## PLANILHA
OBRA: CONSTRUÇÃO DAS PROMOTORIAS DE JUSTIÇA DE MANACAPURU/AM
ORÇAMENTO: CONCORRÊNCIA 3001/2022
Orçamento Sintético
Item | Código | Banco | Descrição | Und | Quant. | Valor Unit | Valor Unit com BDI | Total
1 |  |  | ADMINISTRAÇÃO DA OBRA |  |  |  |  | 267809.73
1.1 |  |  | ADMINISTRAÇÃO LOCAL |  |  |  |  | 168654.42
1.1.1 | 011008 criada | Próprio | EQUIPE DE OBRA-ENGENHEIRO/MESTRE/APONTADOR+2 VIGIAS | MES | 6 | 21900.33 | 28109.07 | 168654.42
1.2 |  |  | ALIMENTAÇÃO, TANSPORTE, EPI'S E FERRAMENTAIS |  |  |  |  | 91244.91
1.2.1 | MPAM - 001 | Próprio | EPI e Ferramental | Mês | 6 | 2485.64 | 3190.31 | 19141.86
1.2.2 | MPAM 05/2016 C | Próprio | TAXAS E EMOLUMENTOS | UN | 1 | 348.07 | 446.74 | 446.74
1.2.3 | 014022 | SBC | CONSUMO CAFE MATINAL,ALMOCO,E VALE-TRANSPORTE PARA OPERARIOS | DIA | 1320 | 23.97 | 30.76 | 40603.2
1.2.4 | COMP-338425 | Próprio | Complementares (Cursos, Exames e Seguros) | H | 36967.99 | 0.66 | 0.84 | 31053.11
1.3 |  |  | MOBILIZAÇÃO / DESMOBILIZAÇÃO |  |  |  |  | 7910.4
1.3.1 | 100948 | SINAPI | TRANSPORTE COM CAMINHÃO CARROCERIA 9T, EM VIA URBANA PAVIMENTADA, ADICIONAL PARA DMT EXCEDENTE A 30 KM (UNIDADE: TXKM). AF_07/2020 | TXKM | 8240 | 0.75 | 0.96 | 7910.4
2 |  |  | SERVIÇOS PRELIMINARES |  |  |  |  | 214145.21
2.1 |  |  | SERVIÇOS DE APOIO |  |  |  |  | 65371.89
2.1.1 | MPAM 20193 | Próprio | LOCACAO DE ANDAIME METALICO TIPO FACHADEIRO, LARGURA DE 1,20 M, ALTURA POR PECA DE 2,0 M, INCLUINDO SAPATAS E ITENS NECESSARIOS A INSTALACAO - BDI = 16,32 | M2XMES | 48 | 4.79 | 5.57 | 267.36
2.1.2 | 016500 | SBC | PLACA DE RESPONSABILIDADE TECNICA EM OBRAS | m² | 6 | 31.87 | 40.9 | 245.4
2.1.3 | 000855 | SBC | PROJETO EXECUTIVO ARQUI/ESTRUT/INSTAL.GERAL- EDIFICACAO | m² | 528.47 | 73.14 | 93.87 | 49607.48
2.1.4 | I004378 | Próprio | PROJETO EXECUTIVO ACESSIBILILADE E SINALIZACAO ACIMA 400m2 | m² | 528.47 | 13.53 | 17.36 | 9174.24
2.1.5 | 000336 | SBC | PROJETO DE SPDA - ACIMA DE 400m2 | m² | 528.47 | 7.96 | 10.21 | 5395.68
2.1.6 | I07362 | Próprio | Projeto de CFTV com área acima de 500m². Observação: Área atendida com equipamentos. | m² | 528.47 | 1.01 | 1.29 | 681.73
2.2 |  |  | INSTALAÇÕES PROVISÓRIAS |  |  |  |  | 92279.8
2.2.1 | 012075 | SBC | INSTALACAO PROVISORIA DE AGUA E ESGOTO | PT | 2 | 2927.79 | 3757.81 | 7515.62
2.2.2 | 41598 | SINAPI | ENTRADA PROVISORIA DE ENERGIA ELETRICA AEREA TRIFASICA 40A EM POSTE MADEIRA | UN | 1 | 2172.7 | 2788.66 | 2788.66
2.2.3 | 99059 | SINAPI | LOCACAO CONVENCIONAL DE OBRA, UTILIZANDO GABARITO DE TÁBUAS CORRIDAS PONTALETADAS A CADA 2,00M - 2 UTILIZAÇÕES. AF_10/2018 | M | 117.15 | 33.14 | 42.53 | 4982.39
2.2.4 | 11703 | ORSE | Barracão aberto para apoio à produção (carpintaria, central de armação, oficina, etc.) c/ tesouras, telha 4mm, piso em concreto desempolado | m² | 35 | 152.09 | 195.2 | 6832
2.2.5 | 98459 | SINAPI | TAPUME COM TELHA METÁLICA. AF_05/2018 | m² | 392.34 | 89.91 | 115.39 | 45272.11
2.2.6 | 00010777. | Próprio | LOCACAO DE CONTAINER 2,30 X 4,30 M, ALT. 2,50 M, PARA SANITARIO, COM 3 BACIAS, 4 CHUVEIROS, 1 LAVATORIO E 1 MICTORIO - BDI = 16,32 | MES | 6 | 833.52 | 969.55 | 5817.3
2.2.7 | 4657 | ORSE | Locação de container - Escritório com banheiro - 6,20 x 2,40m - Rev 02_02/2022 | mês | 6 | 1149.82 | 1475.79 | 8854.74
2.2.8 | 4659 | ORSE | Locação de container - Refeitório sem banheiro - 6,00 x 2,40m - Rev 02_02/2022 | mês | 6 | 1326.71 | 1702.83 | 10216.98
2.3 |  |  | SERVIÇOS EM TERRA |  |  |  |  | 56493.52
2.3.1 | C4919 | SEINFRA | LIMPEZA MECANIZADA DE TERRENO COM REMOCAO DE CAMADA VEGETAL, UTILIZANDO TRATOR DE ESTEIRAS | m² | 2195 | 0.15 | 0.19 | 417.05
2.3.2 | 021809 | SBC | ATERRO COMPACTADO COM TANDEN/TRATOR MOTONIVELADORA | m³ | 572.46 | 28.63 | 36.74 | 21032.18
2.3.3 | 020640 | SBC | REMOCAO E RETIRADA INCLUSIVE BOTA-FORA DE ATERRO | m³ | 1097.5 | 24.16 | 31 | 34022.5
2.3.4 | C0928 | SEINFRA | CORTE E ATERRO COMPENSADO S/CONTROLE DO GRAU DE COMPACTAÇÃO | m³ | 122.37 | 6.51 | 8.35 | 1021.79
3 |  |  | INFRAESTRUTURA |  |  |  |  | 528085.8
3.1 |  |  | ESCAVAÇÕES, ATERRO E REATERRO |  |  |  |  | 135211
3.1.1 | 96523 | SINAPI | ESCAVAÇÃO MANUAL PARA BLOCO DE COROAMENTO OU SAPATA, COM PREVISÃO DE FÔRMA. AF_06/2017 | m³ | 59.67 | 46.77 | 60.02 | 3581.39
3.1.2 | COMP-905643 | Próprio | ATERRO/REATERRO ARGILA GC >100% PROCTOR NORMAL | m³ | 1287.6 | 71.13 | 91.29 | 117545
3.1.3 | 021121 | SBC | CONTENCAO MURO EM BLOCOS DE CONCRETO ESTRUTURAL 19x19x39cm | m² | 126.57 | 56.18 | 72.1 | 9125.7
3.1.4 | 96527 | SINAPI | ESCAVAÇÃO MANUAL DE VALA PARA VIGA BALDRAME, COM PREVISÃO DE FÔRMAS. AF_06/2017 | m³ | 60.42 | 61.32 | 78.7 | 4755.05
3.1.5 | 101616 | SINAPI | PREPARO DE FUNDO DE VALA COM LARGURA MENOR QUE 1,5 M (ACERTO DO SOLO NATURAL). AF_08/2020 | m² | 32.76 | 3.1 | 3.97 | 130.06
3.1.6 | 97915 | SINAPI | TRANSPORTE COM CAMINHÃO BASCULANTE DE 6 M³, EM VIA URBANA PAVIMENTADA, ADICIONAL PARA DMT EXCEDENTE A 30 KM (UNIDADE: M3XKM). AF_07/2020 | M3XKM | 60 | 0.96 | 1.23 | 73.8
3.2 |  |  | CONCRETO PARA FUNDAÇÃO |  |  |  |  | 392874.8
3.2.1 |  |  | FORMAS |  |  |  |  | 33135.07
3.2.1.1 | 030310 | SBC | FORMA PARA FUNDACAO EM TABUAS DE MADEIRA E ESCORAS | m² | 328.2 | 78.66 | 100.96 | 33135.07
3.2.2 |  |  | ARMAÇÃO EM AÇO CA-50B E CA-60B, FORNECIMENTO, CORTE, DOBRAGEM E COLOCAÇÃO NAS FORMAS INCLUSIVE 10 % DE PERDAS |  |  |  |  | 57957.48
3.2.2.1 | 92919 | SINAPI | ARMAÇÃO DE ESTRUTURAS DIVERSAS DE CONCRETO ARMADO, EXCETO VIGAS, PILARES, LAJES E FUNDAÇÕES, UTILIZANDO AÇO CA-50 DE 10,0 MM - MONTAGEM. AF_06/2022 | KG | 3544.8 | 12.74 | 16.35 | 57957.48
3.2.3 |  |  | CONCRETO PARA FUNDAÇÃO |  |  |  |  | 301782.25
3.2.3.1 | 94962 | SINAPI | CONCRETO MAGRO PARA LASTRO, TRAÇO 1:4,5:4,5 (CIMENTO/ AREIA MÉDIA/ BRITA 1) - PREPARO MECÂNICO COM BETONEIRA 400 L. AF_07/2016 | m³ | 5.19 | 398.65 | 511.66 | 2655.52
3.2.3.2 | 94965 | SINAPI | CONCRETO FCK = 25MPA, TRAÇO 1:2,3:2,7 (CIMENTO/ AREIA MÉDIA/ BRITA 1) - PREPARO MECÂNICO COM BETONEIRA 400 L. AF_07/2016 | m³ | 44.31 | 528.52 | 678.35 | 30057.69
3.2.3.3 | 172259 | SBC | MURO DE ARRIMO E CONTENCAO CONCRETO 18MPa h=1,5m 1,20m3 | M | 72 | 2911.63 | 3737.07 | 269069.04
4 |  |  | SUPRAESTRUTURA |  |  |  |  | 315665.78
4.1 |  |  | VIGAS |  |  |  |  | 90271.83
4.1.1 |  |  | FORMAS |  |  |  |  | 58162.52
4.1.1.1 | 92270 | SINAPI | FABRICAÇÃO DE FÔRMA PARA VIGAS, COM MADEIRA SERRADA, E = 25 MM. AF_09/2020 | m² | 225.83 | 108.55 | 139.32 | 31462.64
4.1.1.2 | 92448 | SINAPI | MONTAGEM E DESMONTAGEM DE FÔRMA DE VIGA, ESCORAMENTO COM PONTALETE DE MADEIRA, PÉ-DIREITO SIMPLES, EM MADEIRA SERRADA, 4 UTILIZAÇÕES. AF_09/2020 | m² | 225.83 | 92.12 | 118.23 | 26699.88
4.1.2 |  |  | ARMAÇÃO EM AÇO CA-50B E CA-60B, FORNECIMENTO, CORTE, DOBRAGEM E COLOCAÇÃO NAS FORMAS INCLUSIVE 10 % DE PERDAS |  |  |  |  | 19210.41
4.1.2.1 | 92775 | SINAPI | ARMAÇÃO DE PILAR OU VIGA DE UMA ESTRUTURA CONVENCIONAL DE CONCRETO ARMADO EM UMA EDIFICAÇÃO TÉRREA OU SOBRADO UTILIZANDO AÇO CA-60 DE 5,0 MM - MONTAGEM. AF_12/2015 | KG | 276.2 | 15.33 | 19.67 | 5432.85
4.1.2.2 | 92760 | SINAPI | ARMAÇÃO DE PILAR OU VIGA DE ESTRUTURA CONVENCIONAL DE CONCRETO ARMADO UTILIZANDO AÇO CA-50 DE 6,3 MM - MONTAGEM. AF_06/2022 | KG | 198.57 | 13.46 | 17.27 | 3429.3
4.1.2.3 | 92777 | SINAPI | ARMAÇÃO DE PILAR OU VIGA DE UMA ESTRUTURA CONVENCIONAL DE CONCRETO ARMADO EM UMA EDIFICAÇÃO TÉRREA OU SOBRADO UTILIZANDO AÇO CA-50 DE 8,0 MM - MONTAGEM. AF_12/2015 | KG | 254.86 | 14.53 | 18.64 | 4750.59
4.1.2.4 | 92778 | SINAPI | ARMAÇÃO DE PILAR OU VIGA DE UMA ESTRUTURA CONVENCIONAL DE CONCRETO ARMADO EM UMA EDIFICAÇÃO TÉRREA OU SOBRADO UTILIZANDO AÇO CA-50 DE 10,0 MM - MONTAGEM. AF_12/2015 | KG | 181.02 | 13.17 | 16.9 | 3059.24
4.1.2.5 | 92779 | SINAPI | ARMAÇÃO DE PILAR OU VIGA DE UMA ESTRUTURA CONVENCIONAL DE CONCRETO ARMADO EM UMA EDIFICAÇÃO TÉRREA OU SOBRADO UTILIZANDO AÇO CA-50 DE 12,5 MM - MONTAGEM. AF_12/2015 | KG | 176.28 | 11.22 | 14.4 | 2538.43
4.1.3 |  |  | CONCRETO SUPERESTRUTURA |  |  |  |  | 12898.9
4.1.3.1 | 92873 | SINAPI | LANÇAMENTO COM USO DE BALDES, ADENSAMENTO E ACABAMENTO DE CONCRETO EM ESTRUTURAS. AF_12/2015 | m³ | 15.81 | 107.15 | 137.52 | 2174.19
4.1.3.2 | 94965 | SINAPI | CONCRETO FCK = 25MPA, TRAÇO 1:2,3:2,7 (CIMENTO/ AREIA MÉDIA/ BRITA 1) - PREPARO MECÂNICO COM BETONEIRA 400 L. AF_07/2016 | m³ | 15.81 | 528.52 | 678.35 | 10724.71
4.2 |  |  | PILARES |  |  |  |  | 86198.7
4.2.1 |  |  | FORMAS |  |  |  |  | 49977.2
4.2.1.1 | 92269 | SINAPI | FABRICAÇÃO DE FÔRMA PARA PILARES E ESTRUTURAS SIMILARES, EM MADEIRA SERRADA, E=25 MM. AF_09/2020 | m² | 182 | 142.38 | 182.74 | 33258.68
4.2.1.2 | 92413 | SINAPI | MONTAGEM E DESMONTAGEM DE FÔRMA DE PILARES RETANGULARES E ESTRUTURAS SIMILARES, PÉ-DIREITO SIMPLES, EM MADEIRA SERRADA, 4 UTILIZAÇÕES. AF_09/2020 | m² | 182 | 71.57 | 91.86 | 16718.52
4.2.2 |  |  | ARMAÇÃO EM AÇO CA-50B E CA-60B, FORNECIMENTO, CORTE, DOBRAGEM E COLOCAÇÃO NAS FORMAS INCLUSIVE 10 % DE PERDAS |  |  |  |  | 28299.4
4.2.2.1 | 92759 | SINAPI | ARMAÇÃO DE PILAR OU VIGA DE ESTRUTURA CONVENCIONAL DE CONCRETO ARMADO UTILIZANDO AÇO CA-60 DE 5,0 MM - MONTAGEM. AF_06/2022 | KG | 222.65 | 13.24 | 16.99 | 3782.82
4.2.2.2 | 92760 | SINAPI | ARMAÇÃO DE PILAR OU VIGA DE ESTRUTURA CONVENCIONAL DE CONCRETO ARMADO UTILIZANDO AÇO CA-50 DE 6,3 MM - MONTAGEM. AF_06/2022 | KG | 222.65 | 13.46 | 17.27 | 3845.17
4.2.2.3 | 92778 | SINAPI | ARMAÇÃO DE PILAR OU VIGA DE UMA ESTRUTURA CONVENCIONAL DE CONCRETO ARMADO EM UMA EDIFICAÇÃO TÉRREA OU SOBRADO UTILIZANDO AÇO CA-50 DE 10,0 MM - MONTAGEM. AF_12/2015 | KG | 475.98 | 13.17 | 16.9 | 8044.06
4.2.2.4 | 92779 | SINAPI | ARMAÇÃO DE PILAR OU VIGA DE UMA ESTRUTURA CONVENCIONAL DE CONCRETO ARMADO EM UMA EDIFICAÇÃO TÉRREA OU SOBRADO UTILIZANDO AÇO CA-50 DE 12,5 MM - MONTAGEM. AF_12/2015 | KG | 587.36 | 11.22 | 14.4 | 8457.98
4.2.2.5 | 92780 | SINAPI | ARMAÇÃO DE PILAR OU VIGA DE UMA ESTRUTURA CONVENCIONAL DE CONCRETO ARMADO EM UMA EDIFICAÇÃO TÉRREA OU SOBRADO UTILIZANDO AÇO CA-50 DE 16,0 MM - MONTAGEM. AF_12/2015 | KG | 300.82 | 10.8 | 13.86 | 4169.37
4.2.3 |  |  | CONCRETO SUPERESTRUTURA |  |  |  |  | 7922.1
4.2.3.1 | 92873 | SINAPI | LANÇAMENTO COM USO DE BALDES, ADENSAMENTO E ACABAMENTO DE CONCRETO EM ESTRUTURAS. AF_12/2015 | m³ | 9.71 | 107.15 | 137.52 | 1335.32
4.2.3.2 | 94965 | SINAPI | CONCRETO FCK = 25MPA, TRAÇO 1:2,3:2,7 (CIMENTO/ AREIA MÉDIA/ BRITA 1) - PREPARO MECÂNICO COM BETONEIRA 400 L. AF_07/2016 | m³ | 9.71 | 528.52 | 678.35 | 6586.78
4.3 |  |  | LAJES |  |  |  |  | 139195.25
4.3.1 |  |  | FORMAS |  |  |  |  | 53914.25
4.3.1.1 | 92267 | SINAPI | FABRICAÇÃO DE FÔRMA PARA LAJES, EM CHAPA DE MADEIRA COMPENSADA RESINADA, E = 17 MM. AF_09/2020 | m² | 469.8 | 59.35 | 76.17 | 35784.67
4.3.1.2 | 92522 | SINAPI | MONTAGEM E DESMONTAGEM DE FÔRMA DE LAJE MACIÇA, PÉ-DIREITO SIMPLES, EM CHAPA DE MADEIRA COMPENSADA RESINADA, 8 UTILIZAÇÕES. AF_09/2020 | m² | 469.8 | 30.07 | 38.59 | 18129.58
4.3.2 |  |  | ARMAÇÃO EM AÇO CA-50B E CA-60B, FORNECIMENTO, CORTE, DOBRAGEM E COLOCAÇÃO NAS FORMAS INCLUSIVE 10 % DE PERDAS |  |  |  |  | 55012.52
4.3.2.1 | 92784 | SINAPI | ARMAÇÃO DE LAJE DE UMA ESTRUTURA CONVENCIONAL DE CONCRETO ARMADO EM UMA EDIFICAÇÃO TÉRREA OU SOBRADO UTILIZANDO AÇO CA-60 DE 5,0 MM - MONTAGEM. AF_12/2015 | KG | 54 | 14.16 | 18.17 | 981.18
4.3.2.2 | 92785 | SINAPI | ARMAÇÃO DE LAJE DE UMA ESTRUTURA CONVENCIONAL DE CONCRETO ARMADO EM UMA EDIFICAÇÃO TÉRREA OU SOBRADO UTILIZANDO AÇO CA-50 DE 6,3 MM - MONTAGEM. AF_12/2015 | KG | 105 | 14.13 | 18.13 | 1903.65
4.3.2.3 | 92786 | SINAPI | ARMAÇÃO DE LAJE DE UMA ESTRUTURA CONVENCIONAL DE CONCRETO ARMADO EM UMA EDIFICAÇÃO TÉRREA OU SOBRADO UTILIZANDO AÇO CA-50 DE 8,0 MM - MONTAGEM. AF_12/2015 | KG | 38 | 13.78 | 17.68 | 671.84
4.3.2.4 | 92771 | SINAPI | ARMAÇÃO DE LAJE DE ESTRUTURA CONVENCIONAL DE CONCRETO ARMADO UTILIZANDO AÇO CA-50 DE 10,0 MM - MONTAGEM. AF_06/2022 | KG | 32 | 12 | 15.4 | 492.8
4.3.2.5 | S07393 | Próprio | Laje pré-fabricada treliçada para piso ou cobertura, intereixo 38cm, h=12cm, el. enchimento em EPS h=8cm, inclusive escoramento em madeira e capeamento 4cm. | m² | 300.88 | 131.97 | 169.38 | 50963.05
4.3.3 |  |  | CONCRETO SUPERESTRUTURA |  |  |  |  | 30268.48
4.3.3.1 | 94964 | SINAPI | CONCRETO FCK = 20MPA, TRAÇO 1:2,7:3 (CIMENTO/ AREIA MÉDIA/ BRITA 1) - | m³ | 45.68 | 498.78 | 640.18 | 29243.42
4.3.3.2 | 92874 | SINAPI | LANÇAMENTO COM USO DE BOMBA, ADENSAMENTO E ACABAMENTO DE CONCRETO EM ESTRUTURAS. AF_12/2015 | m³ | 45.68 | 17.49 | 22.44 | 1025.06
5 |  |  | COBERTURA |  |  |  |  | 180632.14
5.1 |  |  | ESTRUTURA METÁLICA DA COBERTURA |  |  |  |  | 51205.04
5.1.1 | 100778 | SINAPI | ESTRUTURA TRELIÇADA DE COBERTURA, TIPO FINK, COM LIGAÇÕES PARAFUSADAS, INCLUSOS PERFIS METÁLICOS, CHAPAS METÁLICAS, MÃO DE OBRA E TRANSPORTE COM GUINDASTE - FORNECIMENTO E INSTALAÇÃO. AF_01/2020_P | KG | 3773.4 | 10.58 | 13.57 | 51205.04
5.2 |  |  | TELHAMENTO |  |  |  |  | 82307.16
5.2.1 | 94231 | SINAPI | RUFO EM CHAPA DE AÇO GALVANIZADO NÚMERO 24, CORTE DE 25 CM, INCLUSO TRANSPORTE VERTICAL. AF_07/2019 | M | 32.95 | 51.66 | 66.3 | 2184.59
5.2.2 | 100371 | SBC | COBERTURA TELHA GALVANIZADA (CHAPA GALVALUME) 0,43mm | m² | 381.3 | 163.72 | 210.13 | 80122.57
5.3 |  |  | DREANAGEM PLUVIAL |  |  |  |  | 47119.94
5.3.1 | 94229 | SINAPI | CALHA EM CHAPA DE AÇO GALVANIZADO NÚMERO 24, DESENVOLVIMENTO DE 100 CM, INCLUSO TRANSPORTE VERTICAL. AF_07/2019 | M | 30 | 167.6 | 215.11 | 6453.3
5.3.2 | COMP-16997115 | Próprio | CALHA TELHADO VERDE | M | 1 | 31684.18 | 40666.64 | 40666.64
6 |  |  | PAREDES E PAINÉIS |  |  |  |  | 262463.21
6.1 |  |  | ALVENARIA - VEDAÇÃO |  |  |  |  | 111886.1
6.1.1 | 89168 | SINAPI | (COMPOSIÇÃO REPRESENTATIVA) DO SERVIÇO DE ALVENARIA DE VEDAÇÃO DE BLOCOS VAZADOS DE CERÂMICA DE 9X19X19CM (ESPESSURA 9CM), PARA EDIFICAÇÃO HABITACIONAL UNIFAMILIAR (CASA) E EDIFICAÇÃO PÚBLICA PADRÃO. AF_11/2014 | m² | 1194.59 | 57.14 | 73.33 | 87599.28
6.1.2 | 040530 | SBC | VERGAS E CONTRAVERGAS EM CONCRETO ESTRUTURADO COM ACO/FORMAS | m³ | 1.1 | 1725.73 | 2214.97 | 2436.47
6.1.3 | 090134 | SBC | DIVISORIA ELEMENTOS VAZADOS CONCRETO 20x20x7cm-CIMENTO/AREIA | m² | 0.75 | 79.38 | 101.88 | 76.41
6.1.4 | 102253 | SINAPI | DIVISORIA SANITÁRIA, TIPO CABINE, EM GRANITO CINZA POLIDO, ESP = 3CM, ASSENTADO COM ARGAMASSA COLANTE AC III-E, EXCLUSIVE FERRAGENS. AF_01/2021 | m² | 23.03 | 736.63 | 945.46 | 21773.94
6.2 |  |  | ALVENARIA - VEDAÇÃO - MURO |  |  |  |  | 150577.11
6.2.1 | S07763 | Próprio | Gradil de ferro c/barra chata 2"x1/4" verticais espaç.10cm, montante em perfil seção quadrada de 1" vertical espaç.3 m, barras paralelas horizontais 2"x1/4", incl.portão, mureta h=50cm em alv.bloco e=19cm, chapiscada e rebocada, inclusive pintura | m² | 39.4 | 424.47 | 544.8 | 21465.12
6.2.2 | COMP-764689 | Próprio | Muro em alvenaria bloco cerâmico, e= 0,10m, c/ fundação em alv. de pedra granítica, 0,35 x 0,60m, colunas (9x20cm) e cintamento (9x15cm) superior e inferior concreto armado fck = 15,0 Mpa cada 3,00m, chapisco, reboco e pintura | m² | 427 | 235.59 | 302.37 | 129111.99
7 |  |  | REVESTIMENTO |  |  |  |  | 188965.68
7.1 |  |  | REVESTIMENTO INTERNO |  |  |  |  | 92155.3
7.1.1 | 87879 | SINAPI | CHAPISCO APLICADO EM ALVENARIAS E ESTRUTURAS DE CONCRETO INTERNAS, COM COLHER DE PEDREIRO. ARGAMASSA TRAÇO 1:3 COM PREPARO EM BETONEIRA 400L. AF_06/2014 | m² | 1770.75 | 3.17 | 4.06 | 7189.25
7.1.2 | 89173 | SINAPI | (COMPOSIÇÃO REPRESENTATIVA) DO SERVIÇO DE EMBOÇO/MASSA ÚNICA, APLICADO MANUALMENTE, TRAÇO 1:2:8, EM BETONEIRA DE 400L, PAREDES INTERNAS, COM EXECUÇÃO DE TALISCAS, EDIFICAÇÃO HABITACIONAL UNIFAMILIAR (CASAS) E EDIFICAÇÃO PÚBLICA PADRÃO. AF_12/2014 | m² | 1528.39 | 30.88 | 39.63 | 60570.1
7.1.3 | 87553 | SINAPI | EMBOÇO, PARA RECEBIMENTO DE CERÂMICA, EM ARGAMASSA TRAÇO 1:2:8, PREPARO MECÂNICO COM BETONEIRA 400L, APLICADO MANUALMENTE EM FACES INTERNAS DE PAREDES, PARA AMBIENTE COM ÁREA MAIOR QUE 10M2, ESPESSURA DE 10MM, COM EXECUÇÃO DE TALISCAS. AF_06/2014 | m² | 242.36 | 16.31 | 20.93 | 5072.59
7.1.4 | 87273 | SINAPI | REVESTIMENTO CERÂMICO PARA PAREDES INTERNAS COM PLACAS TIPO ESMALTADA EXTRA DE DIMENSÕES 33X45 CM APLICADAS EM AMBIENTES DE ÁREA MAIOR QUE 5 M² NA ALTURA INTEIRA DAS PAREDES. AF_06/2014 | m² | 242.36 | 62.12 | 79.73 | 19323.36
7.2 |  |  | REVESTIMENTO EXTERNO |  |  |  |  | 96810.38
7.2.1 | S05057 | Próprio | Revestimento metálico em alumínio composto (Alucobond), e=0,3mm, pintura Kaynar 500 composta por seis camadas, inclusive estrutura metálica auxiliar em perfil de viga "U" de 2" - fornecimento e montagem | m² | 136.59 | 446.88 | 573.57 | 78343.93
7.2.2 | 87879 | SINAPI | CHAPISCO APLICADO EM ALVENARIAS E ESTRUTURAS DE CONCRETO INTERNAS, COM COLHER DE PEDREIRO. ARGAMASSA TRAÇO 1:3 COM PREPARO EM BETONEIRA 400L. AF_06/2014 | m² | 422.67 | 3.17 | 4.06 | 1716.04
7.2.3 | 89173 | SINAPI | (COMPOSIÇÃO REPRESENTATIVA) DO SERVIÇO DE EMBOÇO/MASSA ÚNICA, APLICADO MANUALMENTE, TRAÇO 1:2:8, EM BETONEIRA DE 400L, PAREDES INTERNAS, COM EXECUÇÃO DE TALISCAS, EDIFICAÇÃO HABITACIONAL UNIFAMILIAR (CASAS) E EDIFICAÇÃO PÚBLICA PADRÃO. AF_12/2014 | m² | 422.67 | 30.88 | 39.63 | 16750.41
8 |  |  | FORRO |  |  |  |  | 75426.09
8.1 |  |  | FORRO DE PVC |  |  |  |  | 75426.09
8.1.1 | COMP-899269 | Próprio | FORRO DE ACÚSTICO PVC/LÃ DE VIDRO, LISO, PARA AMBIENTES INTERNOS (0,625 X 0,625)M, INCLUSIVE ESTRUTURA DE FIXAÇÃO | m² | 488.1 | 120.4 | 154.53 | 75426.09
9 |  |  | SOLEIRAS E PEITORIS |  |  |  |  | 24488.87
9.1 |  |  | SOLEIRAS |  |  |  |  | 18119.74
9.1.1 | S02276 | Próprio | Rodapé cerâmico 10 x 45 cm, porcelanato, bianco tu polido, linha progetto, Portobello ou similar, aplicado com argamassa industrializada ac-iii, rejuntado | M | 452.93 | 19.97 | 25.63 | 11608.6
9.1.2 | 98689 | SINAPI | SOLEIRA EM GRANITO, LARGURA 15 CM, ESPESSURA 2,0 CM. AF_09/2020 | M | 54.4 | 93.26 | 119.69 | 6511.14
9.2 |  |  | PEITORIS |  |  |  |  | 6369.13
9.2.1 | 130317 | SBC | PEITORIL EM GRANITO SAO GABRIEL 20cm | M | 42.6 | 116.49 | 149.51 | 6369.13
10 |  |  | IMPERMEABILIZAÇÃO |  |  |  |  | 45875.79
10.1 | 98546 | SINAPI | IMPERMEABILIZAÇÃO DE SUPERFÍCIE COM MANTA ASFÁLTICA, UMA CAMADA, INCLUSIVE APLICAÇÃO DE PRIMER ASFÁLTICO, E=3MM. AF_06/2018 | m² | 405.3 | 84.79 | 108.82 | 44104.75
10.2 | 160359 | SBC | IMPERMEABILIZACAO DE CANALETAS/VIGAS BALDRAMES | m² | 31.62 | 43.64 | 56.01 | 1771.04
11 |  |  | ESQUADRIAS |  |  |  |  | 145413.44
11.1 |  |  | PORTAS |  |  |  |  | 85889.09
11.1.1 |  |  | PORTAS DE MADEIRA |  |  |  |  | 34624.87
11.1.1.1 | 110343 | SBC | PORTA DE MADEIRA LISA 0,73x2,13m COMPLETA COM FERRAGENS | UN | 1 | 637.71 | 818.5 | 818.5
11.1.1.2 | 110676 | SBC | PORTA COMPLETA MADEIRA 1 FL.0,90x2,10m- LAMINADO+FER.SOCIAL | UN | 17 | 1549.37 | 1988.61 | 33806.37
11.1.2 |  |  | PORTAS DE VIDRO |  |  |  |  | 24634.89
11.1.2.1 | COMP-816216 | Próprio | Porta de Vidro Temperado 10mm de abrir 02 Folhas e Bandeiras | UN | 3 | 6249.17 | 8020.8 | 24062.4
11.1.2.2 | 140310 | SBC | FERRAGEM PARA PORTA DE VIDRO TEMPERADO PARA ENTRADA 1 FOLHA | UN | 1 | 446.04 | 572.49 | 572.49
11.1.3 |  |  | PORTAS DE FERRO |  |  |  |  | 12724.08
11.1.3.1 | I1713 | Próprio | PORTA SASAZAKI-VENEZIANA, INCLUS. BATENTES E FERRAGENS | m² | 2.99 | 207.51 | 266.33 | 796.33
11.1.3.2 | 00037562. | Próprio | PORTAO DE CORRER EM GRADIL FIXO DE BARRA DE FERRO CHATA DE 3 X 1/4" NA VERTICAL, SEM REQUADRO, ACABAMENTO NATURAL, COM TRILHOS E ROLDANAS | m² | 9.74 | 549.2 | 704.89 | 6865.63
11.1.3.3 | 90838 | SINAPI | PORTA SAÍDA DE EMERGÊNCIA 90X210X4CM - FORNECIMENTO E INSTALAÇÃO. | UN | 2 | 1196.62 | 1535.86 | 3071.72
11.1.3.4 | 100701 | SINAPI | PORTA DE FERRO, DE ABRIR, TIPO GRADE COM CHAPA, COM GUARNIÇÕES. AF_12/2019 | m² | 3.2 | 484.62 | 622 | 1990.4
11.1.4 |  |  | PORTAS EM ALUMÍNIO |  |  |  |  | 13905.25
11.1.4.1 | 112651 | SBC | PORTA 1 FOLHA ABRIR-ALUMINIO/VENEZIANA | m² | 25.42 | 426.2 | 547.02 | 13905.25
11.2 |  |  | JANELAS |  |  |  |  | 50691.42
11.2.1 |  |  | JANELAS DE ALUMÍNIO |  |  |  |  | 46672.71
11.2.1.1 | 112182 | SBC | JANELA DE CORRER EM ALUMINIO ANODIZADO PRETO | m² | 42 | 713.45 | 915.71 | 38459.82
11.2.1.2 | COMP-066495 | Próprio | Fornecimento e instalação de persianas de PVC texturizado, no modelo vertical, na cor Marfim, com lâminas de 9 cm de largura, acolhíveis e articuláveis para ambos os lados. Com movimento giratório em 180 graus, com trilho de alumínio anodizado, recolhimento das lâminas com corda nylon e corrente de polipropileno (para conexão inferior das lâminas) | M² | 42 | 102.48 | 131.53 | 5524.26
11.2.1.3 | 94569 | SINAPI | JANELA DE ALUMÍNIO TIPO MAXIM-AR, COM VIDROS, BATENTE E FERRAGENS. EXCLUSIVE ALIZAR, ACABAMENTO E CONTRAMARCO. FORNECIMENTO E INSTALAÇÃO. AF_12/2019 | m² | 3.78 | 529.28 | 679.33 | 2567.87
11.2.1.4 | S10783 | Próprio | Cobogo de cimento (elemento vazado, circular), 50 x 50x 10cm, assentado com argamassa de cimento e areia | m² | 0.7 | 134.41 | 172.51 | 120.76
11.2.2 |  |  | JANELAS DE VIDRO |  |  |  |  | 4018.71
11.2.2.1 | COMP-659424 | Próprio | Vidro Sala de Reconhecimento | m² | 0.56 | 1666.91 | 2139.47 | 1198.1
11.2.2.2 | COMP-807451 | Próprio | PAINEL DE VIDRO FIXO TEMPERADO 10MM, INCLUSIVE FERRAGEM, MONTAGEM E INSTALAÇÃO | m² | 2.19 | 1003.47 | 1287.95 | 2820.61
11.3 |  |  | GRADES |  |  |  |  | 8832.93
11.3.1 | C1426 | SEINFRA | GRADE DE FERRO DE PROTEÇÃO | m² | 42.87 | 160.53 | 206.04 | 8832.93
12 |  |  | VIDRO |  |  |  |  | 29538.42
12.1 | 102165 | SINAPI | INSTALAÇÃO DE VIDRO LISO FUME, E = 5 MM, EM ESQUADRIA DE ALUMÍNIO OU PVC, FIXADO COM BAGUETE. AF_01/2021_P | m² | 63.2 | 364.15 | 467.38 | 29538.42
13 |  |  | INSTALAÇÕES HIDRÁULICAS |  |  |  |  | 19970.08
13.1 |  |  | REDES DE ALIMENTAÇÃO e DISTRIBUIÇÃO |  |  |  |  | 19970.08
13.1.1 | COMP-176591 | Próprio | Fornecimento e Instalação de Caixas d'água | UN | 2 | 2724.61 | 3497.03 | 6994.06
13.1.2 | 5046 | ORSE | Caixa d'agua de polietileno - instalada, exceto base de apoio, cap. 310 litros | un | 1 | 429.06 | 550.69 | 550.69
13.1.3 | 89957 | SINAPI | PONTO DE CONSUMO TERMINAL DE ÁGUA FRIA (SUBRAMAL) COM TUBULAÇÃO DE PVC, DN 25 MM, INSTALADO EM RAMAL DE ÁGUA, INCLUSOS RASGO E CHUMBAMENTO EM ALVENARIA. AF_12/2014 | UN | 19 | 85.52 | 109.76 | 2085.44
13.1.4 | 00011763. | Próprio | TORNEIRA DE BOIA CONVENCIONAL PARA CAIXA D'AGUA, 1.1/2", COM HASTE E TORNEIRA METALICOS E BALAO | UN | 3 | 110.75 | 142.14 | 426.42
13.1.5 | COMP-505544 | Próprio | Sistema de reuso de água da chuva - BDI = 16,32 | UN | 1 | 2524.91 | 2936.97 | 2936.97
13.1.6 | 94710 | SINAPI | ADAPTADOR COM FLANGES LIVRES, PVC, SOLDÁVEL, DN 40 MM X 1 1/4 , INSTALADO EM RESERVAÇÃO DE ÁGUA DE EDIFICAÇÃO QUE POSSUA RESERVATÓRIO DE FIBRA/FIBROCIMENTO FORNECIMENTO E INSTALAÇÃO. AF_06/2016 | UN | 12 | 48.6 | 62.37 | 748.44
13.1.7 | 91788 | SINAPI | (COMPOSIÇÃO REPRESENTATIVA) DO SERVIÇO DE INSTALAÇÃO DE TUBOS DE PVC, SOLDÁVEL, ÁGUA FRIA, DN 50 MM (INSTALADO EM PRUMADA), INCLUSIVE CONEXÕES, CORTES E FIXAÇÕES, PARA PRÉDIOS. AF_10/2015 | M | 25 | 38.47 | 49.37 | 1234.25
13.1.8 | 91787 | SINAPI | (COMPOSIÇÃO REPRESENTATIVA) DO SERVIÇO DE INSTALAÇÃO DE TUBOS DE PVC, SOLDÁVEL, ÁGUA FRIA, DN 40 MM (INSTALADO EM PRUMADA), INCLUSIVE CONEXÕES, CORTES E FIXAÇÕES, PARA PRÉDIOS. AF_10/2015 | M | 56.21 | 31.25 | 40.1 | 2254.02
13.1.9 | 91785 | SINAPI | (COMPOSIÇÃO REPRESENTATIVA) DO SERVIÇO DE INSTALAÇÃO DE TUBOS DE PVC, SOLDÁVEL, ÁGUA FRIA, DN 25 MM (INSTALADO EM RAMAL, SUB-RAMAL, RAMAL DE DISTRIBUIÇÃO OU PRUMADA), INCLUSIVE CONEXÕES, CORTES E FIXAÇÕES, PARA PRÉDIOS. AF_10/2015 | M | 3.75 | 27.45 | 35.23 | 132.11
13.1.10 | 91786 | SINAPI | (COMPOSIÇÃO REPRESENTATIVA) DO SERVIÇO DE INSTALAÇÃO TUBOS DE PVC, SOLDÁVEL, ÁGUA FRIA, DN 32 MM (INSTALADO EM RAMAL, SUB-RAMAL, RAMAL DE DISTRIBUIÇÃO OU PRUMADA), INCLUSIVE CONEXÕES, CORTES E FIXAÇÕES, PARA PRÉDIOS. AF_10/2015 | M | 19.4 | 24.41 | 31.33 | 607.8
13.1.11 | I00288 | Próprio | Bolsa de ligação para vaso sanitário | UN | 9 | 3.31 | 4.24 | 38.16
13.1.12 | 94491 | SINAPI | REGISTRO DE ESFERA, PVC, SOLDÁVEL, COM VOLANTE, DN 40 MM - FORNECIMENTO E INSTALAÇÃO. AF_08/2021 | UN | 9 | 71.92 | 92.3 | 830.7
13.1.13 | S01071 | Próprio | Bucha de redução curta de pvc rígido soldável, marrom, diâm = 25 x 20mm | UN | 19 | 3.38 | 4.33 | 82.27
13.1.14 | 94490 | SINAPI | REGISTRO DE ESFERA, PVC, SOLDÁVEL, COM VOLANTE, DN 32 MM - FORNECIMENTO E INSTALAÇÃO. AF_08/2021 | UN | 7 | 53.21 | 68.29 | 478.03
13.1.15 | 94492 | SINAPI | REGISTRO DE ESFERA, PVC, SOLDÁVEL, COM VOLANTE, DN 50 MM - FORNECIMENTO E INSTALAÇÃO. AF_08/2021 | UN | 6 | 74.11 | 95.12 | 570.72
14 |  |  | INSTALAÇÕES SANITÁRIAS |  |  |  |  | 23575.75
14.1 |  |  | REDE DE ESGOTO SANITÁRIO |  |  |  |  | 12897.9
14.1.1 | 91792 | SINAPI | (COMPOSIÇÃO REPRESENTATIVA) DO SERVIÇO DE INSTALAÇÃO DE TUBO DE PVC, SÉRIE NORMAL, ESGOTO PREDIAL, DN 40 MM (INSTALADO EM RAMAL DE DESCARGA OU RAMAL DE ESGOTO SANITÁRIO), INCLUSIVE CONEXÕES, CORTES E FIXAÇÕES, PARA PRÉDIOS. AF_10/2015 | M | 9.15 | 35.76 | 45.89 | 419.89
14.1.2 | 91793 | SINAPI | (COMPOSIÇÃO REPRESENTATIVA) DO SERVIÇO DE INSTALAÇÃO DE TUBO DE PVC, SÉRIE NORMAL, ESGOTO PREDIAL, DN 50 MM (INSTALADO EM RAMAL DE DESCARGA OU RAMAL DE ESGOTO SANITÁRIO), INCLUSIVE CONEXÕES, CORTES E FIXAÇÕES PARA, PRÉDIOS. AF_10/2015 | M | 33.55 | 58.39 | 74.94 | 2514.24
14.1.3 | 91795 | SINAPI | (COMPOSIÇÃO REPRESENTATIVA) DO SERVIÇO DE INST. TUBO PVC, SÉRIE N, ESGOTO PREDIAL, 100 MM (INST. RAMAL DESCARGA, RAMAL DE ESG. SANIT., PRUMADA ESG. SANIT., VENTILAÇÃO OU SUB-COLETOR AÉREO), INCL. CONEXÕES E CORTES, FIXAÇÕES, P/ PRÉDIOS. AF_10/2015 | M | 65.4 | 49.61 | 63.67 | 4164.02
14.1.4 | C0601 | SEINFRA | CAIXA DE GORDURA/SABÃO EM ALVENARIA | UN | 2 | 227.3 | 291.73 | 583.46
14.1.5 | S04883 | Próprio | Caixa de inspeção 0.60 x 0.60 x 0.60m | UN | 8 | 436.86 | 560.7 | 4485.6
14.1.6 | 053486 | SBC | RALO SIFONADO CONICO PVC 100x40mm | UN | 2 | 63.37 | 81.33 | 162.66
14.1.7 | 0006138. | Próprio | ANEL DE VEDACAO, PVC FLEXIVEL, 100 MM, PARA SAIDA DE BACIA / VASO SANITARIO | UN | 9 | 10.69 | 13.72 | 123.48
14.1.8 | I007497 | Próprio | CAIXA SIFONADA PVC 100x100x50mm | UN | 7 | 42.62 | 54.7 | 382.9
14.1.9 | S01666 | Próprio | Terminal de ventilação em pvc rígido c/ anéis, para esgoto primário, diâm = 50mm | UN | 5 | 9.61 | 12.33 | 61.65
14.2 |  |  | REDE DE TRATAMENTO DE ESGOTO(FOSSA E SUMIDORO) |  |  |  |  | 10677.85
14.2.1 | COMP 39367 | Próprio | FILTRO ANAEROBIO, EM POLIETILENO DE ALTA DENSIDADE (PEAD), CAPACIDADE *5000* LITROS (NBR 13969) | UN | 1 | 3844.51 | 4934.42 | 4934.42
14.2.2 | 039363. | Próprio | FOSSA SEPTICA, SEM FILTRO, PARA 15 A 30 CONTRIBUINTES, CILINDRICA, COM TAMPA, EM POLIETILENO DE ALTA DENSIDADE (PEAD), CAPACIDADE APROXIMADA DE 5500 LITROS (NBR 7229) | UN | 1 | 4474.82 | 5743.43 | 5743.43
15 |  |  | APARELHOS E METAIS |  |  |  |  | 28735.79
15.1 |  |  | APARELHOS |  |  |  |  | 23708.72
15.1.1 | 95471 | SINAPI | VASO SANITARIO SIFONADO CONVENCIONAL PARA PCD SEM FURO FRONTAL COM LOUÇA BRANCA - FORNECIMENTO E INSTALAÇÃO. | UN | 3 | 626.63 | 804.27 | 2412.81
15.1.2 | 95469 | SINAPI | VASO SANITARIO SIFONADO CONVENCIONAL COM LOUÇA BRANCA - FORNECIMENTO E INSTALAÇÃO. AF_10/2016 | UN | 6 | 520.91 | 668.58 | 4011.48
15.1.3 | 95547 | SINAPI | SABONETEIRA PLASTICA TIPO DISPENSER PARA SABONETE LIQUIDO COM RESERVATORIO 800 A 1500 ML, INCLUSO FIXAÇÃO. AF_01/2020 | UN | 6 | 55.43 | 71.14 | 426.84
15.1.4 | COMP-482516 | Próprio | LAVATÓRIO LOUÇA BRANCA SUSPENSO, *45,5 X *35CM OU EQUIVALENTE, PARA BANHEIRO PNE, INCLUSO SIFÃO , VÁLVULA E ENGATE FLEXÍVEL 30CM E TORNEIRA, - FORNECIMENTO E INSTALAÇÃO | UN | 1 | 798.91 | 1025.4 | 1025.4
15.1.5 | 190008 | SBC | PORTA PAPEL HIGIENICO DE EMBUTIR CROMADO CRISMETAL 15X15CM | UN | 9 | 83.12 | 106.68 | 960.12
15.1.6 | 190063 | SBC | MICTORIO COM SIFAO INTEGRADO BRANCO GELO COM METAIS DECA | UN | 1 | 1319.47 | 1693.53 | 1693.53
15.1.7 | 86889 | SINAPI | BANCADA DE GRANITO CINZA POLIDO PARA PIA DE COZINHA DE 1,50 X 0,60 M COM PIA E ACESSÓRIOS- FORNECIMENTO E INSTALAÇÃO. | UN | 1 | 977.81 | 1255.01 | 1255.01
15.1.8 | COMP-049177 | Próprio | BANCADA DE GRANITO COM CUBA DE SEMIENCAIXE E ACESSÓRIOS | UN | 4 | 1031.7 | 1324.18 | 5296.72
15.1.9 | 190324 | SBC | TORNEIRA P/ LAVATORIO MESA BICA BAIXA PRESSMATIC COMPACT | UN | 7 | 260.75 | 334.67 | 2342.69
15.1.10 | S86916S | Próprio | Torneira plástica 3/4? para tanque - fornecimento e instalação. af_01/2020 | UN | 1 | 23.34 | 29.95 | 29.95
15.1.11 | 200123 | SBC | ESPELHO CRISTAL 4mm COM MOLDURA DE ALUMINIO | m² | 5.83 | 360.3 | 462.44 | 2696.03
15.1.12 | 86911 | SINAPI | TORNEIRA CROMADA LONGA, DE PAREDE, 1/2 OU 3/4, PARA PIA DE COZINHA, PADRÃO POPULAR - FORNECIMENTO E INSTALAÇÃO. AF_01/2020 | UN | 1 | 60.89 | 78.15 | 78.15
15.1.13 | 86919 | SINAPI | TANQUE DE LOUÇA BRANCA COM COLUNA, 30L OU EQUIVALENTE, INCLUSO SIFÃO FLEXÍVEL EM PVC, VÁLVULA METÁLICA E TORNEIRA DE METAL CROMADO PADRÃO MÉDIO - FORNECIMENTO E INSTALAÇÃO. AF_01/2020 | UN | 1 | 654.3 | 839.79 | 839.79
15.1.14 | S12208 | Próprio | Porta papel toalha para papel interfolha 2 ou 3 dobras, injetado com a frente em plástico ABS branco, com visor frontal para controle de substituição do papel interfolha e fundo em Plástico ABS cinza. | UN | 5 | 99.76 | 128.04 | 640.2
15.2 |  |  | METAIS |  |  |  |  | 5027.07
15.2.1 | S89987S | Próprio | Registro de gaveta bruto, latão, roscável, 3/4", com acabamento e canopla cromados. fornecido e instalado em ramal de água. af_12/2014 | UN | 11 | 57.35 | 73.6 | 809.6
15.2.2 | S04545 | Próprio | Kit de acessórios para banheiro em ABS/Alumínio com 5 peças (01 cabide, 01 saboneteira, 01 papeleira, 01 porta-toalha rosto e 01 porta-toalha banho) | un | 1 | 43.13 | 55.35 | 55.35
15.2.3 | 00036205. | Próprio | BARRA DE APOIO RETA, EM ACO INOX POLIDO, COMPRIMENTO 70CM, DIAMETRO MINIMO 3 CM | UN | 3 | 133.1 | 170.83 | 512.49
15.2.4 | 00036081. | Próprio | BARRA DE APOIO RETA, EM ACO INOX POLIDO, COMPRIMENTO 80CM, DIAMETRO MINIMO 3 CM | UN | 6 | 141.91 | 182.14 | 1092.84
15.2.5 | 00011683 | Próprio | ENGATE / RABICHO FLEXIVEL INOX 1/2 " X 30 CM | UN | 7 | 23.01 | 29.53 | 206.71
15.2.6 | 062048 | SBC | BOTOEIRA ANTI PANICO ALARME WC AUDIVISUAL PNE/PCD NBR9050 | UN | 3 | 409.84 | 526.02 | 1578.06
15.2.7 | 13110 | ORSE | Barra de apoio, reta, fixa, em aço inox, l=40cm, d=1 1/4", Jackwal ou similar | un | 3 | 200.5 | 257.34 | 772.02
16 |  |  | INSTALAÇÕES ELÉTRICAS |  |  |  |  | 225200.28
16.1 |  |  | REDE ELÉTRICA |  |  |  |  | 178476.39
16.1.1 |  |  | ENTRADA DE ENERGIA |  |  |  |  | 17259.69
16.1.1.1 | 9540 SINAPI | Próprio | ENTRADA DE ENERGIA ELÉTRICA AÉREA TRIFÁSICA 200A COM POSTE DE CONCRETO, INCLUSIVE CABEAMENTO, CAIXA DE PROTEÇÃO PARA MEDIDOR E ATERRAMENTO. | UN | 1 | 4779.41 | 6134.37 | 6134.37
16.1.1.2 | COMP-601608 | Próprio | Distribuição de energia entrada (3x70F+1x50N) | ml | 12 | 722.33 | 927.11 | 11125.32
16.1.2 |  |  | REDE DE DISTRIBUIÇÃO |  |  |  |  | 108046.55
16.1.2.1 | 93128 | SINAPI | PONTO DE ILUMINAÇÃO RESIDENCIAL INCLUINDO CAIXA ELÉTRICA, ELETRODUTO, CABO, RASGO, QUEBRA E CHUMBAMENTO (EXCLUINDO LUMINÁRIA E LÂMPADA). AF_01/2016 | UN | 161 | 67.63 | 86.8 | 13974.8
16.1.2.2 | 063443 | SBC | CABO AFUMEX GREEN 1 CONDUTOR 450/750V 4mm2 | M | 143.2 | 5.44 | 6.98 | 999.54
16.1.2.3 | 93141 | SINAPI | PONTO DE TOMADA RESIDENCIAL INCLUINDO TOMADA 10A/250V, CAIXA ELÉTRICA, ELETRODUTO, CABO, RASGO, QUEBRA E CHUMBAMENTO. AF_01/2016 | UN | 69 | 622.83 | 799.4 | 55158.6
16.1.2.4 | 93143 | SINAPI | PONTO DE TOMADA RESIDENCIAL INCLUINDO TOMADA 20A/250V, CAIXA ELÉTRICA, ELETRODUTO, CABO, RASGO, QUEBRA E CHUMBAMENTO. AF_01/2016 | UN | 5 | 138.76 | 178.09 | 890.45
16.1.2.5 | S03294 | Próprio | Ponto de tomada 3p para ar condicionado até 3000 va, incluindo centro astop/30a-220v, inclusive aterramento | PT | 18 | 256.4 | 329.08 | 5923.44
16.1.2.6 | COMP-38937570 | Próprio | CAIXA DE PASSAGEM 30X30X40 COM TAMPA E DRENO BRITA | UN | 7 | 158.17 | 203.01 | 1421.07
16.1.2.7 | 93142 | SINAPI | PONTO DE TOMADA RESIDENCIAL INCLUINDO TOMADA (2 MÓDULOS) 10A/250V, CAIXA ELÉTRICA, ELETRODUTO, CABO, RASGO, QUEBRA E CHUMBAMENTO. AF_01/2016 | UN | 16 | 152.6 | 195.86 | 3133.76
16.1.2.8 | 00002678 | Próprio | ELETRODUTO DE PVC RIGIDO SOLDAVEL, CLASSE B, DE 25 MM | m | 228 | 2.78 | 3.56 | 811.68
16.1.2.9 | 91837 | SINAPI | ELETRODUTO FLEXÍVEL CORRUGADO REFORÇADO, PVC, DN 32 MM (1"), PARA CIRCUITOS TERMINAIS, INSTALADO EM FORRO - FORNECIMENTO E INSTALAÇÃO. AF_12/2015 | M | 17 | 12.92 | 16.58 | 281.86
16.1.2.10 | 91834 | SINAPI | ELETRODUTO FLEXÍVEL CORRUGADO, PVC, DN 25 MM (3/4"), PARA CIRCUITOS TERMINAIS, INSTALADO EM FORRO - FORNECIMENTO E INSTALAÇÃO. AF_12/2015 | M | 764 | 6.94 | 8.9 | 6799.6
16.1.2.11 | 00002675 | Próprio | ELETRODUTO DE PVC RIGIDO SOLDAVEL, CLASSE B, DE 50 MM | m | 64 | 7.76 | 9.95 | 636.8
16.1.2.12 | 91896 | SINAPI | CURVA 90 GRAUS PARA ELETRODUTO, PVC, ROSCÁVEL, DN 40 MM (1 1/4"), PARA CIRCUITOS TERMINAIS, INSTALADA EM FORRO - FORNECIMENTO E INSTALAÇÃO. AF_12/2015 | UN | 2 | 13.96 | 17.91 | 35.82
16.1.2.13 | 91890 | SINAPI | CURVA 90 GRAUS PARA ELETRODUTO, PVC, ROSCÁVEL, DN 25 MM (3/4"), PARA CIRCUITOS TERMINAIS, INSTALADA EM FORRO - FORNECIMENTO E INSTALAÇÃO. AF_12/2015 | UN | 6 | 8.35 | 10.71 | 64.26
16.1.2.14 | 064334 | SBC | DISJUNTOR TRIPOLAR 150A CURVA C | UN | 1 | 1191.8 | 1529.67 | 1529.67
16.1.2.15 | 83463 | SINAPI | QUADRO DE DISTRIBUIÇÃO DE ENERGIA EM CHAPA DE AÇO GALVANIZADO, COM BARRAMENTO TRIFÁSICO, NEUTRO E TERRA - FORNECIMENTO E INSTALAÇÃO | UN | 2 | 3855.09 | 4948 | 9896
16.1.2.16 | 064818 | SBC | DISPOSITIVO DIFERENCIAL DR ALTA SENSIB.(30mA)TETRAPOLAR 125A | UN | 2 | 1256.73 | 1613.01 | 3226.02
16.1.2.17 | 00038091 | Próprio | ESPELHO / PLACA CEGA 4" X 2", PARA INSTALACAO DE TOMADAS E INTERRUPTORES | un | 16 | 2.39 | 3.06 | 48.96
16.1.2.18 | 062201 | SBC | INTERRUPTOR COMUM 1 SECAO 10A-250V | UN | 29 | 24.44 | 31.36 | 909.44
16.1.2.19 | 3402 | ORSE | Interruptor 02 seções simples | un | 1 | 10.5 | 13.47 | 13.47
16.1.2.20 | 93660 | SINAPI | DISJUNTOR BIPOLAR TIPO DIN, CORRENTE NOMINAL DE 10A CURVA C - FORNECIMENTO E INSTALAÇÃO. AF_10/2020 | UN | 10 | 58.67 | 75.3 | 753
16.1.2.21 | C1082 | SEINFRA | DISJUNTOR BIPOLAR EM QUADRO DE DISTRIBUIÇÃO 16A CURVA C | UN | 5 | 65.34 | 83.86 | 419.3
16.1.2.22 | 93662 | SINAPI | DISJUNTOR BIPOLAR TIPO DIN, CORRENTE NOMINAL DE 20A CURVA C - FORNECIMENTO E INSTALAÇÃO. AF_10/2020 | UN | 4 | 61.21 | 78.56 | 314.24
16.1.2.23 | 93663 | SINAPI | DISJUNTOR BIPOLAR TIPO DIN, CORRENTE NOMINAL DE 25A CURVA C - FORNECIMENTO E INSTALAÇÃO. AF_10/2020 | UN | 1 | 61.21 | 78.56 | 78.56
16.1.2.24 | C1093 | SEINFRA | DISJUNTOR MONOPOLAR EM QUADRO DE DISTRIBUIÇÃO 16A | UN | 12 | 18.45 | 23.68 | 284.16
16.1.2.25 | 93655 | SINAPI | DISJUNTOR MONOPOLAR TIPO DIN, CORRENTE NOMINAL DE 20A CURVA C - FORNECIMENTO E INSTALAÇÃO. AF_10/2020 | UN | 19 | 12.77 | 16.39 | 311.41
16.1.2.26 | 12452 | ORSE | Disjuntor tipo DIN/IEC, tripolar 63A | un | 1 | 101.79 | 130.64 | 130.64
16.1.3 |  |  | ILUMINAÇÃO |  |  |  |  | 47567.64
16.1.3.1 | S11301 CRIADA | Próprio | Luminária em LED slim p/ iluminação púb,03 petalas,50W,lentes policarbonato,corpo alumínio,pint.anti-incrustantes, grau de prot. IP67, IK09,temp-cor 5000°K, IRC =>70%,v.útil 50.000 h,linha Street-Light (PICO-LE- LMSL-80), com poste de aço e base de concreto. | UN | 7 | 1216.42 | 1561.27 | 10928.89
16.1.3.2 | COMP-194107 | Próprio | Luminária a LED tipo plafon 60x60cm 48w. Completa, com driver multitensão (100-250V) integrados à luminária. 30.000h de uso. | UN | 115 | 180.71 | 231.94 | 26673.1
16.1.3.3 | 060235 | SBC | RELE FOTOELETRICO 1000W-127V | UN | 11 | 77.11 | 98.97 | 1088.67
16.1.3.4 | CP-9013-COMP-194107 | Próprio | Luminária a LED tipo plafon 30x60cm 48w. Completa, com driver multitensão (100-250V) integrados à luminária. 30.000h de uso. | UN | 11 | 231.1 | 296.61 | 3262.71
16.1.3.5 | COMP-488982 | Próprio | Luminária a LED tipo plafon 30x30cm 36w. Completa, com driver multitensão (100-250V) integrados à luminária. 30.000h de uso. | UN | 14 | 48.04 | 61.65 | 863.1
16.1.3.6 | 101537 | SINAPI | APARELHO SINALIZADOR DE SAÍDA DE GARAGEM, COM CÉLULA FOTOELÉTRICA - FORNECIMENTO E INSTALAÇÃO. AF_07/2020 | UN | 1 | 120.82 | 155.07 | 155.07
16.1.3.7 | 060317 | SBC | LUMINARIA/REFLETOR LED 250W COB SMD 6500K TECNOLOGIA SANSUNG | UN | 1 | 1148.08 | 1473.56 | 1473.56
16.1.3.8 | S11301 CRIADA | Próprio | Luminária em LED slim p/ iluminação púb,01 petola 50W,lentes policarbonato,corpo alumínio,pint.anti-incrustantes, grau de prot. IP67, IK09,temp-cor 5000°K, IRC =>70%,v.útil 50.000 h,linha Street-Light (PICO-LE- LMSL-80), com poste de aço e base de concreto. | UN | 2 | 1216.42 | 1561.27 | 3122.54
16.1.4 |  |  | REDE DE ATERRAMENTO |  |  |  |  | 5602.51
16.1.4.1 | COMP-647332 | Próprio | Aterramento com Cx. de aterramento | UN | 1 | 4365.03 | 5602.51 | 5602.51
16.2 |  |  | REDE LÓGICA DE DADOS E VOZ/ CFTV |  |  |  |  | 37928.39
16.2.1 | 059455 SBC CRIADA | Próprio | PONTO DE REDE - INCLUINDO RASGO, QUEBRA, CHUMBAMENTO, ELETRODUTO, CABO, CX 2" x 4" + 2 TOMADAS RJ-45 KEYSTONE E CERTIFICAÇÃO DO PONTO COM EMISSÃO DE RELATÓRIO | UN | 45 | 469.86 | 603.06 | 27137.7
16.2.2 | 83369 | SINAPI | QUADRO DE DISTRIBUIÇÃO PARA TELEFONE N.4,60X60X12CM EM CHAPA METÁLICA, DE EMBUTIR, PADRÃO TELEBRAS, FORNECIMENTO E INSTALAçÃO | UN | 1 | 441.5 | 566.66 | 566.66
16.2.3 | COMP-849515 | Próprio | INFRAESTRUTURA PARA ENTRADA DE FIBRA | UN | 1 | 923.29 | 1185.04 | 1185.04
16.2.4 | 063562 | SBC | ELETROCALHA PERFURADA TIPO ""U"" 200x100mm CHAPA 22 SEM TAMPA | M | 47 | 72.85 | 93.5 | 4394.5
16.2.5 | 062702 | SBC | ELETROCALHA PERFURADA TIPO ""U"" 400X100 CHAPA 20 SEM TAMPA | M | 1.5 | 111.46 | 143.05 | 214.58
16.2.6 | 061468 | SBC | CONEXÃO PARA ELETROCALHA PERFURADA | UN | 15 | 41.82 | 53.67 | 805.05
16.2.7 | COMP-38937570 | Próprio | CAIXA DE PASSAGEM 30X30X40 COM TAMPA E DRENO BRITA | UN | 3 | 158.17 | 203.01 | 609.03
16.2.8 | COMP-459739 | Próprio | BASE PARA INSTALAÇÃO DE ANTENA PARA COMUNICAÇÃO VIA SATÉLITE | UN | 1 | 2349.7 | 3015.83 | 3015.83
16.3 |  |  | SISTEMA DE PROTEÇÃO CONTRA DESCARGAS ATMOSFÉRICAS(SPDA) |  |  |  |  | 8795.5
16.3.1 | 96985 | SINAPI | HASTE DE ATERRAMENTO 5/8 PARA SPDA - FORNECIMENTO E INSTALAÇÃO. AF_12/2017 | UN | 7 | 68.9 | 88.43 | 619.01
16.3.2 | COMP-66709180 | Próprio | Rede de Aterramento | m | 1 | 6370.47 | 8176.49 | 8176.49
17 |  |  | MÁQUINAS E EQUIPAMENTOS |  |  |  |  | 290357.42
17.1 |  |  | EQUIPAMENTOS LOGICA E TELEFONIA |  |  |  |  | 31077.78
17.1.1 | S08493 | Próprio | FORNECIMENTO E INSTALAÇÃO DE RACK DE PISO 19" x 44U x 670mm - INCLUSIVE ACESSÓRIOS - BDI = 16,32 | UN | 1 | 8489.12 | 9874.54 | 9874.54
17.1.2 | 068122 | SBC | SISTEMA PROTECAO NO-BREACK 220Vac 60 Hz PARA 2.500 W - BDI = 16,32 | UN | 1 | 12815.05 | 14906.46 | 14906.46
17.1.3 | COMP-366886 | Próprio | Fornecimento e Instalação de Switch GigaBit 24 portas PoE e 4 Portas SPF 1000 Mbps - BDI = 16,32 | UN | 2 | 1652.31 | 1921.96 | 3843.92
17.1.4 | COMP-589578 | Próprio | ACESSES POINT WIRELESS - BDI = 16,32 | UN | 2 | 1054.36 | 1226.43 | 2452.86
17.2 |  |  | EQUIPAMENTOS DE REFRIGERAÇÃO |  |  |  |  | 106231.79
17.2.1 | COMP-648163 | Próprio | FORNECIMENTO E INSTALAÇÃO DE AR CONDICIONADO TIPO SPLIT 18.000 BTU'S INVERTER - BDI = 16,32 | UN | 5 | 3744.36 | 4355.43 | 21777.15
17.2.2 | COMP-105499 | Próprio | FORNECIMENTO E INSTALAÇÃO DE AR CONDICIONADO TIPO SPLIT 24.000 BTU'S INVERTER - BDI = 16,32 | UN | 2 | 5623.32 | 6541.04 | 13082.08
17.2.3 | 103267 | SINAPI | AR CONDICIONADO SPLIT ON/OFF, CASSETE (TETO), FRIO 4 VIAS 18000 BTU/H - FORNECIMENTO E INSTALAÇÃO. AF_11/2021_P - BDI = 16,32 | UN | 7 | 5444.08 | 6332.55 | 44327.85
17.2.4 | 070377 | SBC | AR CONDICIONADO SPLIT CASSETE 24.000 BTU'S - BDI = 16,32 | UN | 2 | 5997.98 | 6976.85 | 13953.7
17.2.5 | 070378 | SBC | AR CONDICIONADO SPLIT CASSETE 36.000 BTU'S SO FRIO CARRIER - BDI = 16,32 | UN | 1 | 9090.49 | 10574.05 | 10574.05
17.2.6 | 070444 | SBC | AR CONDICIONADO SPLIT HI-WALL 12.000 BTU'S - BDI = 16,32 | UN | 1 | 2163.83 | 2516.96 | 2516.96
17.3 |  |  | EQUIPAMENTOS DE SEGURANÇA |  |  |  |  | 98291.56
17.3.1 | INS-098948 | Próprio | Cabine detectora de metais tipo eclusa. Modelo de referência Mineoro modelo CS1MP36 EC2006 - BDI = 16,32 | UN | 1 | 34583.01 | 40226.95 | 40226.95
17.3.2 | MPAM-INFO002 | Próprio | Fornecimento e instalação de sistema CFTV 32 Canais, incluindo Câmeras, Monitores,HD 2T, Cx. de passagens, Eletroduto, Cabos, Conectores, Rasgo, Quebra e Chumbamento. - BDI = 16,32 | UN | 1 | 12587.11 | 14641.32 | 14641.32
17.3.3 | COMP-24345471 | Próprio | CONCERTINA CLIPADA (DUPLA) EM AÇO GALVANIZADO DE ALTA RESISTÊNCIA, COM ESPIRAL DE 300 MM, D = 2,76 MM | ML | 148.76 | 119.19 | 152.98 | 22757.3
17.3.4 | 74136/003 SINAPI | Próprio | PORTA DE ACO CHAPA 24, DE ENROLAR, RAIADA TRANVISION, LARGA COM ACABAMENTO EM PINTURA ELETROSTÁTICA AUTOMÁTICA - BDI = 16,32 | m² | 16.55 | 1073.51 | 1248.7 | 20665.99
17.4 |  |  | EQUIPAMENTO DE ENERGIA AUXILIAR |  |  |  |  | 46149.54
17.4.1 | COMP 318779 | Próprio | Gerador de energia Solar Grid-tie para conexão a rede pública (140~160kWh/mês) - BDI = 16,32 | UN | 3 | 13224.88 | 15383.18 | 46149.54
17.5 |  |  | EQUIPAMENTOS PARA COMBATE A INCÊNDIO |  |  |  |  | 8606.75
17.5.1 | 00010892. | Próprio | EXTINTOR DE INCENDIO PORTATIL COM CARGA DE PO QUIMICO SECO (PQS) DE 6 KG, CLASSE BC - BDI = 16,32 | UN | 3 | 180.88 | 210.39 | 631.17
17.5.2 | 101907 | SINAPI | EXTINTOR DE INCÊNDIO PORTÁTIL COM CARGA DE CO2 DE 6 KG, CLASSE BC - FORNECIMENTO E INSTALAÇÃO. AF_10/2020_P - BDI = 16,32 | UN | 1 | 554.72 | 645.25 | 645.25
17.5.3 | MPAM - INC - 001 | Próprio | SUPORTE DE PAREDE PARA EXTINTOR | UN | 4 | 8.07 | 10.35 | 41.4
17.5.4 | 055035 | SBC | PLACA FOTOLUMINESCENTE SAIDA DE EMERGENCIA 25x10cm | UN | 3 | 12.95 | 16.62 | 49.86
17.5.5 | I031851 | Próprio | PLACA DE SINALIZACAO ADESIVO DE SOLO PARA EXTINTORES/HIDRANTES 1,0x1,0m | UN | 4 | 132.54 | 170.11 | 680.44
17.5.6 | I040551 | Próprio | LUMINARIA DE SINALIZACAO ACRILICA LUMINOSA SAIDA EMERGENCIA LED FACE UNICA SLIM VERDE 50x25cm | UN | 21 | 194.5 | 249.64 | 5242.44
17.5.7 | S12884 | Próprio | Placa de sinalizacao, fotoluminescente, 38x19 cm, em pvc , com seta indicativa de sentido (esquerda ou direita) de saída de emergência- Placa S2 | UN | 3 | 19.11 | 24.52 | 73.56
17.5.8 | S12888 | Próprio | Placa de sinalizacao, fotoluminescente, em pvc , com logotipo "Extintor de incêndio portátil"- Placa E5 | UN | 4 | 13.06 | 16.76 | 67.04
17.5.9 | S160612 | Próprio | Placa de sinalização de segurança CODIGO 14 - 315/158(NBR 13.434); CÓDIGO S3(NT 14/2010-ES) ("SAIDA DE EMERGÊNCIA" - seta vertical) | UN | 10 | 20.58 | 26.41 | 264.1
17.5.10 | I203034 | Próprio | BLOCO AUTONOMO DE ILUMINACAO DE EMERGENCIA DOIS FAROIS LED 2200 LUMENS BATERIA SELADA AUTONOMIA 2 HORAS INTELBRAS | UN | 3 | 236.72 | 303.83 | 911.49
18 |  |  | PAVIMENTAÇÃO |  |  |  |  | 177946.6
18.1 |  |  | PISO - INTERNO |  |  |  |  | 110237.33
18.1.1 | 87260 | SINAPI | REVESTIMENTO CERÂMICO PARA PISO COM PLACAS TIPO PORCELANATO DE DIMENSÕES 45X45 CM APLICADA EM AMBIENTES DE ÁREA MAIOR QUE 10 M². AF_06/2014 | m² | 439.75 | 136.23 | 174.85 | 76890.29
18.1.2 | 94782 | SINAPI | (COMPOSIÇÃO REPRESENTATIVA) DO SERVIÇO DE CONTRAPISO EM ARGAMASSA TRAÇO 1:4 (CIMENTO E AREIA) ESPESSURA 7CM. AF_10/2014 | m² | 439.75 | 40.03 | 51.37 | 22589.96
18.1.3 | 94439 | SINAPI | (COMPOSIÇÃO REPRESENTATIVA) DO SERVIÇO DE CONTRAPISO EM ARGAMASSA TRAÇO 1:4 (CIM E AREIA), EM BETONEIRA 400 L, ESPESSURA 4 CM ÁREAS SECAS E AREAS MOLHADAS SOBRE LAJE E 3 CM ÁREAS MOLHADAS SOBRE IMPERMEABILIZAÇÃO, PARA EDIFICAÇÃO HABITACIONAL UNIFAMILIAR(CASA) E EDIFICAÇÃO PÚBLICA PADRÃO. AF_11/2014 | m² | 41.25 | 40.14 | 51.51 | 2124.79
18.1.4 | 170891 | SBC | REJUNTAMENTO COM ARGAMASSA QUARTZOLIT CINZA EM PISO CERAMICO | m² | 439.75 | 15.3 | 19.63 | 8632.29
18.2 |  |  | PISO - EXTERNO |  |  |  |  | 67709.27
18.2.1 | 94998 | SINAPI | EXECUÇÃO DE PASSEIO (CALÇADA) OU PISO DE CONCRETO COM CONCRETO MOLDADO IN LOCO, FEITO EM OBRA, ACABAMENTO CONVENCIONAL, ESPESSURA 12 CM, ARMADO. AF_07/2016 | m² | 227 | 126.1 | 161.84 | 36737.68
18.2.2 | 00036178. | Próprio | PISO PODOTATIL DE CONCRETO - DIRECIONAL E ALERTA, *40 X 40 X 2,5* CM | UN | 88 | 12.41 | 15.92 | 1400.96
18.2.3 | 98504 | SINAPI | PLANTIO DE GRAMA BATATAIS EM PLACAS. AF_05/2018 | m² | 334 | 11.24 | 14.42 | 4816.28
18.2.4 | 92406 | SINAPI | EXECUÇÃO DE PÁTIO/ESTACIONAMENTO EM PISO INTERTRAVADO, COM BLOCO 16 FACES DE 22 X 11 CM, ESPESSURA 10 CM. AF_12/2015 | m² | 227 | 84.97 | 109.05 | 24754.35
19 |  |  | PAISAGISMO |  |  |  |  | 20032.56
19.1 | C38641 | Próprio | MUDA DE PALMEIRA, ARECA, H= *1,50* CM | UN | 8 | 209.67 | 269.11 | 2152.88
19.2 | COMP-000315 | Próprio | PLANTIO DE MINI - PALMEIRA COM ALTURA DE MUDA MENOR OU IGUAL A 1,00 M | UN | 8 | 200.52 | 257.36 | 2058.88
19.3 | S02395 | Próprio | Grama esmeralda em mudas, fornecimento e plantio | m² | 484 | 20.71 | 26.58 | 12864.72
19.4 | 4413949 | SICRO3 | Plantio de muda de árvore frutífera com altura de 1,00 a 2,00 m em cova de 0,60 x 0,60 x 0,60 m | un | 7 | 167.31 | 214.74 | 1503.18
19.5 | 98510 | SINAPI | PLANTIO DE ÁRVORE ORNAMENTAL COM ALTURA DE MUDA MENOR OU IGUAL A 2,00 M. AF_05/2018 | UN | 10 | 113.2 | 145.29 | 1452.9
20 |  |  | DRENAGEM |  |  |  |  | 34283.39
20.1 | 73881/001 | SINAPI | EXECUCAO DE DRENO COM MANTA GEOTEXTIL 200 G/M2 | m² | 86.71 | 7.35 | 9.43 | 817.68
20.2 | COMP-395537 | Próprio | AUTOMÁTICO DE BOIA EM CAIXA D'ÁGUA OU CISTERNA | UN | 2 | 3489.9 | 4479.28 | 8958.56
20.3 | COMP-38937570 | Próprio | CAIXA DE PASSAGEM 30X30X40 COM TAMPA E DRENO BRITA | UN | 4 | 158.17 | 203.01 | 812.04
20.4 | 00038052. | Próprio | TUBO DRENO, CORRUGADO, ESPIRALADO, FLEXIVEL, PERFURADO, EM POLIETILENO DE ALTA DENSIDADE (PEAD), DN 100 MM, (4") PARA DRENAGEM - EM ROLO (NORMA DNIT 093/2006 - E.M) | M | 144.52 | 10.06 | 12.91 | 1865.75
20.5 | 101801 | SINAPI | CAIXA COM GRELHA RETANGULAR DE FERRO FUNDIDO, EM ALVENARIA COM BLOCOS DE CONCRETO, DIMENSÕES INTERNAS: 0,30 X 1,00 X 1,00. AF_12/2020 | UN | 2 | 793.91 | 1018.98 | 2037.96
20.6 | 054046 | SBC | RALO ABACAXI FERRO FUNDIDO 100mm | UN | 4 | 66.02 | 84.73 | 338.92
20.7 | 053059 | SBC | JOELHO 90 PVC ESGOTO 100mm | UN | 1 | 51.83 | 66.52 | 66.52
20.8 | S05212 | Próprio | Fornecimento de tê 90º de pvc, junta elástica, com bolsas, diam. = 100mm | UN | 3 | 128.18 | 164.51 | 493.53
20.9 | 030700 | SBC | CISTERNA CAPACIDADE 16.000 LITROS (7,10m3) CONCRETO ESTRUTURADO | UN | 1 | 11079.92 | 14221.07 | 14221.07
20.10 | 102722 | SINAPI | DRENO EM MURO DE CONTENÇÃO, EXECUTADO NO PÉ DO MURO, COM TUBO DE PEAD CORRUGADO FLEXÍVEL PERFURADO, ENCHIMENTO COM BRITA, ENVOLVIDO COM MANTA GEOTÊXTIL. AF_07/2021 | M | 72 | 50.55 | 64.88 | 4671.36
21 |  |  | PINTURA |  |  |  |  | 140100.95
21.1 | S07695 | Próprio | Pintura de Gradil Metálico, confeccionado com barras chata 1 1/4" x 3/16", em módulos 16x16cm, ou tijolinho 20x10cm, com 01 demão de tinta anti-corrosiva - zarcão e 02 demãos de esmalte sintético (medir somente uma vez) | m² | 42.91 | 18.75 | 24.06 | 1032.41
21.2 | S08146 | Próprio | Pintura para interiores, sobre paredes, com lixamento, aplicação de 01 demão de líquido selador acrílico, 02 demãos de massa acrílica e 02 demãos de tinta acrílica convencional - Rev 01 | m² | 2881.12 | 28.01 | 35.95 | 103576.26
21.3 | S02295 | Próprio | Pintura para exteriores, sobre paredes, com lixamento, aplicação de 01 demão de selador acrílico, 02 demãos de massa acrílica e 02 demãos de tinta acrílica convencional - Rev 03 | m² | 957.86 | 28.01 | 35.95 | 34435.07
21.4 | 100750 | SINAPI | PINTURA COM TINTA ALQUÍDICA DE ACABAMENTO (ESMALTE SINTÉTICO FOSCO) APLICADA A ROLO OU PINCEL SOBRE SUPERFÍCIES METÁLICAS EXECUTADO EM OBRA (2 DEMÃOS). | m² | 66.87 | 12.32 | 15.81 | 1057.21
22 |  |  | DIVERSOS |  |  |  |  | 24991.43
22.1 | 00010849. | Próprio | PLACA DE INAUGURACAO EM BRONZE *35X 50*CM | UN | 1 | 1825.58 | 2343.13 | 2343.13
22.2 | S10719 | Próprio | Placa de indicativa em acrílico e adesivo, com sinalização para deficientes, dim.: 12 x 30 cm | UN | 21 | 39.61 | 50.83 | 1067.43
22.3 | S09183 | Próprio | Placa de sinalização em acrílico transparente 3mm, com aplicação de adesivo digital sobreposto, dim:45x18cm, para fixação no teto através de correntes de aço inox, inclusive correntes e instalação | UN | 2 | 333.24 | 427.71 | 855.42
22.4 | 84665 | SINAPI | PINTURA ACRILICA PARA SINALIZAÇÃO HORIZONTAL EM PISO CIMENTADO | m² | 4 | 12.75 | 16.36 | 65.44
22.5 | I8629 | Próprio | VINIL AUTO-ADESIVO FOSCO OU BRILHANTE C/ APLICAÇÃO | m² | 4.92 | 97.07 | 124.58 | 612.93
22.6 | S09183 | Próprio | Placa de sinalização em acrílico transparente 3mm, com aplicação de adesivo digital sobreposto, dim:45x18cm, para fixação no teto através de correntes de aço inox, inclusive correntes e instalação | UN | 2 | 333.24 | 427.71 | 855.42
22.7 | COMP-742606 | Próprio | Logomarca do MPAM, confecionada em ACM, med. Ø 2.750,00mm para a fixação em fachada - Fornecimento e instalação | UN | 1 | 4510.83 | 5789.65 | 5789.65
22.8 | COMP-467722 | Próprio | Letras em chapa de aço galvanizado - block-letter - 30cm | UN | 40 | 41.24 | 52.93 | 2117.2
22.9 | COMP-316951 | Próprio | letras em chapa de aço galvanizado pintada em cor padrão do MP/AM - block letter de 10 a 20 cm - fornecimento e instalação | UN | 89 | 18.17 | 23.32 | 2075.48
22.10 | MPAM - DIV - 002 | Próprio | Kit Prevenção ao COVID-19 para Obras | UN | 2 | 2937.82 | 3770.69 | 7541.38
22.11 | I09092 | Próprio | Mapa Tátil em acrílico 70 x 50cm | UN | 1 | 1299.54 | 1667.95 | 1667.95
23 |  |  | LIMPEZA |  |  |  |  | 16290.66
23.1 | COMP-175824 | Próprio | LIMPEZA PERMANENTE E FINAL DA OBRA | MÊS | 6 | 2115.4 | 2715.11 | 16290.66
[7 empty] | Total Geral C/ BDI: | 3279995.07
3279994.6
0.47