## PLANILHA ORÇAMENTÁRIA CONSOLIDA
PLANILHA ORÇAMENTÁRIA CONSOLIDADA
CONTRATO Nº: | Nº 031/2022 - MP/PGJ
CONTRATANTE: | MP
OBRA: Reforma do Plenário na Sede do Ministério Público do Estado do Amazonas
PLANILHA ORÇAMENTÁRIA - DADOS CONTRATUAIS
Item | Código | Banco | Descrição | Und | Quant. | Valor Unit | Valor Unit com BDI | Total | Peso (%)
1 |  |  | ADMINISTRAÇÃO |  |  |  |  | 13075.5 | 4.511%
1.1 | 93572 | SINAPI | ENCARREGADO GERAL DE OBRAS COM ENCARGOS COMPLEMENTARES | MES | 2 | 5093.69 | 6537.7511 | 13075.5 | 4.511%
2 |  |  | PROJETOS |  |  |  |  | 12922.73 | 4.459%
2.1 | CO-27477 | Próprio | PROJETO EXECUTIVO DE ACÚSTICA (PR) | PR | 1 | 1161.18 | 1490.37 | 1490.37 | 0.5142%
2.2 | CO-27433 | SETOP | PROJETO EXECUTIVO DE INFRAESTRUTURA DE CABEAMENTO ESTRUTURADO/CFTV/ALARME/SEGURANÇA/ SONORIZAÇÃO | PR | 1 | 732.8 | 940.54 |  | 0%
2.3 | COM-88504260 | Próprio | PROJETO EXECUTIVO DE SONORIZAÇÃO E VIDEO | H | 72 | 146.49 | 158.7829 | 11432.36 | 3.944%
3 |  |  | CANTEIRO DE OBRAS |  |  |  |  | 5138.56 | 1.773%
3.1 | 10775 | SINAPI | LOCACAO DE CONTAINER 2,30 X 6,00 M, ALT. 2,50 M, COM 1 SANITARIO, PARA ESCRITORIO, COMPLETO, SEM DIVISORIAS INTERNAS (NAO INCLUI MOBILIZACAO/DESMOBILIZACAO) | MES | 2 | 680.62 | 873.57 | 1747.14 | 0.6028%
3.2 | 10777 | SINAPI | LOCACAO DE CONTAINER 2,30 X 4,30 M, ALT. 2,50 M, PARA SANITARIO, COM 3 BACIAS, 4 CHUVEIROS, 1 LAVATORIO E 1 MICTORIO (NAO INCLUI MOBILIZACAO/DESMOBILIZACAO) | MES | 2 | 772.78 | 991.86 | 1983.72 | 0.6844%
3.3 | 12058 | SBC | ALUGUEL MENSAL CONTAINER-ALMOXARIFADO-6,0x2,4m | MES | 2 | 548.39 | 703.85 | 1407.7 | 0.4857%
4 |  |  | SERVIÇOS PRELIMINARES |  |  |  |  | 12883.1127 | 1470%
4.1 | 012689 | SBC | MOBILIZACAO E DESMOBILIZACAO DE CANTEIRO | UN | 1 | 5328.87 | 6839.6 | 6839.6 | 780.6%
4.2 | 016500 | SBC | PLACA DE RESPONSABILIDADE TECNICA EM OBRAS | m² | 6 | 43.35 | 55.63 | 333.78 | 38.09%
4.3 | S04979 | ORSE | Remoção e reassentamento de telha ondulada de fibro-cimento 4, 6, ou 8mm | m² | 701.5 | 13.21 | 16.95 |  | 0%
4.4 | 97641 | SINAPI | REMOÇÃO DE FORRO DE GESSO, DE FORMA MANUAL, SEM REAPROVEITAMENTO. AF_12/2017 | m² | 193.35 | 3.72 | 4.77 | 922.27 | 105.3%
4.5 | 97660 | SINAPI | REMOÇÃO DE INTERRUPTORES/TOMADAS ELÉTRICAS, DE FORMA MANUAL, SEM REAPROVEITAMENTO. AF_12/2017 | UN | 10 | 0.57 | 0.73 | 7.3 | 0.8332%
4.6 | 97644 | SINAPI | REMOÇÃO DE PORTAS, DE FORMA MANUAL, SEM REAPROVEITAMENTO. AF_12/2017 | m² | 3.78 | 6.97 | 8.94 | 33.79 | 3.856%
4.7 | 97661 | SINAPI | REMOÇÃO DE CABOS ELÉTRICOS, DE FORMA MANUAL, SEM REAPROVEITAMENTO. AF_12/2017 | M | 2681.12 | 0.57 | 0.73 | 1957.21 | 223.4%
4.8 | 97665 | SINAPI | REMOÇÃO DE LUMINÁRIAS, DE FORMA MANUAL, SEM REAPROVEITAMENTO. AF_12/2017 | UN | 43 | 1.1 | 1.41 | 60.63 | 6.92%
4.9 | 97638 | SINAPI | REMOÇÃO DE CHAPAS E PERFIS DE DRYWALL, DE FORMA MANUAL, SEM REAPROVEITAMENTO. AF_12/2017 | m² | 13.33 | 6.64 | 8.52 | 113.57 | 12.96%
4.10 | 022575 | SBC | DEMOLICAO E RETIRADA DE PISOS EM GERAL | m² | 15 | 67.77 | 86.9828 | 1304.74 | 148.9%
4.11 | 90445 | SINAPI | RASGO EM CONTRAPISO PARA RAMAIS/ DISTRIBUIÇÃO COM DIÂMETROS MAIORES QUE 40 MM E MENORES OU IGUAIS A 75 MM. AF_05/2015 | M | 37.3 | 25 | 32.08 | 1196.58 | 136.6%
4.12 | 97625 | SINAPI | DEMOLIÇÃO DE ALVENARIA PARA QUALQUER TIPO DE BLOCO, DE FORMA MECANIZADA | m³ | 1.89 | 55.47 | 60.1284 | 113.6427 | 12.97%
5 |  |  | COBERTURA |  |  |  |  | 0 | 0%
5.1 | 99814 | SINAPI | LIMPEZA DE SUPERFÍCIE COM JATO DE ALTA PRESSÃO | m² | 301.24 | 1.53 | 1.9638
5.2 | 98565 | SINAPI | PROTEÇÃO MECÂNICA DE SUPERFICIE HORIZONTAL COM ARGAMASSA DE CIMENTO E AREIA, TRAÇO 1:3, E=3CM. | m² | 129.1 | 43.42 | 55.7296
5.3 | 98566 | SINAPI | PROTEÇÃO MECÂNICA DE SUPERFÍCIE VERTICAL COM ARGAMASSA DE CIMENTO E AREIA, TRAÇO 1:3, E=3CM. AF_06/2018 | m² | 172.14 | 56.96 | 73.1082
6 |  |  | MOBILIARIO
6.1 |  |  | ADEQUAÇÃO DAS BANCADAS |  |  |  |  | 26656.52 | 9.197%
6.1.1 | COM-92247313 | Próprio | Remoção de revestimento em laminado | m² | 43.14 | 59.97 | 76.97 | 3320.48 | 1.146%
6.1.2 | COM-88617730 | Próprio | Corte de Madeira Serrada | m | 29.35 | 44.04 | 56.52 | 1658.86 | 0.5724%
6.1.3 | COM-39514150 | Próprio | Módulo de bancada em madeira serrada - 0,85x0,90x0,63m | un | 6 | 356.19 | 457.16 | 2742.96 | 0.9464%
6.1.4 | COM-52456934 | Próprio | Revestimento em laminado melamínico aplicado sobre superfície de madeira, acabamento fosco, esp. 0,8mm, assentamento com cola de contato, inclusive lixamento e preparação da superfície para assentamento | m² | 40.9168 | 118.83 | 152.51 | 6240.21 | 2.153%
6.1.5 | 90124 | SBC | Painel Mdeira Revestido Laminado Madeira Brilhante | m² | 22.68 | 516.37 | 559.7008 | 12694.01 | 4.38%
7 |  |  | DIVISORIA |  |  |  |  | 5722.84 | 1.975%
7.1 | 90054 | SBC | DIVISORIA PAINEL/VIDRO-PAINEL C/ MSO/COMEIA E=35MM COLOCADA | m² | 7.95 | 146.9 | 188.54
7.2 | 90118 | SBC | DIVISORIA NAVAL (PAINEL CEGO)35MM C/ PERFIS EM ACO COLOCADA | m² | 5.53 | 98.84 | 126.86
7.3 | 110111 | SBC | PORTA TIPO EUCAPLAC 1 FL.0,80x2,10m P/DIVISORIA C/FERRAGENS | UN | 1 | 727.58 | 933.84
7.4 | 96368 | SINAPI | PAREDE COM PLACAS DE GESSO ACARTONADO (DRYWALL), PARA USO INTERNO COM DUAS FACES DUPLAS E ESTRUTURA METÁLICA COM GUIAS DUPLAS, SEM VÃOS. AF_06/2017 | m² | 1.25 | 162.07 | 208.01
7.5 | 96359 | SINAPI | PAREDE COM PLACAS DE GESSO ACARTONADO (DRYWALL), PARA USO INTERNO, COM DUAS FACES SIMPLES E ESTRUTURA METÁLICA COM GUIAS SIMPLES, COM VÃOS AF_06/2017_P | m² | 43.4593 | 121.49 | 131.6829 | 5722.84 | 1.975%
8 |  |  | INSTALAÇÕES ELETRICAS
8.1 |  |  | INFRAESTRUTURA |  |  |  |  | 38941.3689 | 13.44%
8.1.1 | 101879 | SINAPI | QUADRO DE DISTRIBUIÇÃO DE ENERGIA EM CHAPA DE AÇO GALVANIZADO, DE EMBUTIR, COM BARRAMENTO TRIFÁSICO, PARA 24 DISJUNTORES DIN 100A - FORNECIMENTO E INSTALAÇÃO. AF_10/2020 | UN | 1 | 672.34 | 862.94 | 862.94 | 0.2977%
8.1.2 | 101894 | SINAPI | DISJUNTOR TRIPOLAR TIPO NEMA, CORRENTE NOMINAL DE 60 ATÉ 100A - FORNECIMENTO E INSTALAÇÃO. AF_10/2020 | UN | 1 | 147.38 | 189.16 | 189.16 | 0.06527%
8.1.3 | 002418 | SBC | INTERRUPTOR DIFERENCIAL RESIDUAL DR 100A 4 POLOS RDW300-100-4 WEG | UN | 1 | 477.25 | 612.55 | 612.55 | 0.2113%
8.1.4 | 93660 | SINAPI | DISJUNTOR BIPOLAR TIPO DIN, CORRENTE NOMINAL DE 10A - FORNECIMENTO E INSTALAÇÃO. AF_10/2020 | UN | 1 | 52.21 | 67.01 | 67.01 | 0.02312%
8.1.5 | 93661 | SINAPI | DISJUNTOR BIPOLAR TIPO DIN, CORRENTE NOMINAL DE 16A - FORNECIMENTO E INSTALAÇÃO. AF_10/2020 | UN | 1 | 53.51 | 68.68 | 68.68 | 0.0237%
8.1.6 | 93663 | SINAPI | DISJUNTOR BIPOLAR TIPO DIN, CORRENTE NOMINAL DE 25A - FORNECIMENTO E INSTALAÇÃO. AF_10/2020 | UN | 4 | 55.88 | 71.72 | 286.88 | 0.09898%
8.1.7 | 93653 | SINAPI | DISJUNTOR MONOPOLAR TIPO DIN, CORRENTE NOMINAL DE 10A - FORNECIMENTO E INSTALAÇÃO. AF_10/2020 | UN | 5 | 10.73 | 13.77 | 68.85 | 0.02376%
8.1.8 | 93654 | SINAPI | DISJUNTOR MONOPOLAR TIPO DIN, CORRENTE NOMINAL DE 16A - FORNECIMENTO E INSTALAÇÃO. AF_10/2020 | UN | 1 | 11.38 | 14.6 | 14.6 | 0.005037%
8.1.9 | 97238 | Próprio | ELETROCALHA LISA OU PERFURADA EM AÇO GALVANIZADO, LARGURA 100MM E ALTURA 50MM, INCLUSIVE EMENDA E FIXAÇÃO - FORNECIMENTO E INSTALAÇÃO. AF_09/2016 | M | 25.58 | 48.61 | 62.39 | 1595.93 | 0.5506%
8.1.10 | 91865 | SINAPI | ELETRODUTO RÍGIDO ROSCÁVEL, PVC, DN 40 MM (1 1/4"), PARA CIRCUITOS TERMINAIS, INSTALADO EM FORRO - FORNECIMENTO E INSTALAÇÃO. AF_12/2015 | M | 26.92 | 18 | 23.1 | 621.85 | 0.2146%
8.1.11 | 91864 | SINAPI | ELETRODUTO RÍGIDO ROSCÁVEL, PVC, DN 32 MM (1"), PARA CIRCUITOS TERMINAIS, INSTALADO EM FORRO - FORNECIMENTO E INSTALAÇÃO. AF_12/2015 | M | 3.3 | 14.35 | 18.41 | 60.75 | 0.02096%
8.1.12 | 91872 | SINAPI | ELETRODUTO RÍGIDO ROSCÁVEL, PVC, DN 32 MM (1"), PARA CIRCUITOS TERMINAIS, INSTALADO EM PAREDE - FORNECIMENTO E INSTALAÇÃO. AF_12/2015 | M | 2.65 | 16.74 | 21.48 | 56.92 | 0.01964%
8.1.13 | 91868 | SINAPI | ELETRODUTO RÍGIDO ROSCÁVEL, PVC, DN 32 MM (1"), PARA CIRCUITOS TERMINAIS, INSTALADO EM LAJE - FORNECIMENTO E INSTALAÇÃO. AF_12/2015 | M | 6.6 | 13.23 | 16.98 | 112.06 | 0.03866%
8.1.14 | 91863 | SINAPI | ELETRODUTO RÍGIDO ROSCÁVEL, PVC, DN 25 MM (3/4"), PARA CIRCUITOS TERMINAIS, INSTALADO EM FORRO - FORNECIMENTO E INSTALAÇÃO. AF_12/2015 | M | 132.77 | 10.73 | 13.77 | 1828.24 | 0.6308%
8.1.15 | 91867 | SINAPI | ELETRODUTO RÍGIDO ROSCÁVEL, PVC, DN 25 MM (3/4"), PARA CIRCUITOS TERMINAIS, INSTALADO EM LAJE - FORNECIMENTO E INSTALAÇÃO. AF_12/2015 | M | 31.81 | 9.59 | 12.3 | 391.26 | 0.135%
8.1.16 | 95750 | SINAPI | ELETRODUTO DE AÇO GALVANIZADO, CLASSE LEVE, DN 25 MM (1), APARENTE, INSTALADO EM PAREDE - FORNECIMENTO E INSTALAÇÃO. AF_11/2016_P | M | 26.1 | 33.36 | 42.81 | 1117.34 | 0.3855%
8.1.17 | 101562 | SINAPI | CABO DE COBRE FLEXÍVEL ISOLADO, 25 MM², 0,6/1,0 KV, PARA REDE AÉREA DE DISTRIBUIÇÃO DE ENERGIA ELÉTRICA DE BAIXA TENSÃO - FORNECIMENTO E INSTALAÇÃO. AF_07/2020 | M | 107.68 | 20.06 | 25.74 | 2771.68 | 0.9563%
8.1.18 | 101561 | SINAPI | CABO DE COBRE FLEXÍVEL ISOLADO, 16 MM², 0,6/1,0 KV, PARA REDE AÉREA DE DISTRIBUIÇÃO DE ENERGIA ELÉTRICA DE BAIXA TENSÃO - FORNECIMENTO E INSTALAÇÃO. AF_07/2020 | M | 26.92 | 13.2 | 16.94 | 456.02 | 0.1573%
8.1.19 | 91931 | SINAPI | CABO DE COBRE FLEXÍVEL ISOLADO, 6 MM², ANTI-CHAMA 0,6/1,0 KV, PARA CIRCUITOS TERMINAIS - FORNECIMENTO E INSTALAÇÃO. AF_12/2015 | M | 414.6 | 8.83 | 11.33 | 4697.41 | 1.621%
8.1.20 | 91927 | SINAPI | CABO DE COBRE FLEXÍVEL ISOLADO, 2,5 MM², ANTI-CHAMA 0,6/1,0 KV, PARA CIRCUITOS TERMINAIS - FORNECIMENTO E INSTALAÇÃO. AF_12/2015 | M | 1480.8 | 4.69 | 6.01 | 8899.608 | 3.071%
8.1.21 | 91925 | SINAPI | CABO DE COBRE FLEXÍVEL ISOLADO, 1,5 MM², ANTI-CHAMA 0,6/1,0 KV, PARA CIRCUITOS TERMINAIS - FORNECIMENTO E INSTALAÇÃO. AF_12/2015 | M | 172.3 | 3.51 | 4.5 | 775.35 | 0.2675%
8.1.22 | 91879 | SINAPI | LUVA PARA ELETRODUTO, PVC, ROSCÁVEL, DN 25 MM (3/4"), PARA CIRCUITOS TERMINAIS, INSTALADA EM LAJE - FORNECIMENTO E INSTALAÇÃO. AF_12/2015 | UN | 6 | 8.35 | 10.71 | 64.26 | 0.02217%
8.1.23 | 91917 | SINAPI | CURVA 90 GRAUS PARA ELETRODUTO, PVC, ROSCÁVEL, DN 32 MM (1"), PARA CIRCUITOS TERMINAIS, INSTALADA EM PAREDE - FORNECIMENTO E INSTALAÇÃO. AF_12/2015 | UN | 5 | 18.8 | 24.12 | 120.6 | 0.04161%
8.1.24 | 91902 | SINAPI | CURVA 90 GRAUS PARA ELETRODUTO, PVC, ROSCÁVEL, DN 25 MM (3/4"), PARA CIRCUITOS TERMINAIS, INSTALADA EM LAJE - FORNECIMENTO E INSTALAÇÃO. AF_12/2015 | UN | 4 | 13.54 | 17.37 | 69.48 | 0.02397%
8.1.25 | 95818 | SINAPI | CONDULETE DE PVC, TIPO X, PARA ELETRODUTO DE PVC SOLDÁVEL DN 32 MM (1''), APARENTE - FORNECIMENTO E INSTALAÇÃO. AF_11/2016 | UN | 2 | 45.79 | 58.77 | 117.54 | 0.04055%
8.1.26 | 009871 | SBC | ADAPTADOR DE REDUCAO CONDULETE TOP 3/4" | UN | 2 | 1.84 | 2.36 | 4.72 | 0.001629%
8.1.27 | 95796 | SINAPI | CONDULETE DE ALUMÍNIO, TIPO T, PARA ELETRODUTO DE AÇO GALVANIZADO DN 25 MM (1''), APARENTE - FORNECIMENTO E INSTALAÇÃO. AF_11/2016_P | UN | 28 | 38.19 | 49.01 | 1372.28 | 0.4735%
8.1.28 | 00039771 | SINAPI | CAIXA DE PASSAGEM METALICA DE SOBREPOR COM TAMPA PARAFUSADA, DIMENSOES 20 X 20 X 10 CM | UN | 6 | 38.67 | 49.63 | 297.78 | 0.1027%
8.1.29 | COM-48472249 | Próprio | CAIXA DE TOMADA COM TAMPA PARA MESA DE ESCRITÓRIO – COR: PRETO – 7 MÓDULOS (3 GRANDES E 4 PEQUENOS). FORNECIMENTO DE 2 MÓDULOS DE TOMADA 10A + 1 MÓDULO DE REDE RJ-45 CAT6. DEMAIS MÓDULOS COM ESPELHO CEGO. | UND | 33 | 152.04 | 195.14 | 6439.62 | 2.222%
8.1.30 | 91973 | SINAPI | INTERRUPTOR SIMPLES (2 MÓDULOS) COM INTERRUPTOR PARALELO (2 MÓDULOS), 10A/250V, INCLUINDO SUPORTE E PLACA - FORNECIMENTO E INSTALAÇÃO. AF_12/2015 | UN | 4 | 87.33 | 112.08 | 448.32 | 0.1547%
8.1.31 | 92008 | SINAPI | TOMADA BAIXA DE EMBUTIR (2 MÓDULOS), 2P+T 10 A, INCLUINDO SUPORTE E PLACA - FORNECIMENTO E INSTALAÇÃO. AF_12/2015 | UN | 1 | 43.21 | 55.46 | 55.46 | 0.01914%
8.1.32 | 92009 | SINAPI | TOMADA BAIXA DE EMBUTIR (2 MÓDULOS), 2P+T 20 A, INCLUINDO SUPORTE E PLACA - FORNECIMENTO E INSTALAÇÃO. AF_12/2015 | UN | 2 | 47.21 | 60.59 | 121.18 | 0.04181%
8.1.33 | 92000 | SINAPI | TOMADA BAIXA DE EMBUTIR (1 MÓDULO), 2P+T 10 A, INCLUINDO SUPORTE E PLACA - FORNECIMENTO E INSTALAÇÃO. AF_12/2015 | UN | 10 | 26.96 | 34.6 | 346 | 0.1194%
8.1.34 | 91992 | SINAPI | TOMADA ALTA DE EMBUTIR (1 MÓDULO), 2P+T 10 A, INCLUINDO SUPORTE E PLACA - FORNECIMENTO E INSTALAÇÃO. AF_12/2015 | UN | 14 | 40.61 | 52.12 | 729.68 | 0.2518%
8.1.35 | 00038095 | SINAPI | ESPELHO / PLACA CEGA 4" X 4", PARA INSTALACAO DE TOMADAS E INTERRUPTORES | UN | 6 | 4.69 | 6.01 | 36.06 | 0.01244%
8.1.36 | 62398 | SBC | PONTO DE TOMADA AR CONDICIONADO - DUTOS E TOMADAS | UN | 4 | 441.3 | 478.3248 | 1913.29 | 0.6601%
8.1.37 | 93145 | SINAPI | PONTO DE ILUMINAÇÃO E TOMADA, RESIDENCIAL, INCLUINDO INTERRUPTOR SIMPLES E TOMADA 10A/250V, CAIXA ELÉTRICA, ELETRODUTO, CABO, RASGO, QUEBRA E CHUMBAMENTO (EXCLUINDO LUMINÁRIA E LÂMPADA). AF_01/2016 | UN | 1 | 246.36 | 267.0209 | 267.0209 | 0.09213%
8.1.38 | 93142 | SINAPI | PONTO DE TOMADA RESIDENCIAL INCLUINDO TOMADA (2 MÓDULOS) 10A/250V, CAIXA ELÉTRICA, ELETRODUTO, CABO, RASGO, QUEBRA E CHUMBAMENTO. AF_01/2016 | UN | 4 | 226.73 | 245.7495 | 982.99 | 0.3392%
8.2 |  |  | LUMINARIAS |  |  |  |  | 11141.75 | 3.844%
8.2.1 | 060114 | SBC | SPOT DIRECIONAVEL ARQUITETONICA USINADA CROMADO C/ DICROICA | UN | 54 | 42.57 | 54.63 | 2950.02 | 1.018%
8.2.2 | 100903 | SINAPI | LÂMPADA TUBULAR LED DE 18/20 W, BASE G13 - FORNECIMENTO E INSTALAÇÃO. AF_02/2020_P | UN | 57 | 27.38 | 35.14 | 2002.98 | 0.6911%
8.2.3 | 103788 | Próprio | LUMINÁRIA TIPO PLAFON QUADRADA, DE EMBUTIR, COM LED DE 24 W - FORNECIMENTO E INSTALAÇÃO. AF_03/2022 | UN | 0 | 59.18 | 75.95
8.2.4 | 060386 | SBC | LUMINARIA PERFIL DE EMBUTIR 2M SLIM FITA LED - LUM21 | UN | 22 | 117.22 | 150.45 | 3309.9 | 1.142%
8.2.5 | COM-43203118 | Próprio | Fita LED (240 Leds /metro), 2835 - 6500k - br. frio IP-20 - 5 metros - Fornecimento e Instalação | UN | 9 | 182.68 | 234.46 | 2110.14 | 0.7281%
8.2.6 | 036524 | SBC | FONTE PARA FITA LED ENTRADA BIVOLT AUT. (110/220V), 12V 5A | UN | 22 | 25.42 | 33.4609 | 736.14 | 0.254%
8.2.7 | 97599 | SINAPI | LUMINÁRIA DE EMERGÊNCIA, COM 30 LÂMPADAS LED DE 2 W, SEM REATOR - FORNECIMENTO E INSTALAÇÃO. AF_02/2020 | UN | 1 | 25.38 | 32.57 | 32.57 | 0.01124%
9 |  |  | LOGICA |  |  |  |  | 10554.75 | 3.642%
9.1 | 97238 | Próprio | ELETROCALHA LISA OU PERFURADA EM AÇO GALVANIZADO, LARGURA 100MM E ALTURA 50MM, INCLUSIVE EMENDA E FIXAÇÃO - FORNECIMENTO E INSTALAÇÃO. AF_09/2016 | M | 13.2 | 48.61 | 62.39 | 823.54 | 0.2841%
9.2 | 93010 | SINAPI | ELETRODUTO RÍGIDO ROSCÁVEL, PVC, DN 75 MM (2 1/2"), PARA REDE ENTERRADA DE DISTRIBUIÇÃO DE ENERGIA ELÉTRICA - FORNECIMENTO E INSTALAÇÃO. AF_12/2021 | M | 21.2 | 32.98 | 42.32 | 897.18 | 0.3096%
9.3 | 93008 | SINAPI | ELETRODUTO RÍGIDO ROSCÁVEL, PVC, DN 50 MM (1 1/2"), PARA REDE ENTERRADA DE DISTRIBUIÇÃO DE ENERGIA ELÉTRICA - FORNECIMENTO E INSTALAÇÃO. AF_12/2021 | M | 18.6 | 16.31 | 20.93 | 389.29 | 0.1343%
9.4 | 95750 | SINAPI | ELETRODUTO DE AÇO GALVANIZADO, CLASSE LEVE, DN 25 MM (1), APARENTE, INSTALADO EM PAREDE - FORNECIMENTO E INSTALAÇÃO. AF_11/2016_P | M | 26.1 | 33.36 | 42.81 | 1117.34 | 0.3855%
9.5 | 93018 | SINAPI | CURVA 90 GRAUS PARA ELETRODUTO, PVC, ROSCÁVEL, DN 50 MM (1 1/2"), PARA REDE ENTERRADA DE DISTRIBUIÇÃO DE ENERGIA ELÉTRICA - FORNECIMENTO E INSTALAÇÃO. AF_12/2021 | UN | 2 | 23.77 | 30.5 | 61 | 0.02105%
9.6 | 93022 | SINAPI | CURVA 90 GRAUS PARA ELETRODUTO, PVC, ROSCÁVEL, DN 75 MM (2 1/2"), PARA REDE ENTERRADA DE DISTRIBUIÇÃO DE ENERGIA ELÉTRICA - FORNECIMENTO E INSTALAÇÃO. AF_12/2021 | UN | 3 | 49.85 | 63.98 | 191.94 | 0.06622%
9.7 | 95796 | SINAPI | CONDULETE DE ALUMÍNIO, TIPO T, PARA ELETRODUTO DE AÇO GALVANIZADO DN 25 MM (1''), APARENTE - FORNECIMENTO E INSTALAÇÃO. AF_11/2016_P | UN | 29 | 38.19 | 49.01 | 1421.29 | 0.4904%
9.8 | 00002576 | SINAPI | CONDULETE DE ALUMINIO TIPO T, PARA ELETRODUTO ROSCAVEL DE 1 1/2", COM TAMPA CEGA | UN | 2 | 26.2 | 33.62 | 67.24 | 0.0232%
9.9 | 00002582 | SINAPI | CONDULETE DE ALUMINIO TIPO X, PARA ELETRODUTO ROSCAVEL DE 1 1/2", COM TAMPA CEGA | UN | 1 | 24.3 | 31.18 | 31.18 | 0.01076%
9.10 | 059451 | SINAPI | CABO DE PAR TRANCADO UTP, 4 PARES, CATEGORIA 6 | m | 1165 | 2.83 | 3.63 | 4228.95 | 1.459%
9.11 | 059451 | SBC | CERTIFICAO DE REDE LOGICA CAT. 6 COM EMISSAO DE RELATORIO | UN | 35 | 29.52 | 37.88 | 1325.8 | 0.4574%
10 |  |  | SONORIZAÇÃO |  |  |  |  | 8582.4418 | 2.961%
10.1 | 97238 | Próprio | ELETROCALHA LISA OU PERFURADA EM AÇO GALVANIZADO, LARGURA 100MM E ALTURA 50MM, INCLUSIVE EMENDA E FIXAÇÃO - FORNECIMENTO E INSTALAÇÃO. AF_09/2016 | m | 70.62 | 48.61 | 62.39 | 4405.9818 | 1.52%
10.2 | 93010 | SINAPI | ELETRODUTO RÍGIDO ROSCÁVEL, PVC, DN 75 MM (2 1/2"), PARA REDE ENTERRADA DE DISTRIBUIÇÃO DE ENERGIA ELÉTRICA - FORNECIMENTO E INSTALAÇÃO. AF_12/2021 | M | 21.2 | 32.98 | 42.32 | 897.18 | 0.3096%
10.3 | 93008 | SINAPI | ELETRODUTO RÍGIDO ROSCÁVEL, PVC, DN 50 MM (1 1/2"), PARA REDE ENTERRADA DE DISTRIBUIÇÃO DE ENERGIA ELÉTRICA - FORNECIMENTO E INSTALAÇÃO. AF_12/2021 | M | 18.6 | 16.31 | 20.93 | 389.29 | 0.1343%
10.4 | 95750 | SINAPI | ELETRODUTO DE AÇO GALVANIZADO, CLASSE LEVE, DN 25 MM (1), APARENTE, INSTALADO EM PAREDE - FORNECIMENTO E INSTALAÇÃO. AF_11/2016_P | M | 26.1 | 33.36 | 42.81 | 1117.34 | 0.3855%
10.5 | 93018 | SINAPI | CURVA 90 GRAUS PARA ELETRODUTO, PVC, ROSCÁVEL, DN 50 MM (1 1/2"), PARA REDE ENTERRADA DE DISTRIBUIÇÃO DE ENERGIA ELÉTRICA - FORNECIMENTO E INSTALAÇÃO. AF_12/2021 | UN | 2 | 23.77 | 30.5 | 61 | 0.02105%
10.6 | 93022 | SINAPI | CURVA 90 GRAUS PARA ELETRODUTO, PVC, ROSCÁVEL, DN 75 MM (2 1/2"), PARA REDE ENTERRADA DE DISTRIBUIÇÃO DE ENERGIA ELÉTRICA - FORNECIMENTO E INSTALAÇÃO. AF_12/2021 | UN | 3 | 49.85 | 63.98 | 191.94 | 0.06622%
10.7 | 95796 | SINAPI | CONDULETE DE ALUMÍNIO, TIPO T, PARA ELETRODUTO DE AÇO GALVANIZADO DN 25 MM (1''), APARENTE - FORNECIMENTO E INSTALAÇÃO. AF_11/2016_P | UN | 29 | 38.19 | 49.01 | 1421.29 | 0.4904%
10.8 | 00002576 | SINAPI | CONDULETE DE ALUMINIO TIPO T, PARA ELETRODUTO ROSCAVEL DE 1 1/2", COM TAMPA CEGA | UN | 2 | 26.2 | 33.62 | 67.24 | 0.0232%
10.9 | 00002582 | SINAPI | CONDULETE DE ALUMINIO TIPO X, PARA ELETRODUTO ROSCAVEL DE 1 1/2", COM TAMPA CEGA | UN | 1 | 24.3 | 31.18 | 31.18 | 0.01076%
11 |  |  | ESQUADRIA |  |  |  |  | 4721.16 | 1.629%
11.1 | 90793 | SINAPI | KIT DE PORTA-PRONTA DE MADEIRA EM ACABAMENTO MELAMÍNICO BRANCO, FOLHA PESADA OU SUPERPESADA, 90X210CM, FIXAÇÃO COM PREENCHIMENTO TOTAL DE ESPUMA EXPANSIVA - FORNECIMENTO E INSTALAÇÃO. AF_12/2019 | UN | 4 | 919.59 | 1180.29 | 4721.16 | 1.629%
12 |  |  | PISO |  |  |  |  | 18042.18 | 6.117%
12.1 | 87298 | SINAPI | ARGAMASSA TRAÇO 1:3 (EM VOLUME DE CIMENTO E AREIA MÉDIA ÚMIDA) PARA CONTRAPISO, PREPARO MECÂNICO COM BETONEIRA 400 L. AF_08/2019 | m³ | 0.37 | 658.08 | 844.64 | 312.51 | 0.1078%
12.2 | 98671 | SINAPI | PISO EM GRANITO APLICADO EM AMBIENTES INTERNOS. AF_09/2020 | m² | 23.029 | 333.89 | 428.54 | 9868.85 | 3.405%
12.3 | 210105 | SBC | POLIMENTO PISOS GRANITO | m² | 193.35 | 24.36 | 31.26 | 6044.12 | 2.085%
12.4 | 94990 | SINAPI | EXECUÇÃO DE PASSEIO (CALÇADA) OU PISO DE CONCRETO COM CONCRETO MOLDADO IN LOCO, FEITO EM OBRA, ACABAMENTO CONVENCIONAL, NÃO ARMADO. AF_08/2022 | m³ | 1.8649 | 898.74 | 974.1561 | 1816.7 | 0.6268%
13 |  |  | FORRO |  |  |  |  | 16829.18 | 5.807%
13.1 | 96114 | SINAPI | FORRO EM DRYWALL, PARA AMBIENTES COMERCIAIS, INCLUSIVE ESTRUTURA DE FIXAÇÃO. AF_05/2017_P | m² | 193.35 | 67.82 | 87.04 | 16829.18 | 5.807%
14 |  |  | PINTURA |  |  |  |  | 9776.55 | 3.373%
14.1 | 88485 | SINAPI | APLICAÇÃO DE FUNDO SELADOR ACRÍLICO EM PAREDES, UMA DEMÃO | m² | 74.2394 | 1.74 | 2.23 | 165.55 | 0.05712%
14.2 | 88497 | SINAPI | APLICAÇÃO E LIXAMENTO DE MASSA LÁTEX EM PAREDES, M2 1,25 DUAS DEMÃOS. | m² | 74.2394 | 11.49 | 14.74 | 1094.28 | 0.3776%
14.3 | 88489 | SINAPI | APLICAÇÃO MANUAL DE PINTURA COM TINTA LÁTEX ACRÍLICA EM PAREDES, DUAS DEMÃOS. AF_06/2014 | m² | 173.0456 | 7.88 | 10.11 | 1749.49 | 0.6036%
14.4 | 88484 | SINAPI | APLICAÇÃO DE FUNDO SELADOR ACRÍLICO EM TETO, UMA DEMÃO. AF_06/2014 | m² | 193.35 | 2.07 | 2.65 | 512.37 | 0.1768%
14.5 | 88494 | SINAPI | APLICAÇÃO E LIXAMENTO DE MASSA LÁTEX EM TETO, UMA DEMÃO. AF_06/2014 | m² | 193.35 | 15.78 | 20.25 | 3915.33 | 1.351%
14.6 | 88488 | SINAPI | APLICAÇÃO MANUAL DE PINTURA COM TINTA LÁTEX ACRÍLICA EM TETO, DUAS DEMÃOS. AF_06/2014 | m² | 193.35 | 9.43 | 12.1 | 2339.53 | 0.8072%
15 |  |  | CLIMATIZAÇÃO |  |  |  |  | 56261.6 | 19.41%
15.1 | 103274 | SINAPI | AR CONDICIONADO SPLIT ON/OFF, CASSETE (TETO), FRIO 4 VIAS 36000 BTU/H - FORNECIMENTO E INSTALAÇÃO. AF_11/2021_P - BDI = 16,32 | UN | 4 | 11092.11 | 12902.34 | 51609.36 | 17.81%
15.1 | 97328 | SINAPI | TUBO EM COBRE FLEXÍVEL, DN 3/8", COM ISOLAMENTO, INSTALADO EM RAMAL DE ALIMENTAÇÃO DE AR CONDICIONADO COM CONDENSADORA INDIVIDUAL  FORNECIMENTO E INSTALAÇÃO. AF_12/2015 | M | 70 | 52.66 | 57.08 | 3995.6 | 1.379%
15.2 | 89865 | SINAPI | TUBO, PVC, SOLDÁVEL, DN 25MM, INSTALADO EM DRENO DE AR-CONDICIONADO - FORNECIMENTO E INSTALAÇÃO. AF_08/2022 | M | 48 | 12.62 | 13.68 | 656.64 | 0.2266%
16 |  |  | LIMPEZA |  |  |  |  | 3827.69 | 1.321%
16.1 | 017361 | SBC | TRANSPORTE HORIZONTAL MANUAL MAT. 1a.CAT./ENTULHO ATE 60m | m³ | 10.49 | 180.16 | 231.23 | 2425.6 | 0.8369%
16.2 | 008787 | SBC | ENTULHO EM CAMINHAO CUSTO BOTA/FORA P/m3 | m³ | 16.49 | 61.5 | 78.93 | 1301.55 | 0.4491%
16.3 | 99802 | SINAPI | LIMPEZA DE PISO CERÂMICO OU PORCELANATO COM VASSOURA A SECO. AF_04/2019 | m² | 193.35 | 0.41 | 0.52 | 100.54 | 0.03469%
17 |  |  | VIDROS |  |  |  |  | 6357.834 | 2.194%
17.1 | 102180 | SINAPI | INSTALAÇÃO DE VIDRO TEMPERADO, E = 8 MM, ENCAIXADO EM PERFIL U. AF_01/2021_PS | m² | 4.8 | 578.33 | 626.8639 | 3008.9467 | 1.038%
17.2 | 102149 | SINAPI | ESPELHO CRISTAL, ESPESSURA 4 MM, ADERIDO COM ADESIVO FIXA-ESPELHO E FITA DUPLA-FACE, COM MOLDURA DE MADEIRA APARAFUSADA NA PAREDE, COM ÁREA MAIOR QUE 1,0 M2. AF_01/2021 | m² | 4.83 | 639.67 | 693.3514 | 3348.8872 | 1.155%
18 |  |  | METAIS |  |  |  |  | 352.9875 | 0.1218%
18.1 | 99855 | SINAPI | CORRIMÃO SIMPLES, DIÂMETRO EXTERNO = 1 1/2, EM AÇO GALVANIZADO. AF_04/2019_PS | m | 2.8 | 116.31 | 126.067 | 352.9875 | 0.1218%
19 |  |  | EQUIPAMENTOS |  |  |  |  | 28041.6563 | 9.675%
19.1 |  | Próprio | Flap para TV até 55", Bivolt - Fornecimento | un | 2 | 12360 | 12141.5032 | 24283.0063 | 8.378%
19.2 |  | Próprio | Mini Rack Parede Padrão 19 12u X 570mm Preto - Fornecimento e Instalação | un | 1 | 789.19 | 775.2426 | 775.2426 | 0.2675%
19.3 |  | Próprio | Rack Piso 19" 24U 870MM Preto - Fornecimento e Instalação | un | 1 | 1889.42 | 1856.0168 | 1856.0168 | 0.6404%
19.4 |  | Próprio | REMOÇÃO DE FLAP DE TETO PARA TV 55" POLEGADAS - SOMENTE MÃO DE OBRA | un | 2 | 115.88 | 125.6025 | 251.205 | 0.08667%
19.5 |  | Próprio | INSTALAÇÃO DE FLAP DE TETO PARA TV 65" POLEGADAS GAIA GLC- 295 1500 - SOMENTE MÃO DE OBRA | un | 4 | 202.09 | 219.0464 | 876.1856 | 0.3023%
|  |  | TOTAL R$ |  |  |  |  | 289830.4111 | 100%
ASSINATURAS:
| CONTRATADA: |  |  |  | CONTRATANTE:
|  | DANIEL PINHEIRO BARRETO Eng. Civil de obras |  |  |  | Fiscal de Obras
Note on H137: Henrique Mendes da Rocha Lopes: 57,08
Note on H138: Henrique Mendes da Rocha Lopes: 13,68
F1 CONSTRUCOES E NAUTICA EIRELI
Av. André Araújo, 1278, Sala 02, São Francisco
CEP: 69079-215
CNPJ: 06.939.058/0001-81