## RESUMO
2023-02-08
Obra: Reforma da Promotoria de Lábrea
Descrição: Reforma da Promotoria de Lábrea (Poço, Segurança, Aterramento, Infra de Rede) |  | BDI: 20,34% |  | L.S. Hora: 81,69%
Local: Lábrea/AM |  | BDI: 11,10% |  | L.S. Mês: 44,92%
RESUMO DO ORÇAMENTO
ETAPA | DESCRIÇÃO |  |  | TOTAL DA ETAPA (R$) | %
1 | ADMINISTRAÇÃO DA OBRA |  |  | 164114.7 | 27.5181
2 | SERVIÇOS PRELIMINARES |  |  | 11081.12 | 1.858
3 | DEMOLIÇÕES, REMOÇÕES E RETIRADAS |  |  | 4853.34 | 0.81379
4 | COBERTURA |  |  | 21950 | 3.6805
5 | FORRO |  |  | 371.26 | 0.062251
6 | PAREDES E PAINÉIS |  |  | 2026.81 | 0.33985
7 | REVESTIMENTO |  |  | 6849.73 | 1.1485
8 | PLATAFORMA ELEVATÓRIA |  |  | 66689.59 | 11.1823
9 | ESQUADRIAS |  |  | 27896.56 | 4.6776
10 | INSTALAÇÕES ELÉTRICAS |  |  | 28552.45 | 4.7876
11 | LOUÇAS E METAIS |  |  | 4471.42 | 0.74975
12 | PAVIMENTAÇÃO |  |  | 17976.51 | 3.0142
13 | PINTURA |  |  | 14214.51 | 2.3834
14 | EQUIPAMENTOS |  |  | 184990.47 | 31.0185
15 | DIVERSOS |  |  | 32292.65 | 5.4147
16 | LIMPEZA |  |  | 8056.68 | 1.3509
|  |  | VALOR SEM ENCARGOS: | 456344.29 | 100
|  |  | VALOR ENCARGOS: | 50857.71
|  |  | VALOR BDI: | 72464.69
|  |  | VALOR BDI DIFERENCIADO: | 16721.11
|  |  | VALOR TOTAL: | 596387.8
ORION SERVIÇOS TÉCNICOS
(92) 99437-3595
orionservicostecnicos@gmail.com
ORION SERVIÇOS TÉCNICOS EIRELI
CNPJ: 28.254.636/0001-89
Avenida Ephigênio Salles, 1299, Sala E, Box 531, Aleixo, Manaus-AM.

## PLANILHA ORCAMENTARIA
2023-02-08
Obra: Reforma da Promotoria de Lábrea
Descrição: Reforma da Promotoria de Lábrea (Poço, Segurança, Aterramento, Infra de Rede) |  |  |  | BDI: 20,34% |  | L.S. Hora: 81,69%
Local: Lábrea/AM |  |  |  | BDI: 11,10% |  | L.S. Mês: 44,92%
PLANILHA ORÇAMENTÁRIA SINTÉTICA | [7 empty] | BOLETIM DE MEDIÇÕES - 1º MEDIÇÃO
ITEM | CÓDIGO | DESCRIÇÃO | FONTE | UN | QUANT. | P. UNITÁRIO | P. TOTAL | ITENS MEDIDOS ANTERIORMENTE |  |  | MEDIDO |  |  | SALDO À MEDIR
[8 empty] | QUANT. MEDIDA | (%) | VALOR (R$) | QUANT. MEDIDA | (%) | VALOR (R$) | QUANT. MEDIDA | (%) | VALOR (R$)
1 |  | ADMINISTRAÇÃO DA OBRA
1.1 |  | ADMINISTRAÇÃO |  |  |  |  | 87820.08
1.1.1 | 00002706 | ENGENHEIRO CIVIL DE OBRA JUNIOR | SINAPI | H | 360 | 102.37 | 36853.2 | 0 | 0% | 0 | 120 | 33.33% | 12284.4 | 240 | 66.67% | 24568.8 | SINAPI
1.1.2 | 00040819 | MESTRE DE OBRAS (MENSALISTA) | SINAPI | MÊS | 4 | 6791.31 | 27165.24 | 0 | 0% | 0 | 1.33 | 33.25% | 9032.44 | 2.67 | 66.75% | 18132.8 | SINAPI
1.1.3 | 011815 | VIGILANCIA DE OBRA - 2 VIGIAS | SBC | MÊS | 4 | 5950.41 | 23801.64 | 0 | 0% | 0 | 1.33 | 33.25% | 7914.05 | 2.67 | 66.75% | 15887.59 | SBC
1.2 |  | MOBILIZAÇÃO E DESMOBILIZAÇÃO |  |  |  |  | 28775.25
1.2.1 | 100946 | TRANSPORTE COM CAMINHÃO CARROCERIA 9T, EM VIA URBANA EM REVESTIMENTO PRIMÁRIO (UNIDADE: TXKM). AF_07/2020 | SINAPI | TXKM | 11510.1 | 2.5 | 28775.25 | 0 | 0% | 0 | 5755.05 | 50% | 14387.63 | 5755.05 | 50% | 14387.63 | SINAPI
1.3 |  | ALIMENTAÇÃO, TRANSPORTE, EPI's E FERRAMENTAS |  |  |  |  | 42710.88
1.3.1 | 014022 | CONSUMO CAFÉ MATINAL,ALMOÇO,E VALE-TRANSPORTE PARA OPERÁRIOS | SBC | DIA | 1040 | 29.6 | 30784 | 0 | 0% | 0 | 346.65 | 33.33% | 10260.84 | 693.35 | 66.67% | 20523.16 | SBC
1.3.2 | MPAM 05/2016 | TAXAS E EMOLUMENTOS | COMPOSIÇÕES PRÓPRIAS | UN | 1 | 665.64 | 665.64 | 0 | 0% | 0 | 1 | 100% | 665.64 | 0 | 0% | 0 | COMPOSIÇÕES PRÓPRIAS
1.3.3 | MPAM - 001 | EPI E FERRAMENTAL (10 FUNCIONÁRIOS) | COMPOSIÇÕES PRÓPRIAS | MÊS | 4 | 2815.31 | 11261.24 | 0 | 0% | 0 | 1.33 | 33.25% | 3744.36 | 2.67 | 66.75% | 7516.88 | COMPOSIÇÕES PRÓPRIAS
1.4 |  | EXAMES, CURSOS E SEGUROS |  |  |  |  | 4808.49 | [6 empty] | 0 | #DIV/0! | 0
1.4.1 | COMP-338425 | COMPLEMENTARES (CURSOS, EXAMÊS E SEGUROS) | COMPOSIÇÕES PRÓPRIAS | H | 5402.8 | 0.89 | 4808.49 | 0 | 0% | 0 | 5402.8 | 100% | 4808.49 | 0 | 0% | 0 | COMPOSIÇÕES PRÓPRIAS
2 |  | SERVIÇOS PRELIMINARES |  |  |  |  | 11081.12 | [6 empty] | 0 | #DIV/0! | 0
2.1 | 016500 | PLACA DE RESPONSABILIDADE TECNICA EM OBRAS | SBC | M2 | 6 | 40 | 240 | 0 | 0% | 0 | 6 | 100% | 240 | 0 | 0% | 0 | SBC
2.2 | 012058 | ALUGUEL MENSAL CONTAINER-ALMOXARIFADO-6,0X2,4M | SBC | MÊS | 4 | 684.04 | 2736.16 | 0 | 0% | 0 | 4 | 100% | 2736.16 | 0 | 0% | 0 | SBC
2.3 | 00010777 | LOCACAO DE CONTAINER 2,30 X 4,30 M, ALT. 2,50 M, PARA SANITARIO, COM 3 BACIAS, 4 CHUVEIROS, 1 LAVATORIO E 1 MICTORIO (NAO INCLUI MOBILIZACAO/DESMOBILIZACAO) | SINAPI | MÊS | 4 | 1077.36 | 4309.44 | 0 | 0% | 0 | 4 | 100% | 4309.44 | 0 | 0% | 0 | SINAPI
2.4 | 00010775 | LOCACAO DE CONTAINER 2,30 X 6,00 M, ALT. 2,50 M, COM 1 SANITARIO, PARA ESCRITORIO, COMPLETO, SEM DIVISORIAS INTERNAS | SINAPI | MÊS | 4 | 948.88 | 3795.52 | 0 | 0% | 0 | 4 | 100% | 3795.52 | 0 | 0% | 0 | SINAPI
3 |  | DEMOLIÇÕES, REMOÇÕES E RETIRADAS |  |  |  |  | 4853.34
3.1 | 023070 | REVESTIMENTOS-REPARO EM TRINCAS/RECOMP.FAIXA REVEST. | SBC | M | 28 | 80.23 | 2246.44 | 0 | 0% | 0 | 28 | 100% | 2246.44 | 0 | 0% | 0 | SBC
3.2 | 97622 | DEMOLIÇÃO DE ALVENARIA DE BLOCO FURADO, DE FORMA MANUAL, SEM REAPROVEITAMENTO. AF_12/2017 | SINAPI | M3 | 8.65 | 34.48 | 298.25 | 0 | 0% | 0 | 8.65 | 100% | 298.25 | 0 | 0% | 0 | SINAPI
3.3 | 97663 | REMOÇÃO DE LOUÇAS, DE FORMA MANUAL, SEM REAPROVEITAMENTO. AF_12/2017 | SINAPI | UN | 10 | 7.62 | 76.2 | 0 | 0% | 0 | 10 | 100% | 76.2 | 0 | 0% | 0 | SINAPI
3.4 | 97650 | REMOÇÃO DE TRAMA DE MADEIRA PARA COBERTURA, DE FORMA MANUAL, SEM REAPROVEITAMENTO. AF_12/2017 | SINAPI | M2 | 11 | 4.6 | 50.6 | 0 | 0% | 0 | 11 | 100% | 50.6 | 0 | 0% | 0 | SINAPI
3.5 | 100330 | RETIRADA E RECOLOCAÇÃO DE TELHA CERÂMICA CAPA-CANAL, COM ATÉ DUAS ÁGUAS, INCLUSO IÇAMENTO. AF_07/2019 | SINAPI | M2 | 11 | 15 | 165 | 0 | 0% | 0 | 11 | 100% | 165 | 0 | 0% | 0 | SINAPI
3.6 | 020025 | DEMOLICAO PISOS CIMENTADOS INCLUSIVE SUB-BASE | SBC | M2 | 117.7 | 5.01 | 589.67 | 0 | 0% | 0 | 117.7 | 100% | 589.68 | 0 | 0% | 0 | SBC
3.7 | 112001 | REVISAO FUNCIONAMENTO DE CAIXILHOS/ESQUADRIAS ALUMINIO | SBC | UN | 10 | 86.47 | 864.7 | 0 | 0% | 0 | 10 | 100% | 864.7 | 0 | 0% | 0 | SBC
3.8 | 97665 | REMOÇÃO DE LUMINÁRIAS, DE FORMA MANUAL, SEM REAPROVEITAMENTO. AF_12/2017 | SINAPI | UN | 19 | 0.85 | 16.15 | 0 | 0% | 0 | 19 | 100% | 16.15 | 0 | 0% | 0 | SINAPI
3.9 | 102191 | REMOÇÃO DE VIDRO LISO COMUM DE ESQUADRIA COM BAGUETE DE ALUMÍNIO OU PVC. AF_01/2021 | SINAPI | M2 | 2.21 | 14.86 | 32.84 |  | 0% | 0 | 2.21 | 100% | 32.84 | 0 | 0% | 0 | SINAPI
3.10 | COMP-29366215 | RETIRADA DE CAIXA DE AR CONDICIONADO | COMPOSIÇÕES PRÓPRIAS | UN | 7 | 55.89 | 391.23 | 0 | 0% | 0 | 7 | 100% | 391.23 | 0 | 0% | 0 | COMPOSIÇÕES PRÓPRIAS
3.11 | 97644 | REMOÇÃO DE PORTAS, DE FORMA MANUAL, SEM REAPROVEITAMENTO. AF_12/2017 | SINAPI | M2 | 15 | 5.71 | 85.65 | 0 | 0% | 0 | 15 | 100% | 85.65 | 0 | 0% | 0 | SINAPI
3.12 | 97641 | REMOÇÃO DE FORRO DE GESSO, DE FORMA MANUAL, SEM REAPROVEITAMENTO. AF_12/2017 | SINAPI | M2 | 11.85 | 3.09 | 36.61 | 0 | 0% | 0 | 11.85 | 100% | 36.62 | 0 | 0% | 0 | SINAPI
4 |  | COBERTURA |  |  |  |  | 21950
4.1 | COMP-251144 | REVISÃO DE COBERTURA EM TELHA CERÂMICA TIPO ROMANA COM REAPROVEITAMENTO DE TELHA E PINTURA COM RESINA | COMPOSIÇÕES PRÓPRIAS | M² | 138.69 | 89.7 | 12440.49 | 0 | 0% | 0 | 138.69 | 100% | 12440.49 | 0 | 0% | 0 | COMPOSIÇÕES PRÓPRIAS
4.2 | 200076 | DESCIDA AGUAS PLUVIAIS-PRUMADA COM CORRENTE DE ACO | SBC | M | 5.5 | 102.1 | 561.55 | 0 | 0% | 0 | 0 | 0% | 0 | 5.5 | 100% | 561.55 | SBC
4.3 | 00012626 | SUPORTE METALICO PARA CALHA PLUVIAL, ZINCADO, DOBRADO, DIAMETRO ENTRE 119 E 170 MM, PARA DRENAGEM PREDIAL | SINAPI | UN | 10 | 19.13 | 191.3 | 0 | 0% | 0 | 0 | 0% | 0 | 10 | 100% | 191.3 | SINAPI
4.4 | 94228 | CALHA EM CHAPA DE AÇO GALVANIZADO NÚMERO 24, DESENVOLVIMENTO DE 50 CM, INCLUSO TRANSPORTE VERTICAL. AF_07/2019 | SINAPI | M | 12.42 | 95.65 | 1187.97 |  | 0% | 0 | 0 | 0% | 0 | 12.42 | 100% | 1187.97 | SINAPI
4.5 | 023343 | TELHADO-COBERTURA TELHA CERAMICA C/ESTRUTURA MADEIRA DE LEI | SBC | M2 | 21.71 | 232.34 | 5044.1 | 0 | 0% | 0 | 0 | 0% | 0 | 21.71 | 100% | 5044.1 | SBC
4.6 | 00001114 | RUFO INTERNO DE CHAPA DE ACO GALVANIZADA NUM 26, CORTE 50 CM | SINAPI | M | 10.93 | 48.08 | 525.51 | 0 | 0% | 0 | 0 | 0% | 0 | 10.93 | 100% | 525.51 | SINAPI
4.7 | 100328 | RETIRADA E RECOLOCAÇÃO DE TELHA CERÂMICA DE ENCAIXE, COM ATÉ DUAS ÁGUAS, INCLUSO IÇAMENTO. AF_07/2019 | SINAPI | M2 | 181.57 | 11.01 | 1999.08 | 0 | 0% | 0 | 0 | 0% | 0 | 181.57 | 100% | 1999.09 | SINAPI
5 |  | FORRO |  |  |  |  | 371.26
5.1 | 96113 | FORRO EM PLACAS DE GESSO, PARA AMBIENTES COMERCIAIS. AF_05/2017_P | SINAPI | M2 | 11.85 | 31.33 | 371.26 | 0 | 0% | 0 | 0 | 0% | 0 | 11.85 | 100% | 371.26 | SINAPI
6 |  | PAREDES E PAINÉIS |  |  |  |  | 2026.81
6.1 | 89168 | (COMPOSIÇÃO REPRESENTATIVA) DO SERVIÇO DE ALVENARIA DE VEDAÇÃO DE BLOCOS VAZADOS DE CERÂMICA DE 9X19X19CM (ESPESSURA 9CM), PARA EDIFICAÇÃO HABITACIONAL UNIFAMILIAR (CASA) E EDIFICAÇÃO PÚBLICA PADRÃO. AF_11/2014 | SINAPI | M2 | 27.86 | 72.75 | 2026.81 | 0 | 0% | 0 | 27.86 | 100% | 2026.82 | 0 | 0% | 0 | SINAPI
7 |  | REVESTIMENTO |  |  |  |  | 6849.73
7.1 | 87904 | CHAPISCO APLICADO EM ALVENARIA (COM PRESENÇA DE VÃOS) E ESTRUTURAS DE CONCRETO DE FACHADA, COM COLHER DE PEDREIRO. ARGAMASSA TRAÇO 1:3 COM PREPARO MANUAL. AF_06/2014 | SINAPI | M2 | 53.84 | 7.14 | 384.41 | 0 | 0% | 0 | 53.84 | 100% | 384.42 | 0 | 0% | 0 | SINAPI
7.2 | 87781 | EMBOÇO OU MASSA ÚNICA EM ARGAMASSA TRAÇO 1:2:8, PREPARO MANUAL, APLICADA MANUALMENTE EM PANOS DE FACHADA COM PRESENÇA DE VÃOS, ESPESSURA DE 35 MM. AF_08/2022 | SINAPI | M2 | 53.84 | 60.96 | 3282.08 | 0 | 0% | 0 | 53.84 | 100% | 3282.09 | 0 | 0% | 0 | SINAPI
7.3 | 120029 | REBOCO IMPERMEAVEL PAREDES-CIMENTO E AREIA FINA TRACO 1:4 | SBC | M2 | 31.09 | 9.84 | 305.92 | 0 | 0% | 0 | 31.09 | 100% | 305.93 | 0 | 0% | 0 | SBC
7.4 | 87275 | REVESTIMENTO CERÂMICO PARA PAREDES INTERNAS COM PLACAS TIPO ESMALTADA EXTRA DE DIMENSÕES 33X45 CM APLICADAS EM AMBIENTES DE ÁREA MAIOR QUE 5 M² A MEIA ALTURA DAS PAREDES. AF_06/2014 | SINAPI | M2 | 35.47 | 81.12 | 2877.32 | 0 | 0% | 0 | 0 | 0% | 0 | 35.47 | 100% | 2877.33 | SINAPI
8 |  | PLATAFORMA ELEVATÓRIA |  |  |  |  | 66689.59 | [6 empty] | 0 | #DIV/0! | 0
8.1 | 96527 | ESCAVAÇÃO MANUAL DE VALA PARA VIGA BALDRAME (INCLUINDO ESCAVAÇÃO PARA COLOCAÇÃO DE FÔRMAS). AF_06/2017 | SINAPI | M3 | 0.66 | 80.19 | 52.92 | 0 | 0% | 0 | 0 | 0% | 0 | 0.66 | 100% | 52.93 | SINAPI
8.2 | 97083 | COMPACTAÇÃO MECÂNICA DE SOLO PARA EXECUÇÃO DE RADIER, PISO DE CONCRETO OU LAJE SOBRE SOLO, COM COMPACTADOR DE SOLOS A PERCUSSÃO. AF_09/2021 | SINAPI | M2 | 3.36 | 2.14 | 7.19 | 0 | 0% | 0 | 0 | 0% | 0 | 3.36 | 100% | 7.19 | SINAPI
8.3 | S11237 | POÇO DE ELEVADOR EM CONCRETO ARMADO, DIMENSÕES INTERNAS 1.00 X 1.55 X 1.55 M | ORSE | UN | 1 | 1515.2 | 1515.2 | 0 | 0% | 0 | 0 | 0% | 0 | 1 | 100% | 1515.2 | ORSE
8.4 | 030196 | CINTA AMARRACAO BALDRAME CONCRETO 1:3:5- 27X50CM-PAREDE 20CM | SBC | M | 4.9 | 280.45 | 1374.2 | 0 | 0% | 0 | 0 | 0% | 0 | 4.9 | 100% | 1374.21 | SBC
8.5 | S06408 | *CAIXA DE PASSAGEM EM ALVENARIA DE TIJOLOS MACIÇOS ESP. 12CM, DIM. INT.: 0,30X0,30X0,40M, SEM TAMPA, C/ COLCHÃO DE BRITA DE 10 CM | ORSE | UN | 1 | 165.84 | 165.84 | 0 | 0% | 0 | 0 | 0% | 0 | 1 | 100% | 165.84 | ORSE
8.6 | MPAM - DIVER - 01 | PLATAFORMA EASY VERTICAL VEH-35 250KG 6M/MIN THYSSENKRUPP 2P - FORNECIMENTO E INSTALAÇÃO | COMPOSIÇÕES PRÓPRIAS | UN | 1 | 57293.84 | 57293.84 | 0 | 0% | 0 | 0 | 0% | 0 | 1 | 100% | 57293.84 | COMPOSIÇÕES PRÓPRIAS
8.7 | S11237 | LAJE DE FECHAMENTO EM CONCRETO ARMADO | ORSE | UN | 1 | 1515.2 | 1515.2 | 0 | 0% | 0 | 0 | 0% | 0 | 1 | 100% | 1515.2 | ORSE
8.8 | 89460 | ALVENARIA DE BLOCOS DE CONCRETO ESTRUTURAL 14X19X39 CM, (ESPESSURA 14 CM) FBK = 14,0 MPA, PARA PAREDES COM ÁREA LÍQUIDA MAIOR OU IGUAL A 6M², COM VÃOS, UTILIZANDO PALHETA. AF_12/2014 | SINAPI | M2 | 26.46 | 109.22 | 2889.96 | 0 | 0% | 0 | 0 | 0% | 0 | 26.46 | 100% | 2889.96 | SINAPI
8.9 | 98555 | IMPERMEABILIZAÇÃO DE SUPERFÍCIE COM ARGAMASSA POLIMÉRICA / MEMBRANA ACRÍLICA, 3 DEMÃOS. AF_06/2018 | SINAPI | M2 | 51.4 | 22.16 | 1139.02 |  | 0% | 0 | 0 | 0% | 0 | 51.4 | 100% | 1139.02 | SINAPI
8.10 | 98562 | IMPERMEABILIZAÇÃO DE FLOREIRA OU VIGA BALDRAME COM ARGAMASSA DE CIMENTO E AREIA, COM ADITIVO IMPERMEABILIZANTE, E = 2 CM. AF_06/2018 | SINAPI | M2 | 4.9 | 38.21 | 187.22 | 0 | 0% | 0 | 0 | 0% | 0 | 4.9 | 100% | 187.23 | SINAPI
8.11 | 98563 | PROTEÇÃO MECÂNICA DE SUPERFÍCIE HORIZONTAL COM ARGAMASSA DE CIMENTO E AREIA, TRAÇO 1:3, E=2CM. AF_06/2018 | SINAPI | M2 | 3.46 | 31.34 | 108.43 | 0 | 0% | 0 | 0 | 0% | 0 | 3.46 | 100% | 108.44 | SINAPI
8.12 | 93358 | ESCAVAÇÃO MANUAL DE VALA COM PROFUNDIDADE MENOR OU IGUAL A 1,30 M. AF_02/2021 | SINAPI | M3 | 1.02 | 51.89 | 52.92 | 0 | 0% | 0 | 0 | 0% | 0 | 1.02 | 100% | 52.93 | SINAPI
8.13 | 103683 | CONCRETAGEM DE VIGAS E LAJES, FCK=25 MPA, PARA QUALQUER TIPO DE LAJE COM BALDES EM EDIFICAÇÃO DE MULTIPAVIMENTOS ATÉ 04 ANDARES - LANÇAMENTO, ADENSAMENTO E ACABAMENTO. AF_02/2022 | SINAPI | M3 | 0.29 | 1336.74 | 387.65 | 0 | 0% | 0 | 0 | 0% | 0 | 0.29 | 100% | 387.65 | SINAPI
9 |  | ESQUADRIAS |  |  |  |  | 27896.56 | [6 empty] | 0 | #DIV/0! | 0
9.1 | 100675 | KIT DE PORTA-PRONTA DE MADEIRA EM ACABAMENTO MELAMÍNICO BRANCO, FOLHA LEVE OU MÉDIA, 90X210, EXCLUSIVE FECHADURA, FIXAÇÃO COM PREENCHIMENTO TOTAL DE ESPUMA EXPANSIVA - FORNECIMENTO E INSTALAÇÃO. AF_12/2019 | SINAPI | UN | 7 | 1023.87 | 7167.09 | 0 | 0% | 0 | 0 | 0% | 0 | 7 | 100% | 7167.09 | SINAPI
9.2 | 90790 | KIT DE PORTA-PRONTA DE MADEIRA EM ACABAMENTO MELAMÍNICO BRANCO, FOLHA LEVE OU MÉDIA, 80X210CM, EXCLUSIVE FECHADURA, FIXAÇÃO COM PREENCHIMENTO PARCIAL DE ESPUMA EXPANSIVA - FORNECIMENTO E INSTALAÇÃO. AF_12/2019 | SINAPI | UN | 5 | 930.86 | 4654.3 | 0 | 0% | 0 | 5 | 100% | 4654.3 | 0 | 0% | 0 | SINAPI
9.3 | 90830 | FECHADURA DE EMBUTIR COM CILINDRO, EXTERNA, COMPLETA, ACABAMENTO PADRÃO MÉDIO, INCLUSO EXECUÇÃO DE FURO - FORNECIMENTO E INSTALAÇÃO. AF_12/2019 | SINAPI | UN | 12 | 138.3 | 1659.6 | 0 | 0% | 0 | 0 | 0% | 0 | 12 | 100% | 1659.6 | SINAPI
9.4 | 90838 | PORTA SAÍDA DE EMERGÊNCIA 90X210X4CM - FORNECIMENTO E INSTALAÇÃO. AF_12/2019 | SINAPI | UN | 1 | 1510 | 1510 | 0 | 0% | 0 | 0 | 0% | 0 | 1 | 100% | 1510 | SINAPI
9.5 | COMP-816216 | VIDRO DA FACHADA (PORTAL DA ENTRADA PRINCIPAL), TEMPERADO, 10 MM, COMPOSTO DE 1 PORTA 2 FOLHAS (1,40M) DE ABRIR, 1 PORTA DE 1 FOLHA (0,90M) DE ABRIR E VIDROS FIXOS, INCLUINDO KIT DE ACESSÓRIOS E INSTALAÇÃO. | COMPOSIÇÕES PRÓPRIAS | UN | 1 | 10849.34 | 10849.34 | 0 | 0% | 0 | 0 | 0% | 0 | 1 | 100% | 10849.34 | COMPOSIÇÕES PRÓPRIAS
9.6 | COMP-648626 | PELICULA ADESIVA APLICADA EM VIDROS-TIPO INSULFILM ANTI-VANDALISMO | COMPOSIÇÕES PRÓPRIAS | M² | 14.4 | 109.83 | 1581.55 | 0 | 0% | 0 | 0 | 0% | 0 | 14.4 | 100% | 1581.55 | COMPOSIÇÕES PRÓPRIAS
9.7 | 150067 | VIDRO LISO FUME 4MM FIXADO COM BAGUETE DE NEOPRENE | SBC | M2 | 2.21 | 214.79 | 474.68 | 0 | 0% | 0 | 0 | 0% | 0 | 2.21 | 100% | 474.69 | SBC
10 |  | INSTALAÇÕES ELÉTRICAS |  |  |  |  | 28552.45
10.1 |  | REDE ELÉTRICA |  |  |  |  | 18519.56
10.1.1 | 93142 | PONTO DE TOMADA RESIDENCIAL INCLUINDO TOMADA (2 MÓDULOS) 10A/250V, CAIXA ELÉTRICA, ELETRODUTO, CABO, RASGO, QUEBRA E CHUMBAMENTO. AF_01/2016 | SINAPI | UN | 24 | 170.37 | 4088.88 | 0 | 0% | 0 | 0 | 0% | 0 | 24 | 100% | 4088.88 | SINAPI
10.1.2 | 93143 | PONTO DE TOMADA RESIDENCIAL INCLUINDO TOMADA 20A/250V, CAIXA ELÉTRICA, ELETRODUTO, CABO, RASGO, QUEBRA E CHUMBAMENTO. AF_01/2016 | SINAPI | UN | 9 | 155.19 | 1396.71 | 0 | 0% | 0 | 0 | 0% | 0 | 9 | 100% | 1396.71 | SINAPI
10.1.3 | MPAM - ELE - 003 | LUMINÁRIA A LED TIPO PLAFON 60X60CM 48W, SOBREPOR. COMPLETA, COM DRIVER MULTITENSÃO (100-250V) INTEGRADOS À LUMINÁRIA. 30.000H DE USO. | COMPOSIÇÕES PRÓPRIAS | UN | 18 | 207.88 | 3741.84 | 0 | 0% | 0 | 0 | 0% | 0 | 18 | 100% | 3741.84 | COMPOSIÇÕES PRÓPRIAS
10.1.4 | MPAM - ELE - 004 | LUMINÁRIA A LED TIPO PLAFON 30X30CM 36W, SOBREPOR. COMPLETA, COM DRIVER MULTITENSÃO (100-250V) INTEGRADOS À LUMINÁRIA. 30.000H DE USO. | COMPOSIÇÕES PRÓPRIAS | UN | 17 | 54.45 | 925.65 |  | 0% | 0 | 0 | 0% | 0 | 17 | 100% | 925.65 | COMPOSIÇÕES PRÓPRIAS
10.1.5 | S03729 | INTERRUPTOR 01 SEÇÃO SIMPLES, DE EMBUTIR, COM PLACA, CONJUGADO COM TOMADA 2P+T, ABNT, 10A, INCLUSIVE CAIXA PVC 4X2 | ORSE | UN | 12 | 30.86 | 370.32 | 0 | 0% | 0 | 0 | 0% | 0 | 12 | 100% | 370.32 | ORSE
10.1.6 | 97599 | LUMINÁRIA DE EMERGÊNCIA, COM 30 LÂMPADAS LED DE 2 W, SEM REATOR - FORNECIMENTO E INSTALAÇÃO. AF_02/2020 | SINAPI | UN | 6 | 26.14 | 156.84 |  | 0% | 0 | 0 | 0% | 0 | 6 | 100% | 156.84 | SINAPI
10.1.7 | 83463 | QUADRO DE DISTRIBUIÇÃO DE ENERGIA EM CHAPA DE AÇO GALVANIZADO, COM BARRAMENTO TRIFÁSICO, NEUTRO E TERRA - FORNECIMENTO E INSTALAÇÃO | SINAPI | UN | 2 | 3919.66 | 7839.32 | 0 | 0% | 0 | 0 | 0% | 0 | 2 | 100% | 7839.32 | SINAPI
10.2 |  | SISTEMA DE PROTEÇÃO (ATERRAMENTO) |  |  |  |  | 10032.89
10.2.1 | COMP-747559 | REDE DE ATERRAMENTO UNIDADE 2 PROMOTORIAS | COMPOSIÇÕES PRÓPRIAS | UN | 1 | 10032.89 | 10032.89 |  | 0% | 0 | 1 | 100% | 10032.89 | 0 | 0% | 0 | COMPOSIÇÕES PRÓPRIAS
11 |  | LOUÇAS E METAIS |  |  |  |  | 4471.42
11.1 | 95471 | VASO SANITARIO SIFONADO CONVENCIONAL PARA PCD SEM FURO FRONTAL COM LOUÇA BRANCA SEM ASSENTO - FORNECIMENTO E INSTALAÇÃO. AF_01/2020 | SINAPI | UN | 2 | 697.39 | 1394.78 | 0 | 0% | 0 | 0 | 0% | 0 | 2 | 100% | 1394.78 | SINAPI
11.2 | 95469 | VASO SANITARIO SIFONADO CONVENCIONAL COM LOUÇA BRANCA - FORNECIMENTO E INSTALAÇÃO. AF_01/2020 | SINAPI | UN | 2 | 274.48 | 548.96 | 0 | 0% | 0 | 0 | 0% | 0 | 2 | 100% | 548.96 | SINAPI
11.3 | COMP-620239 | LAVATÓRIO LOUÇA BRANCA SUSPENSO, *45,5 X *35CM OU EQUIVALENTE, PARA BANHEIRO PNE, INCLUSO SIFÃO TIPO GARRAFA EM PVC, VÁLVULA E ENGATE FLEXÍVEL 30CM EM PLÁSTICO E TORNEIRA CROMADA DE MÊSA, PADRÃO POPULAR - FORNECIMENTO E INSTALAÇÃO | COMPOSIÇÕES PRÓPRIAS | UN | 4 | 631.92 | 2527.68 | 0 | 0% | 0 | 0 | 0% | 0 | 4 | 100% | 2527.68 | COMPOSIÇÕES PRÓPRIAS
12 |  | PAVIMENTAÇÃO |  |  |  |  | 17976.51 | [6 empty] | 0 | #DIV/0! | 0
12.1 | 101094 | PISO PODOTÁTIL, DIRECIONAL OU ALERTA, ASSENTADO SOBRE ARGAMASSA. AF_05/2020 | SINAPI | M | 37.67 | 135.79 | 5115.2 | 0 | 0% | 0 | 0 | 0% | 0 | 37.67 | 100% | 5115.21 | SINAPI
12.2 | 95001 | EXECUÇÃO DE PASSEIO (CALÇADA) COM CONCRETO MOLDADO IN LOCO, FEITO EM OBRA, ACABAMENTO ESTAMPADO, ESPESSURA 6 CM, ARMADO. AF_08/2022 | SINAPI | M2 | 124.55 | 95.62 | 11909.47 | 0 | 0% | 0 | 124.55 | 100% | 11909.47 | 0 | 0% | 0 | SINAPI
12.3 | 87258 | REVESTIMENTO CERÂMICO PARA PISO COM PLACAS TIPO PORCELANATO DE DIMENSÕES 45X45 CM APLICADA EM AMBIENTES DE ÁREA MENOR QUE 5 M². AF_06/2014 | SINAPI | M2 | 5.61 | 169.67 | 951.84 | 0 | 0% | 0 | 0 | 0% | 0 | 5.61 | 100% | 951.85 | SINAPI
13 |  | PINTURA |  |  |  |  | 14214.51
13.1 | 022413 | REMOÇÃO E RASPAGEM DE PINTURA | SBC | M2 | 713.33 | 3.38 | 2411.05 | 0 | 0% | 0 | 713.33 | 100% | 2411.06 | 0 | 0% | 0 | SBC
13.2 | 96126 | APLICAÇÃO MANUAL DE MASSA ACRÍLICA EM PANOS DE FACHADA COM PRESENÇA DE VÃOS, UMA DEMÃO. | SINAPI | M2 | 265.39 | 12.97 | 3442.1 | 0 | 0% | 0 | 0 | 0% | 0 | 265.39 | 100% | 3442.11 | SINAPI
13.3 | 88489 | APLICAÇÃO MANUAL DE PINTURA COM TINTA LÁTEX ACRÍLICA EM PAREDES, DUAS DEMÃOS. AF_06/2014 | SINAPI | M2 | 764.73 | 8.21 | 6278.43 | 0 | 0% | 0 | 0 | 0% | 0 | 764.73 | 100% | 6278.43 | SINAPI
13.4 | 88488 | APLICAÇÃO MANUAL DE PINTURA COM TINTA LÁTEX ACRÍLICA EM TETO, DUAS DEMÃOS. AF_06/2014 | SINAPI | M2 | 147 | 9.49 | 1395.03 | 0 | 0% | 0 | 0 | 0% | 0 | 147 | 100% | 1395.03 | SINAPI
13.5 | 88485 | APLICAÇÃO DE FUNDO SELADOR ACRÍLICO EM PAREDES, UMA DEMÃO. AF_06/2014 | SINAPI | M2 | 46.35 | 1.86 | 86.21 |  | 0% | 0 | 0 | 0% | 0 | 46.35 | 100% | 86.21 | SINAPI
13.6 | 102491 | PINTURA DE PISO COM TINTA ACRÍLICA, APLICAÇÃO MANUAL, 2 DEMÃOS, INCLUSO FUNDO PREPARADOR. AF_05/2021 | SINAPI | M2 | 55.1 | 10.92 | 601.69 | 0 | 0% | 0 |  | 0% | 0 | 55.1 | 100% | 601.69 | SINAPI
14 |  | EQUIPAMENTOS |  |  |  |  | 184990.47
14.1 |  | SEGURANÇA |  |  |  |  | 90919.99
14.1.1 | 101907 | EXTINTOR DE INCÊNDIO PORTÁTIL COM CARGA DE CO2 DE 6 KG, CLASSE BC - FORNECIMENTO E INSTALAÇÃO. AF_10/2020_P - BDI = 11,10 | SINAPI | UN | 2 | 600.69 | 1201.38 | 0 | 0% | 0 | 0 | 0% | 0 | 2 | 100% | 1201.38 | SINAPI
14.1.2 | 101905 | EXTINTOR DE INCÊNDIO PORTÁTIL COM CARGA DE ÁGUA PRESSURIZADA DE 10 L, CLASSE A - FORNECIMENTO E INSTALAÇÃO. AF_10/2020_P - BDI = 11,10 | SINAPI | UN | 2 | 185.29 | 370.58 |  | 0% | 0 | 0 | 0% | 0 | 2 | 100% | 370.58 | SINAPI
14.1.3 | MPAM-INFO002 | FORNECIMENTO E INSTALAÇÃO DE SISTEMA CFTV 32 CANAIS, INCLUINDO CÂMERAS, MONITORES,HD 2T, CX. DE PASSAGENS, ELETRODUTO, CABOS, CONECTORES, RASGO, QUEBRA E CHUMBAMENTO. - BDI = 11,10 | COMPOSIÇÕES PRÓPRIAS | UN | 1 | 23988.58 | 23988.58 | 0 | 0% | 0 | 0 | 0% | 0 | 1 | 100% | 23988.58 | COMPOSIÇÕES PRÓPRIAS
14.1.4 | COMP-24345471 | CONCERTINA CLIPADA (DUPLA) EM AÇO GALVANIZADO DE ALTA RESISTÊNCIA, COM ESPIRAL DE 300 MM, D = 2,76 MM | COMPOSIÇÕES PRÓPRIAS | ML | 94.43 | 129.76 | 12253.23 | 0 | 0% | 0 | 94.43 | 100% | 12253.24 | 0 | 0% | 0 | COMPOSIÇÕES PRÓPRIAS
14.1.5 | 74136/003 | PORTA DE ACO CHAPA 24, DE ENROLAR, RAIADA TRANVISION, LARGA COM ACABAMENTO EM PINTURA ELETROSTÁTICA AUTOMÁTICA - BDI = 11,10 | SINAPI | M2 | 9.72 | 1109.33 | 10782.68 | 0 | 0% | 0 | 0 | 0% | 0 | 9.72 | 100% | 10782.69 | SINAPI
14.1.6 | COM-82044402 | CABINE ECLUSA COM DETECTOR DE METAIS – REFERÊNCIA MINEORO EC2006C OU SIMILAR - FORNECIMENTO E INSTALAÇÃO (10/22). - BDI = 11,10 | COMPOSIÇÕES PRÓPRIAS | UN | 1 | 42323.54 | 42323.54 |  | 0% | 0 | 0 | 0% | 0 | 1 | 100% | 42323.54 | COMPOSIÇÕES PRÓPRIAS
14.2 |  | ENERGIA |  |  |  |  | 63509.17
14.2.1 | COM-45871337 | SISTEMA DE GERAÇÃO DE ENERGIA SOLAR – CAPACIDADE SUPERIOR A 1370KWH - INCLUINDO MÓDULO DE GERAÇÃO (PLACAS), INVERSOR, CABO, CONECTOR E DEMAIS INSUMOS NECESSÁRIOS PARA INSTALAÇÃO COM PROJETO E APROVAÇÃO JUNTO A CONCESSIONÁRIA (10/22). - BDI = 11,10 | COMPOSIÇÕES PRÓPRIAS | UN | 1 | 63509.17 | 63509.17 | 0 | 0% | 0 | 1 | 100% | 63509.17 | 0 | 0% | 0 | #REF! | 0 | #REF!
14.3 |  | REDE |  |  |  |  | 30561.31
14.3.1 | S08493 | FORNECIMENTO E INSTALAÇÃO DE MINI RACK DE SUSPENÇO - INCLUSIVE ACESSÓRIOS - BDI = 11,10 | ORSE | UN | 1 | 5066.81 | 5066.81 | 0 | 0% | 0 | 0 | 0% | 0 | 1 | 100% | 5066.81 | ORSE
14.3.2 | COMP-366886 | FORNECIMENTO E INSTALAÇÃO DE SWITCH GIGABIT 24 PORTAS POE E 4 PORTAS SPF 1000 MBPS - BDI = 11,10 | COMPOSIÇÕES PRÓPRIAS | UN | 1 | 1971.75 | 1971.75 | 0 | 0% | 0 | 0 | 0% | 0 | 1 | 100% | 1971.75 | COMPOSIÇÕES PRÓPRIAS
14.3.3 | 059455 | PONTO DE REDE - INCLUINDO RASGO, QUEBRA, CHUMBAMENTO, ELETRODUTO, CABO, CX 2" X 4" + 2 TOMADAS RJ-45 KEYSTONE E CERTIFICAÇÃO DO PONTO COM EMISSÃO DE RELATÓRIO - BDI = 11,10 | SBC | UN | 21 | 538.61 | 11310.81 | 0 | 0% | 0 | 0 | 0% | 0 | 21 | 100% | 11310.81 | SBC
14.3.4 | COMP-589578 | ACESSES POINT WIRELESS - BDI = 11,10 | COMPOSIÇÕES PRÓPRIAS | UN | 2 | 1132.74 | 2265.48 | 0 | 0% | 0 | 0 | 0% | 0 | 2 | 100% | 2265.48 | COMPOSIÇÕES PRÓPRIAS
14.3.5 | 83369 | QUADRO DE DISTRIBUIÇÃO PARA TELEFONE N.4, 60X60X12CM EM CHAPA METÁLICA, DE EMBUTIR, PADRÃO TELEBRAS, FORNECIMENTO E INSTALAÇÃO | SINAPI | UN | 1 | 466.28 | 466.28 | 0 | 0% | 0 | 0 | 0% | 0 | 1 | 100% | 466.28 | SINAPI
14.3.6 | 063562 | ELETROCALHA PERFURADA TIPO "U" 200X100MM CHAPA 22 SEM TAMPA | SBC | M | 5 | 91.6 | 458 | 0 | 0% | 0 | 0 | 0% | 0 | 5 | 100% | 458 | SBC
14.3.7 | COMP-849515 | INFRA ESTRUTURA PARA ENTRADA DA REDE DE FIBRA | COMPOSIÇÕES PRÓPRIAS | UN | 1 | 1465.07 | 1465.07 | 0 | 0% | 0 | 0 | 0% | 0 | 1 | 100% | 1465.07 | COMPOSIÇÕES PRÓPRIAS
14.3.8 | COM-98590005 | NOBREAK 2220 VA – BIVOLT – 4 BATERIAS INTERNAS – 8 TOMADAS - BDI = 11,10 | COMPOSIÇÕES PRÓPRIAS | UN | 2 | 2286.22 | 4572.44 |  | 0% | 0 | 0 | 0% | 0 | 2 | 100% | 4572.44 | COMPOSIÇÕES PRÓPRIAS
14.3.9 | COMP-459739 | BASE PARA INSTALAÇÃO DE ANTENA PARA COMUNICAÇÃO VIA SATÉLITE | COMPOSIÇÕES PRÓPRIAS | UN | 1 | 2984.67 | 2984.67 | 0 | 0% | 0 | 0 | 0% | 0 | 1 | 100% | 2984.67 | COMPOSIÇÕES PRÓPRIAS
15 |  | DIVERSOS |  |  |  |  | 32292.65
15.1 | COMP-742606 | LOGOMARCA DO MPAM, CONFECIONADA EM ACM, MED. Ø 1.800,00MM PARA A FIXAÇÃO EM FACHADA - FORNECIMENTO E INSTALAÇÃO | COMPOSIÇÕES PRÓPRIAS | UN | 1 | 6137.34 | 6137.34 | 0 | 0% | 0 | 0 | 0% | 0 | 1 | 100% | 6137.34 | COMPOSIÇÕES PRÓPRIAS
15.2 | 00010849 | PLACA DE INAUGURACAO EM BRONZE *35X 50*CM | SINAPI | UN | 1 | 2184.9 | 2184.9 | 0 | 0% | 0 | 0 | 0% | 0 | 1 | 100% | 2184.9 | SINAPI
15.3 | S10719 | PLACA DE INDICATIVA EM ACRÍLICO E ADESIVO, COM SINALIZAÇÃO PARA DEFICIENTES, DIM.: 12 X 30 CM | ORSE | UN | 12 | 46.17 | 554.04 | 0 | 0% | 0 | 0 | 0% | 0 | 12 | 100% | 554.04 | ORSE
15.4 | COMP-316951 | LETRAS EM CHAPA DE AÇO GALVANIZADO PINTADA EM COR PADRÃO DO MP/AM - BLOCK LETTER DE 10 A 20 CM - FORNECIMENTO E INSTALAÇÃO | COMPOSIÇÕES PRÓPRIAS | UN | 120 | 25.4639 | 3055.67 | 0 | 0% | 0 | 0 | 0% | 0 | 120 | 100% | 3055.67 | 30.39 | 3646.8 | 591.13 | 4.1 | 492 | 99.13
15.5 | COMP-638612 | REVISÃO DE TOTEM COM PINTURA E ADESIVO - ENTRADA | COMPOSIÇÕES PRÓPRIAS | UN | 1 | 651.26 | 651.26 | 0 | 0% | 0 | 0 | 0% | 0 | 1 | 100% | 651.26 | COMPOSIÇÕES PRÓPRIAS
15.6 | S11853 | PLACA DE SINALIZACAO DE SEGURANCA CONTRA INCENDIO, FOTOLUMINESCENTE, RETANGULAR, *20 X 40* CM, EM PVC *2* MM ANTI-CHAMAS (SIMBOLOS, CORES E PICTOGRAMAS CONFORME NBR 13434) | ORSE | UN | 7 | 42.7 | 298.9 | 0 | 0% | 0 | 0 | 0% | 0 | 7 | 100% | 298.9 | ORSE
15.7 | 055504 | ADESIVO COM SETA INICADORA PARA EXTINTOR/HIDRANTE | SBC | UN | 4 | 84.99 | 339.96 | 0 | 0% | 0 | 0 | 0% | 0 | 4 | 100% | 339.96 | SBC
15.8 | I11558 | FITA DE DEMARCAÇÃO PVC 15MMX50M - (AMARELA, VERMELHA, BRANCA, PRETA, ETC.) | ORSE | M | 12 | 0.46 | 5.52 | 0 | 0% | 0 | 0 | 0% | 0 | 12 | 100% | 5.52 | ORSE
15.9 | S01897 | TELA DE NYLON TIPO MOSQUITEIRO COM MOLDURA EM MADEIRA, PARA ESQUADRIAS - REV 01 | ORSE | M2 | 24 | 59.19 | 1420.56 | 0 | 0% | 0 | 0 | 0% | 0 | 24 | 100% | 1420.56 | ORSE
15.10 | 047207 | POCO ARTESIANO - PERFURACAO EM ALUVIAO COM 10" | SBC | M | 50 | 352.89 | 17644.5 |  | 0% | 0 | 50 | 100% | 17644.5 | 0 | 0% | 0 | SBC
16 |  | LIMPEZA |  |  |  |  | 8056.68
16.1 | COMP-175824 | LIMPEZA PERMANENTE E FINAL DA OBRA | COMPOSIÇÕES PRÓPRIAS | MÊS | 3 | 2685.56 | 8056.68 | 0 | 0% | 0 | 1 | 33.33% | 2685.56 | 2 | 66.67% | 5371.12 | COMPOSIÇÕES PRÓPRIAS
[5 empty] | VALOR SEM ENCARGOS: |  | 456344.29
[5 empty] | VALOR ENCARGOS: |  | 50857.71
[5 empty] | VALOR BDI: |  | 72464.69
[5 empty] | VALOR BDI DIFERENCIADO: |  | 16721.11
[5 empty] | VALOR TOTAL: |  | 596387.8 | 0 | 0% | 0 |  | 37.32% | 222572.27 |  | 62.68% | 373815.74
ORION SERVIÇOS TÉCNICOS
(92) 99437-3595
orionservicostecnicos@gmail.com
ORION SERVIÇOS TÉCNICOS EIRELI
CNPJ: 28.254.636/0001-89
Avenida Ephigênio Salles, 1299, Sala E, Box 531, Aleixo, Manaus-AM.

## CRONOGRAMA
2023-02-08
Obra: Reforma da Promotoria de Lábrea
Descrição: Reforma da Promotoria de Lábrea (Poço, Segurança, Aterramento, Infra de Rede) |  |  |  | BDI: 20,34% |  | L.S. Hora: 81,69%
Local: Lábrea/AM |  |  |  | BDI: 11,10% |  | L.S. Mês: 44,92%
CRONOGRAMA FÍSICO E FINANCEIRO
ITEM | DESCRIÇÃO | VALOR (R$) | MÊS 1 | MÊS 2 | MÊS 3 | MÊS 4 | TOTAL DA PARCELA
1 | ADMINISTRAÇÃO DA OBRA | 164114.7 | 25% | 25% | 25% | 25% | 100%
|  |  | 41028.67 | 41028.67 | 41028.67 | 41028.69 | 164114.7
2 | SERVIÇOS PRELIMINARES | 11081.12 | 100% |  |  |  | 100%
|  |  | 11081.12 |  |  |  | 11081.12
3 | DEMOLIÇÕES, REMOÇÕES E RETIRADAS | 4853.34 | 80% | 20% |  |  | 100%
|  |  | 3882.67 | 970.67 |  |  | 4853.34
4 | COBERTURA | 21950 | 30% | 50% | 20% |  | 100%
|  |  | 6585 | 10975.02 | 4389.98 |  | 21950
5 | FORRO | 371.26 | 30% | 70% |  |  | 100%
|  |  | 111.38 | 259.88 |  |  | 371.26
6 | PAREDES E PAINÉIS | 2026.81 | 65% | 35% |  |  | 100%
|  |  | 1317.43 | 709.38 |  |  | 2026.81
7 | REVESTIMENTO | 6849.73 | 10% | 80% | 10% |  | 100%
|  |  | 684.97 | 5479.79 | 684.97 |  | 6849.73
8 | PLATAFORMA ELEVATÓRIA | 66689.59 | 10% | 35% | 55% |  | 100%
|  |  | 6668.95 | 23341.36 | 36679.28 |  | 66689.59
9 | ESQUADRIAS | 27896.56 |  | 35% | 40% | 25% | 100%
|  |  |  | 9763.8 | 11158.63 | 6974.13 | 27896.56
10 | INSTALAÇÕES ELÉTRICAS | 28552.45 | 20% | 40% | 30% | 10% | 100%
|  |  | 5710.49 | 11420.99 | 8565.74 | 2855.23 | 28552.45
11 | LOUÇAS E METAIS | 4471.42 |  | 20% | 50% | 30% | 100%
|  |  |  | 894.29 | 2235.71 | 1341.42 | 4471.42
12 | PAVIMENTAÇÃO | 17976.51 |  | 40% | 60% |  | 100%
|  |  |  | 7190.61 | 10785.9 |  | 17976.51
13 | PINTURA | 14214.51 |  | 10% | 30% | 60% | 100%
|  |  |  | 1421.45 | 4264.36 | 8528.7 | 14214.51
14 | EQUIPAMENTOS | 187396.26 |  | 25% | 45% | 30% | 100%
|  |  |  | 46247.6175 | 83245.7115 | 55497.141 | 184990.47
15 | DIVERSOS | 32883.78 |  |  | 50% | 50% | 100%
[5 empty] | 16146.325 | 16146.325 | 32292.65
16 | LIMPEZA | 8056.68 | 25% | 25% | 25% | 25% | 100%
|  |  | 2014.17 | 2014.17 | 2014.17 | 2014.17 | 8056.68
|  | 599384.72 | 79084.85 | 161717.6975 | 221199.4465 | 134385.806 | 596387.8
|  |  | 79084.85 | 240802.5475 | 462001.994 | 596387.8
198795.9333
(92) 99437-3595
orionservicostecnicos@gmail.com
ORION SERVIÇOS TÉCNICOS EIRELI
CNPJ: 28.254.636/0001-89
Avenida Ephigênio Salles, 1299, Sala E, Box 531, Aleixo, Manaus-AM.
ORION SERVIÇOS TÉCNICOS

## CUSTO DIRETO
2023-02-08
Obra: Reforma da Promotoria de Lábrea
Descrição: Reforma da Promotoria de Lábrea (Poço, Segurança, Aterramento, Infra de Rede) | [8 empty] | BDI: 20,34% |  | L.S. Hora: 81,69%
Local: Lábrea/AM | [8 empty] | BDI: 11,10% |  | L.S. Mês: 44,92%
PLANILHA ORÇAMENTÁRIA ANALÍTICA
ITEM | CÓDIGO | DESCRIÇÃO | FONTE | UN | QTD | CUSTO DIRETO (R$) |  |  |  |  | PREÇO UNITÁRIO (R$) | PREÇO TOTAL (R$)
[6 empty] | MÃO DE OBRA | MATERIAL | EQUIPAMENTOS | OUTROS | BDI
1 |  | ADMINISTRAÇÃO DA OBRA | [9 empty] | 164114.7
1.1 |  | ADMINISTRAÇÃO | [9 empty] | 87820.08
1.1.1 | 00002706 | ENGENHEIRO CIVIL DE OBRA JUNIOR | SINAPI | H | 360 | 85.07 | 0 | 0 | 0 | 17.3 | 102.37 | 36853.2
1.1.2 | 00040819 | MESTRE DE OBRAS (MENSALISTA) | SINAPI | MES | 4 | 5643.44 | 0 | 0 | 0 | 1147.87 | 6791.31 | 27165.24
1.1.3 | 011815 | VIGILANCIA DE OBRA - 2 VIGIAS | SBC | MES | 4 | 4944.67 | 0 | 0 | 0 | 1005.74 | 5950.41 | 23801.64
1.2 |  | MOBILIZAÇÃO E DESMOBILIZAÇÃO | [9 empty] | 28775.25
1.2.1 | 100946 | TRANSPORTE COM CAMINHÃO CARROCERIA 9T, EM VIA URBANA EM REVESTIMENTO PRIMÁRIO (UNIDADE: TXKM). AF_07/2020 | SINAPI | TXKM | 11510.1 | 0.23 | 1.23 | 0.62 | 0 | 0.42 | 2.5 | 28775.25
1.3 |  | ALIMENTAÇÃO, TRANSPORTE, EPI'S E FERRAMENTAS | [9 empty] | 42710.88
1.3.1 | 014022 | CONSUMO CAFÉ MATINAL,ALMOÇO,E VALE-TRANSPORTE PARA OPERÁRIOS | SBC | DIA | 1040 | 0 | 14.1 | 0 | 10.5 | 5 | 29.6 | 30784
1.3.2 | MPAM 05/2016 | TAXAS E EMOLUMENTOS | COMPOSIÇÕES PRÓPRIAS | UN | 1 | 0 | 0 | 0 | 553.14 | 112.5 | 665.64 | 665.64
1.3.3 | MPAM - 001 | EPI E FERRAMENTAL (10 FUNCIONÁRIOS) | COMPOSIÇÕES PRÓPRIAS | MÊS | 4 | 0 | 1931.41 | 408.06 | 0 | 475.84 | 2815.31 | 11261.24
1.4 |  | EXAMES, CURSOS E SEGUROS | [9 empty] | 4808.49
1.4.1 | COMP-338425 | COMPLEMENTARES (CURSOS, EXAMES E SEGUROS) | COMPOSIÇÕES PRÓPRIAS | H | 5402.8 | 0 | 0 | 0 | 0.74 | 0.15 | 0.89 | 4808.49
2 |  | SERVIÇOS PRELIMINARES | [9 empty] | 11081.12
2.1 | 016500 | PLACA DE RESPONSABILIDADE TECNICA EM OBRAS | SBC | M2 | 6 | 22.62 | 10.62 | 0 | 0 | 6.76 | 40 | 240
2.2 | 012058 | ALUGUEL MENSAL CONTAINER-ALMOXARIFADO-6,0X2,4M | SBC | MES | 4 | 0 | 568.43 | 0 | 0 | 115.61 | 684.04 | 2736.16
2.3 | 00010777 | LOCACAO DE CONTAINER 2,30 X 4,30 M, ALT. 2,50 M, PARA SANITARIO, COM 3 BACIAS, 4 CHUVEIROS, 1 LAVATORIO E 1 MICTORIO (NAO INCLUI MOBILIZACAO/DESMOBILIZACAO) | SINAPI | MES | 4 | 0 | 0 | 895.27 | 0 | 182.09 | 1077.36 | 4309.44
2.4 | 00010775 | LOCACAO DE CONTAINER 2,30 X 6,00 M, ALT. 2,50 M, COM 1 SANITARIO, PARA ESCRITORIO, COMPLETO, SEM DIVISORIAS INTERNAS | SINAPI | MES | 4 | 0 | 0 | 788.5 | 0 | 160.38 | 948.88 | 3795.52
3 |  | DEMOLIÇÕES, REMOÇÕES E RETIRADAS | [9 empty] | 4853.34
3.1 | 023070 | REVESTIMENTOS-REPARO EM TRINCAS/RECOMP.FAIXA REVEST. | SBC | M | 28 | 33.97 | 32.7 | 0 | 0 | 13.56 | 80.23 | 2246.44
3.2 | 97622 | DEMOLIÇÃO DE ALVENARIA DE BLOCO FURADO, DE FORMA MANUAL, SEM REAPROVEITAMENTO. AF_12/2017 | SINAPI | M3 | 8.65 | 28.66 | 0 | 0 | 0 | 5.82 | 34.48 | 298.25
3.3 | 97663 | REMOÇÃO DE LOUÇAS, DE FORMA MANUAL, SEM REAPROVEITAMENTO. AF_12/2017 | SINAPI | UN | 10 | 6.34 | 0 | 0 | 0 | 1.28 | 7.62 | 76.2
3.4 | 97650 | REMOÇÃO DE TRAMA DE MADEIRA PARA COBERTURA, DE FORMA MANUAL, SEM REAPROVEITAMENTO. AF_12/2017 | SINAPI | M2 | 11 | 3.83 | 0 | 0 | 0 | 0.77 | 4.6 | 50.6
3.5 | 100330 | RETIRADA E RECOLOCAÇÃO DE TELHA CERÂMICA CAPA-CANAL, COM ATÉ DUAS ÁGUAS, INCLUSO IÇAMENTO. AF_07/2019 | SINAPI | M2 | 11 | 6.06 | 6.41 | 0 | 0 | 2.53 | 15 | 165
3.6 | 020025 | DEMOLICAO PISOS CIMENTADOS INCLUSIVE SUB-BASE | SBC | M2 | 117.7 | 4.17 | 0 | 0 | 0 | 0.84 | 5.01 | 589.67
3.7 | 112001 | REVISAO FUNCIONAMENTO DE CAIXILHOS/ESQUADRIAS ALUMINIO | SBC | UN | 10 | 71.86 | 0 | 0 | 0 | 14.61 | 86.47 | 864.7
3.8 | 97665 | REMOÇÃO DE LUMINÁRIAS, DE FORMA MANUAL, SEM REAPROVEITAMENTO. AF_12/2017 | SINAPI | UN | 19 | 0.71 | 0 | 0 | 0 | 0.14 | 0.85 | 16.15
3.9 | 102191 | REMOÇÃO DE VIDRO LISO COMUM DE ESQUADRIA COM BAGUETE DE ALUMÍNIO OU PVC. AF_01/2021 | SINAPI | M2 | 2.21 | 12.35 | 0 | 0 | 0 | 2.51 | 14.86 | 32.84
3.10 | COMP-29366215 | RETIRADA DE CAIXA DE AR CONDICIONADO | COMPOSIÇÕES PRÓPRIAS | UN | 7 | 46.45 | 0 | 0 | 0 | 9.44 | 55.89 | 391.23
3.11 | 97644 | REMOÇÃO DE PORTAS, DE FORMA MANUAL, SEM REAPROVEITAMENTO. AF_12/2017 | SINAPI | M2 | 15 | 4.75 | 0 | 0 | 0 | 0.96 | 5.71 | 85.65
3.12 | 97641 | REMOÇÃO DE FORRO DE GESSO, DE FORMA MANUAL, SEM REAPROVEITAMENTO. AF_12/2017 | SINAPI | M2 | 11.85 | 2.57 | 0 | 0 | 0 | 0.52 | 3.09 | 36.61
4 |  | COBERTURA | [9 empty] | 21950
4.1 | COMP-251144 | REVISÃO DE COBERTURA EM TELHA CERÂMICA TIPO ROMANA COM REAPROVEITAMENTO DE TELHA E PINTURA COM RESINA | COMPOSIÇÕES PRÓPRIAS | M² | 138.69 | 11.28 | 62.55 | 0.68 | 0.03 | 15.16 | 89.7 | 12440.49
4.2 | 200076 | DESCIDA AGUAS PLUVIAIS-PRUMADA COM CORRENTE DE ACO | SBC | M | 5.5 | 9.43 | 75.42 | 0 | 0 | 17.25 | 102.1 | 561.55
4.3 | 00012626 | SUPORTE METALICO PARA CALHA PLUVIAL, ZINCADO, DOBRADO, DIAMETRO ENTRE 119 E 170 MM, PARA DRENAGEM PREDIAL | SINAPI | UN | 10 | 0 | 15.9 | 0 | 0 | 3.23 | 19.13 | 191.3
4.4 | 94228 | CALHA EM CHAPA DE AÇO GALVANIZADO NÚMERO 24, DESENVOLVIMENTO DE 50 CM, INCLUSO TRANSPORTE VERTICAL. AF_07/2019 | SINAPI | M | 12.42 | 8.59 | 70.9 | 0 | 0 | 16.16 | 95.65 | 1187.97
4.5 | 023343 | TELHADO-COBERTURA TELHA CERAMICA C/ESTRUTURA MADEIRA DE LEI | SBC | M2 | 21.71 | 89.89 | 103.18 | 0 | 0 | 39.27 | 232.34 | 5044.1
4.6 | 00001114 | RUFO INTERNO DE CHAPA DE ACO GALVANIZADA NUM 26, CORTE 50 CM | SINAPI | M | 10.93 | 0 | 39.96 | 0 | 0 | 8.12 | 48.08 | 525.51
4.7 | 100328 | RETIRADA E RECOLOCAÇÃO DE TELHA CERÂMICA DE ENCAIXE, COM ATÉ DUAS ÁGUAS, INCLUSO IÇAMENTO. AF_07/2019 | SINAPI | M2 | 181.57 | 4.5 | 4.65 | 0 | 0 | 1.86 | 11.01 | 1999.08
5 |  | FORRO | [9 empty] | 371.26
5.1 | 96113 | FORRO EM PLACAS DE GESSO, PARA AMBIENTES COMERCIAIS. AF_05/2017_P | SINAPI | M2 | 11.85 | 12.74 | 13.3 | 0 | 0 | 5.29 | 31.33 | 371.26
6 |  | PAREDES E PAINÉIS | [9 empty] | 2026.81
6.1 | 89168 | (COMPOSIÇÃO REPRESENTATIVA) DO SERVIÇO DE ALVENARIA DE VEDAÇÃO DE BLOCOS VAZADOS DE CERÂMICA DE 9X19X19CM (ESPESSURA 9CM), PARA EDIFICAÇÃO HABITACIONAL UNIFAMILIAR (CASA) E EDIFICAÇÃO PÚBLICA PADRÃO. AF_11/2014 | SINAPI | M2 | 27.86 | 34.06 | 26.39 | 0.01 | 0 | 12.29 | 72.75 | 2026.81
7 |  | REVESTIMENTO | [9 empty] | 6849.73
7.1 | 87904 | CHAPISCO APLICADO EM ALVENARIA (COM PRESENÇA DE VÃOS) E ESTRUTURAS DE CONCRETO DE FACHADA, COM COLHER DE PEDREIRO. ARGAMASSA TRAÇO 1:3 COM PREPARO MANUAL. AF_06/2014 | SINAPI | M2 | 53.84 | 4.19 | 1.75 | 0 | 0 | 1.2 | 7.14 | 384.41
7.2 | 87781 | EMBOÇO OU MASSA ÚNICA EM ARGAMASSA TRAÇO 1:2:8, PREPARO MANUAL, APLICADA MANUALMENTE EM PANOS DE FACHADA COM PRESENÇA DE VÃOS, ESPESSURA DE 35 MM. AF_08/2022 | SINAPI | M2 | 53.84 | 27.39 | 23.27 | 0 | 0 | 10.3 | 60.96 | 3282.08
7.3 | 120029 | REBOCO IMPERMEAVEL PAREDES-CIMENTO E AREIA FINA TRACO 1:4 | SBC | M2 | 31.09 | 5.21 | 2.97 | 0 | 0 | 1.66 | 9.84 | 305.92
7.4 | 87275 | REVESTIMENTO CERÂMICO PARA PAREDES INTERNAS COM PLACAS TIPO ESMALTADA EXTRA DE DIMENSÕES 33X45 CM APLICADAS EM AMBIENTES DE ÁREA MAIOR QUE 5 M² A MEIA ALTURA DAS PAREDES. AF_06/2014 | SINAPI | M2 | 35.47 | 21.58 | 45.83 | 0 | 0 | 13.71 | 81.12 | 2877.32
8 |  | PLATAFORMA ELEVATÓRIA | [9 empty] | 66689.59
8.1 | 96527 | ESCAVAÇÃO MANUAL DE VALA PARA VIGA BALDRAME (INCLUINDO ESCAVAÇÃO PARA COLOCAÇÃO DE FÔRMAS). AF_06/2017 | SINAPI | M3 | 0.66 | 66.64 | 0 | 0 | 0 | 13.55 | 80.19 | 52.92
8.2 | 97083 | COMPACTAÇÃO MECÂNICA DE SOLO PARA EXECUÇÃO DE RADIER, PISO DE CONCRETO OU LAJE SOBRE SOLO, COM COMPACTADOR DE SOLOS A PERCUSSÃO. AF_09/2021 | SINAPI | M2 | 3.36 | 1.63 | 0.09 | 0.06 | 0 | 0.36 | 2.14 | 7.19
8.3 | S11237 | POÇO DE ELEVADOR EM CONCRETO ARMADO, DIMENSÕES INTERNAS 1.00 X 1.55 X 1.55 M | ORSE | UN | 1 | 309.96 | 949.14 | 0 | 0 | 256.1 | 1515.2 | 1515.2
8.4 | 030196 | CINTA AMARRACAO BALDRAME CONCRETO 1:3:5- 27X50CM-PAREDE 20CM | SBC | M | 4.9 | 31.26 | 201.79 | 0 | 0 | 47.4 | 280.45 | 1374.2
8.5 | S06408 | *CAIXA DE PASSAGEM EM ALVENARIA DE TIJOLOS MACIÇOS ESP. 12CM, DIM. INT.: 0,30X0,30X0,40M, SEM TAMPA, C/ COLCHÃO DE BRITA DE 10 CM | ORSE | UN | 1 | 68.07 | 69.74 | 0 | 0 | 28.03 | 165.84 | 165.84
8.6 | MPAM - DIVER - 01 | PLATAFORMA EASY VERTICAL VEH-35 250KG 6M/MIN THYSSENKRUPP 2P - FORNECIMENTO E INSTALAÇÃO | COMPOSIÇÕES PRÓPRIAS | UN | 1 | 0 | 0 | 47609.98 | 0 | 9683.86 | 57293.84 | 57293.84
8.7 | S11237 | LAJE DE FECHAMENTO EM CONCRETO ARMADO | ORSE | UN | 1 | 309.96 | 949.14 | 0 | 0 | 256.1 | 1515.2 | 1515.2
8.8 | 89460 | ALVENARIA DE BLOCOS DE CONCRETO ESTRUTURAL 14X19X39 CM, (ESPESSURA 14 CM) FBK = 14,0 MPA, PARA PAREDES COM ÁREA LÍQUIDA MAIOR OU IGUAL A 6M², COM VÃOS, UTILIZANDO PALHETA. AF_12/2014 | SINAPI | M2 | 26.46 | 14.76 | 76 | 0 | 0 | 18.46 | 109.22 | 2889.96
8.9 | 98555 | IMPERMEABILIZAÇÃO DE SUPERFÍCIE COM ARGAMASSA POLIMÉRICA / MEMBRANA ACRÍLICA, 3 DEMÃOS. AF_06/2018 | SINAPI | M2 | 51.4 | 9.02 | 9.4 | 0 | 0 | 3.74 | 22.16 | 1139.02
8.10 | 98562 | IMPERMEABILIZAÇÃO DE FLOREIRA OU VIGA BALDRAME COM ARGAMASSA DE CIMENTO E AREIA, COM ADITIVO IMPERMEABILIZANTE, E = 2 CM. AF_06/2018 | SINAPI | M2 | 4.9 | 14.01 | 17.68 | 0.04 | 0.03 | 6.45 | 38.21 | 187.22
8.11 | 98563 | PROTEÇÃO MECÂNICA DE SUPERFÍCIE HORIZONTAL COM ARGAMASSA DE CIMENTO E AREIA, TRAÇO 1:3, E=2CM. AF_06/2018 | SINAPI | M2 | 3.46 | 10.28 | 15.77 | 0 | 0 | 5.29 | 31.34 | 108.43
8.12 | 93358 | ESCAVAÇÃO MANUAL DE VALA COM PROFUNDIDADE MENOR OU IGUAL A 1,30 M. AF_02/2021 | SINAPI | M3 | 1.02 | 43.12 | 0 | 0 | 0 | 8.77 | 51.89 | 52.92
8.13 | 103683 | CONCRETAGEM DE VIGAS E LAJES, FCK=25 MPA, PARA QUALQUER TIPO DE LAJE COM BALDES EM EDIFICAÇÃO DE MULTIPAVIMENTOS ATÉ 04 ANDARES - LANÇAMENTO, ADENSAMENTO E ACABAMENTO. AF_02/2022 | SINAPI | M3 | 0.29 | 310.23 | 797.79 | 1.89 | 0.9 | 225.93 | 1336.74 | 387.65
9 |  | ESQUADRIAS | [9 empty] | 27896.56
9.1 | 100675 | KIT DE PORTA-PRONTA DE MADEIRA EM ACABAMENTO MELAMÍNICO BRANCO, FOLHA LEVE OU MÉDIA, 90X210, EXCLUSIVE FECHADURA, FIXAÇÃO COM PREENCHIMENTO TOTAL DE ESPUMA EXPANSIVA - FORNECIMENTO E INSTALAÇÃO. AF_12/2019 | SINAPI | UN | 7 | 13.78 | 837.04 | 0 | 0 | 173.05 | 1023.87 | 7167.09
9.2 | 90790 | KIT DE PORTA-PRONTA DE MADEIRA EM ACABAMENTO MELAMÍNICO BRANCO, FOLHA LEVE OU MÉDIA, 80X210CM, EXCLUSIVE FECHADURA, FIXAÇÃO COM PREENCHIMENTO PARCIAL DE ESPUMA EXPANSIVA - FORNECIMENTO E INSTALAÇÃO. AF_12/2019 | SINAPI | UN | 5 | 11.22 | 762.31 | 0 | 0 | 157.33 | 930.86 | 4654.3
9.3 | 90830 | FECHADURA DE EMBUTIR COM CILINDRO, EXTERNA, COMPLETA, ACABAMENTO PADRÃO MÉDIO, INCLUSO EXECUÇÃO DE FURO - FORNECIMENTO E INSTALAÇÃO. AF_12/2019 | SINAPI | UN | 12 | 20.25 | 94.68 | 0 | 0 | 23.37 | 138.3 | 1659.6
9.4 | 90838 | PORTA SAÍDA DE EMERGÊNCIA 90X210X4CM - FORNECIMENTO E INSTALAÇÃO. AF_12/2019 | SINAPI | UN | 1 | 73.97 | 1180.81 | 0 | 0 | 255.22 | 1510 | 1510
9.5 | COMP-816216 | VIDRO DA FACHADA (PORTAL DA ENTRADA PRINCIPAL), TEMPERADO, 10 MM, COMPOSTO DE 1 PORTA 2 FOLHAS (1,40M) DE ABRIR, 1 PORTA DE 1 FOLHA (0,90M) DE ABRIR E VIDROS FIXOS, INCLUINDO KIT DE ACESSÓRIOS E INSTALAÇÃO. | COMPOSIÇÕES PRÓPRIAS | UN | 1 | 164.25 | 8851.33 | 0 | 0 | 1833.76 | 10849.34 | 10849.34
9.6 | COMP-648626 | PELICULA ADESIVA APLICADA EM VIDROS-TIPO INSULFILM ANTI-VANDALISMO | COMPOSIÇÕES PRÓPRIAS | M² | 14.4 | 14.77 | 76.5 | 0 | 0 | 18.56 | 109.83 | 1581.55
9.7 | 150067 | VIDRO LISO FUME 4MM FIXADO COM BAGUETE DE NEOPRENE | SBC | M2 | 2.21 | 12.48 | 166.01 | 0 | 0 | 36.3 | 214.79 | 474.68
10 |  | INSTALAÇÕES ELÉTRICAS | [9 empty] | 28552.45
10.1 |  | REDE ELÉTRICA | [9 empty] | 18519.56
10.1.1 | 93142 | PONTO DE TOMADA RESIDENCIAL INCLUINDO TOMADA (2 MÓDULOS) 10A/250V, CAIXA ELÉTRICA, ELETRODUTO, CABO, RASGO, QUEBRA E CHUMBAMENTO. AF_01/2016 | SINAPI | UN | 24 | 76.46 | 65.12 | 0 | 0 | 28.79 | 170.37 | 4088.88
10.1.2 | 93143 | PONTO DE TOMADA RESIDENCIAL INCLUINDO TOMADA 20A/250V, CAIXA ELÉTRICA, ELETRODUTO, CABO, RASGO, QUEBRA E CHUMBAMENTO. AF_01/2016 | SINAPI | UN | 9 | 69.32 | 59.64 | 0 | 0 | 26.23 | 155.19 | 1396.71
10.1.3 | MPAM - ELE - 003 | LUMINÁRIA A LED TIPO PLAFON 60X60CM 48W, SOBREPOR. COMPLETA, COM DRIVER MULTITENSÃO (100-250V) INTEGRADOS À LUMINÁRIA. 30.000H DE USO. | COMPOSIÇÕES PRÓPRIAS | UN | 18 | 3.6 | 169.15 | 0 | 0 | 35.13 | 207.88 | 3741.84
10.1.4 | MPAM - ELE - 004 | LUMINÁRIA A LED TIPO PLAFON 30X30CM 36W, SOBREPOR. COMPLETA, COM DRIVER MULTITENSÃO (100-250V) INTEGRADOS À LUMINÁRIA. 30.000H DE USO. | COMPOSIÇÕES PRÓPRIAS | UN | 17 | 3.6 | 41.65 | 0 | 0 | 9.2 | 54.45 | 925.65
10.1.5 | S03729 | INTERRUPTOR 01 SEÇÃO SIMPLES, DE EMBUTIR, COM PLACA, CONJUGADO COM TOMADA 2P+T, ABNT, 10A, INCLUSIVE CAIXA PVC 4X2 | ORSE | UN | 12 | 14.45 | 11.2 | 0 | 0 | 5.21 | 30.86 | 370.32
10.1.6 | 97599 | LUMINÁRIA DE EMERGÊNCIA, COM 30 LÂMPADAS LED DE 2 W, SEM REATOR - FORNECIMENTO E INSTALAÇÃO. AF_02/2020 | SINAPI | UN | 6 | 4.04 | 17.69 | 0 | 0 | 4.41 | 26.14 | 156.84
10.1.7 | 83463 | QUADRO DE DISTRIBUIÇÃO DE ENERGIA EM CHAPA DE AÇO GALVANIZADO, COM BARRAMENTO TRIFÁSICO, NEUTRO E TERRA - FORNECIMENTO E INSTALAÇÃO | SINAPI | UN | 2 | 72.25 | 3184.91 | 0 | 0 | 662.5 | 3919.66 | 7839.32
10.2 |  | SISTEMA DE PROTEÇÃO (ATERRAMENTO) | [9 empty] | 10032.89
10.2.1 | COMP-747559 | REDE DE ATERRAMENTO UNIDADE 2 PROMOTORIAS | COMPOSIÇÕES PRÓPRIAS | UN | 1 | 311.73 | 8025.39 | 0 | 0 | 1695.77 | 10032.89 | 10032.89
11 |  | LOUÇAS E METAIS | [9 empty] | 4471.42
11.1 | 95471 | VASO SANITARIO SIFONADO CONVENCIONAL PARA PCD SEM FURO FRONTAL COM LOUÇA BRANCA SEM ASSENTO - FORNECIMENTO E INSTALAÇÃO. AF_01/2020 | SINAPI | UN | 2 | 23.1 | 556.42 | 0 | 0 | 117.87 | 697.39 | 1394.78
11.2 | 95469 | VASO SANITARIO SIFONADO CONVENCIONAL COM LOUÇA BRANCA - FORNECIMENTO E INSTALAÇÃO. AF_01/2020 | SINAPI | UN | 2 | 11.14 | 216.95 | 0 | 0 | 46.39 | 274.48 | 548.96
11.3 | COMP-620239 | LAVATÓRIO LOUÇA BRANCA SUSPENSO, *45,5 X *35CM OU EQUIVALENTE, PARA BANHEIRO PNE, INCLUSO SIFÃO TIPO GARRAFA EM PVC, VÁLVULA E ENGATE FLEXÍVEL 30CM EM PLÁSTICO E TORNEIRA CROMADA DE MESA, PADRÃO POPULAR - FORNECIMENTO E INSTALAÇÃO | COMPOSIÇÕES PRÓPRIAS | UN | 4 | 27.02 | 298.1 | 0 | 200 | 106.8 | 631.92 | 2527.68
12 |  | PAVIMENTAÇÃO | [9 empty] | 17976.51
12.1 | 101094 | PISO PODOTÁTIL, DIRECIONAL OU ALERTA, ASSENTADO SOBRE ARGAMASSA. AF_05/2020 | SINAPI | M | 37.67 | 8.81 | 104.03 | 0 | 0 | 22.95 | 135.79 | 5115.2
12.2 | 95001 | EXECUÇÃO DE PASSEIO (CALÇADA) COM CONCRETO MOLDADO IN LOCO, FEITO EM OBRA, ACABAMENTO ESTAMPADO, ESPESSURA 6 CM, ARMADO. AF_08/2022 | SINAPI | M2 | 124.55 | 11.24 | 68.12 | 0.04 | 0.06 | 16.16 | 95.62 | 11909.47
12.3 | 87258 | REVESTIMENTO CERÂMICO PARA PISO COM PLACAS TIPO PORCELANATO DE DIMENSÕES 45X45 CM APLICADA EM AMBIENTES DE ÁREA MENOR QUE 5 M². AF_06/2014 | SINAPI | M2 | 5.61 | 20.99 | 120.01 | 0 | 0 | 28.67 | 169.67 | 951.84
13 |  | PINTURA | [9 empty] | 14214.51
13.1 | 022413 | REMOÇÃO E RASPAGEM DE PINTURA | SBC | M2 | 713.33 | 2.81 | 0 | 0 | 0 | 0.57 | 3.38 | 2411.05
13.2 | 96126 | APLICAÇÃO MANUAL DE MASSA ACRÍLICA EM PANOS DE FACHADA COM PRESENÇA DE VÃOS, UMA DEMÃO. | SINAPI | M2 | 265.39 | 6.75 | 4.03 | 0 | 0 | 2.19 | 12.97 | 3442.1
13.3 | 88489 | APLICAÇÃO MANUAL DE PINTURA COM TINTA LÁTEX ACRÍLICA EM PAREDES, DUAS DEMÃOS. AF_06/2014 | SINAPI | M2 | 764.73 | 3.5 | 3.33 | 0 | 0 | 1.38 | 8.21 | 6278.43
13.4 | 88488 | APLICAÇÃO MANUAL DE PINTURA COM TINTA LÁTEX ACRÍLICA EM TETO, DUAS DEMÃOS. AF_06/2014 | SINAPI | M2 | 147 | 4.56 | 3.33 | 0 | 0 | 1.6 | 9.49 | 1395.03
13.5 | 88485 | APLICAÇÃO DE FUNDO SELADOR ACRÍLICO EM PAREDES, UMA DEMÃO. AF_06/2014 | SINAPI | M2 | 46.35 | 0.72 | 0.83 | 0 | 0 | 0.31 | 1.86 | 86.21
13.6 | 102491 | PINTURA DE PISO COM TINTA ACRÍLICA, APLICAÇÃO MANUAL, 2 DEMÃOS, INCLUSO FUNDO PREPARADOR. AF_05/2021 | SINAPI | M2 | 55.1 | 5.3 | 3.78 | 0 | 0 | 1.84 | 10.92 | 601.69
14 |  | EQUIPAMENTOS | [9 empty] | 184990.47
14.1 |  | SEGURANÇA | [9 empty] | 90919.99
14.1.1 | 101907 | EXTINTOR DE INCÊNDIO PORTÁTIL COM CARGA DE CO2 DE 6 KG, CLASSE BC - FORNECIMENTO E INSTALAÇÃO. AF_10/2020_P - BDI = 11,10 | SINAPI | UN | 2 | 11.74 | 528.94 | 0 | 0 | 60.01 | 600.69 | 1201.38
14.1.2 | 101905 | EXTINTOR DE INCÊNDIO PORTÁTIL COM CARGA DE ÁGUA PRESSURIZADA DE 10 L, CLASSE A - FORNECIMENTO E INSTALAÇÃO. AF_10/2020_P - BDI = 11,10 | SINAPI | UN | 2 | 11.74 | 155.04 | 0 | 0 | 18.51 | 185.29 | 370.58
14.1.3 | MPAM-INFO002 | FORNECIMENTO E INSTALAÇÃO DE SISTEMA CFTV 32 CANAIS, INCLUINDO CÂMERAS, MONITORES,HD 2T, CX. DE PASSAGENS, ELETRODUTO, CABOS, CONECTORES, RASGO, QUEBRA E CHUMBAMENTO. - BDI = 11,10 | COMPOSIÇÕES PRÓPRIAS | UN | 1 | 1452.53 | 3252.14 | 16887.22 | 0 | 2396.69 | 23988.58 | 23988.58
14.1.4 | COMP-24345471 | CONCERTINA CLIPADA (DUPLA) EM AÇO GALVANIZADO DE ALTA RESISTÊNCIA, COM ESPIRAL DE 300 MM, D = 2,76 MM | COMPOSIÇÕES PRÓPRIAS | ML | 94.43 | 8.97 | 98.86 | 0 | 0 | 21.93 | 129.76 | 12253.23
14.1.5 | 74136/003 | PORTA DE ACO CHAPA 24, DE ENROLAR, RAIADA TRANVISION, LARGA COM ACABAMENTO EM PINTURA ELETROSTÁTICA AUTOMÁTICA - BDI = 11,10 | SINAPI | M2 | 9.72 | 110.09 | 888.41 | 0 | 0 | 110.83 | 1109.33 | 10782.68
14.1.6 | COM-82044402 | CABINE ECLUSA COM DETECTOR DE METAIS – REFERÊNCIA MINEORO EC2006C OU SIMILAR - FORNECIMENTO E INSTALAÇÃO (10/22). - BDI = 11,10 | COMPOSIÇÕES PRÓPRIAS | UN | 1 | 0 | 0 | 38095 | 0 | 4228.54 | 42323.54 | 42323.54
14.2 |  | ENERGIA | [9 empty] | 63509.17
14.2.1 | COM-45871337 | SISTEMA DE GERAÇÃO DE ENERGIA SOLAR – CAPACIDADE SUPERIOR A 1370KWH - INCLUINDO MÓDULO DE GERAÇÃO (PLACAS), INVERSOR, CABO, CONECTOR E DEMAIS INSUMOS NECESSÁRIOS PARA INSTALAÇÃO COM PROJETO E APROVAÇÃO JUNTO A CONCESSIONÁRIA (10/22). - BDI = 11,10 | COMPOSIÇÕES PRÓPRIAS | UN | 1 | 0 | 0 | 57163.97 | 0 | 6345.2 | 63509.17 | 63509.17
14.3 |  | REDE | [9 empty] | 30561.31
14.3.1 | S08493 | FORNECIMENTO E INSTALAÇÃO DE MINI RACK DE SUSPENÇO - INCLUSIVE ACESSÓRIOS - BDI = 11,10 | ORSE | UN | 1 | 43.6 | 4516.99 | 0 | 0 | 506.22 | 5066.81 | 5066.81
14.3.2 | COMP-366886 | FORNECIMENTO E INSTALAÇÃO DE SWITCH GIGABIT 24 PORTAS POE E 4 PORTAS SPF 1000 MBPS - BDI = 11,10 | COMPOSIÇÕES PRÓPRIAS | UN | 1 | 32.15 | 0 | 1742.61 | 0 | 196.99 | 1971.75 | 1971.75
14.3.3 | 059455 | PONTO DE REDE - INCLUINDO RASGO, QUEBRA, CHUMBAMENTO, ELETRODUTO, CABO, CX 2" X 4" + 2 TOMADAS RJ-45 KEYSTONE E CERTIFICAÇÃO DO PONTO COM EMISSÃO DE RELATÓRIO - BDI = 11,10 | SBC | UN | 21 | 178.31 | 306.49 | 0 | 0 | 53.81 | 538.61 | 11310.81
14.3.4 | COMP-589578 | ACESSES POINT WIRELESS - BDI = 11,10 | COMPOSIÇÕES PRÓPRIAS | UN | 2 | 76.93 | 942.64 | 0 | 0 | 113.17 | 1132.74 | 2265.48
14.3.5 | 83369 | QUADRO DE DISTRIBUIÇÃO PARA TELEFONE N.4, 60X60X12CM EM CHAPA METÁLICA, DE EMBUTIR, PADRÃO TELEBRAS, FORNECIMENTO E INSTALAÇÃO | SINAPI | UN | 1 | 103.49 | 283.98 | 0 | 0 | 78.81 | 466.28 | 466.28
14.3.6 | 063562 | ELETROCALHA PERFURADA TIPO "U" 200X100MM CHAPA 22 SEM TAMPA | SBC | M | 5 | 14.44 | 61.68 | 0 | 0 | 15.48 | 91.6 | 458
14.3.7 | COMP-849515 | INFRA ESTRUTURA PARA ENTRADA DA REDE DE FIBRA | COMPOSIÇÕES PRÓPRIAS | UN | 1 | 253.4 | 964.05 | 0 | 0 | 247.62 | 1465.07 | 1465.07
14.3.8 | COM-98590005 | NOBREAK 2220 VA – BIVOLT – 4 BATERIAS INTERNAS – 8 TOMADAS - BDI = 11,10 | COMPOSIÇÕES PRÓPRIAS | UN | 2 | 9 | 0 | 2048.81 | 0 | 228.41 | 2286.22 | 4572.44
14.3.9 | COMP-459739 | BASE PARA INSTALAÇÃO DE ANTENA PARA COMUNICAÇÃO VIA SATÉLITE | COMPOSIÇÕES PRÓPRIAS | UN | 1 | 428.59 | 2029.17 | 22.44 | 0 | 504.47 | 2984.67 | 2984.67
15 |  | DIVERSOS | [9 empty] | 32292.65
15.1 | COMP-742606 | LOGOMARCA DO MPAM, CONFECIONADA EM ACM, MED. Ø 1.800,00MM PARA A FIXAÇÃO EM FACHADA - FORNECIMENTO E INSTALAÇÃO | COMPOSIÇÕES PRÓPRIAS | UN | 1 | 0 | 0 | 0 | 5100 | 1037.34 | 6137.34 | 6137.34
15.2 | 00010849 | PLACA DE INAUGURACAO EM BRONZE *35X 50*CM | SINAPI | UN | 1 | 0 | 1815.61 | 0 | 0 | 369.29 | 2184.9 | 2184.9
15.3 | S10719 | PLACA DE INDICATIVA EM ACRÍLICO E ADESIVO, COM SINALIZAÇÃO PARA DEFICIENTES, DIM.: 12 X 30 CM | ORSE | UN | 12 | 0 | 38.37 | 0 | 0 | 7.8 | 46.17 | 554.04
15.4 | COMP-316951 | LETRAS EM CHAPA DE AÇO GALVANIZADO PINTADA EM COR PADRÃO DO MP/AM - BLOCK LETTER DE 10 A 20 CM - FORNECIMENTO E INSTALAÇÃO | COMPOSIÇÕES PRÓPRIAS | UN | 120 | 11.26 | 0 | 0 | 9.9 | 4.3 | 25.46 | 3055.67
15.5 | COMP-638612 | REVISÃO DE TOTEM COM PINTURA E ADESIVO - ENTRADA | COMPOSIÇÕES PRÓPRIAS | UN | 1 | 166.77 | 374.42 | 0 | 0 | 110.07 | 651.26 | 651.26
15.6 | S11853 | PLACA DE SINALIZACAO DE SEGURANCA CONTRA INCENDIO, FOTOLUMINESCENTE, RETANGULAR, *20 X 40* CM, EM PVC *2* MM ANTI-CHAMAS (SIMBOLOS, CORES E PICTOGRAMAS CONFORME NBR 13434) | ORSE | UN | 7 | 0 | 35.49 | 0 | 0 | 7.21 | 42.7 | 298.9
15.7 | 055504 | ADESIVO COM SETA INICADORA PARA EXTINTOR/HIDRANTE | SBC | UN | 4 | 2.72 | 67.91 | 0 | 0 | 14.36 | 84.99 | 339.96
15.8 | I11558 | FITA DE DEMARCAÇÃO PVC 15MMX50M - (AMARELA, VERMELHA, BRANCA, PRETA, ETC.) | ORSE | M | 12 | 0 | 0.39 | 0 | 0 | 0.07 | 0.46 | 5.52
15.9 | S01897 | TELA DE NYLON TIPO MOSQUITEIRO COM MOLDURA EM MADEIRA, PARA ESQUADRIAS - REV 01 | ORSE | M2 | 24 | 20.53 | 28.66 | 0 | 0 | 10 | 59.19 | 1420.56
15.10 | 047207 | POCO ARTESIANO - PERFURACAO EM ALUVIAO COM 10" | SBC | M | 50 | 0 | 293.25 | 0 | 0 | 59.64 | 352.89 | 17644.5
16 |  | LIMPEZA | [9 empty] | 8056.68
16.1 | COMP-175824 | LIMPEZA PERMANENTE E FINAL DA OBRA | COMPOSIÇÕES PRÓPRIAS | MÊS | 3 | 1744 | 425.85 | 61.8 | 0 | 453.91 | 2685.56 | 8056.68
[9 empty] | VALOR SEM ENCARGOS: |  |  | 456344.29
[9 empty] | VALOR ENCARGOS: |  |  | 50857.71
[9 empty] | VALOR BDI: |  |  | 72464.69
[9 empty] | VALOR BDI DIFERENCIADO: |  |  | 16721.11
[9 empty] | VALOR TOTAL: |  |  | 596387.8
ORION SERVIÇOS TÉCNICOS
(92) 99437-3595
orionservicostecnicos@gmail.com
ORION SERVIÇOS TÉCNICOS EIRELI
CNPJ: 28.254.636/0001-89
Avenida Ephigênio Salles, 1299, Sala E, Box 531, Aleixo, Manaus-AM.

## COMPOSICOES
2023-02-08
Obra: Reforma da Promotoria de Lábrea
Descrição: Reforma da Promotoria de Lábrea (Poço, Segurança, Aterramento, Infra de Rede) |  |  |  | BDI: 20,34% | L.S. Hora: 81,69%
Local: Lábrea/AM |  |  |  | BDI: 11,10% | L.S. Mês: 44,92%
COMPOSIÇÃO DE CUSTO UNITÁRIO (PRINCIPAL)
COMPOSIÇÃO | 1.1.1. 00002706 - ENGENHEIRO CIVIL DE OBRA JUNIOR (H)
CÓDIGO | MÃO DE OBRA | FONTE | UNID | COEFICIENTE | PREÇO UNITÁRIO | TOTAL
00002706 | ENGENHEIRO CIVIL DE OBRA JUNIOR | SINAPI | H | 1 | 85.07 | 85.07
[5 empty] | TOTAL MÃO DE OBRA: | 85.07
[5 empty] | VALOR: | 85.07
COMPOSIÇÃO | 1.1.2. 00040819 - MESTRE DE OBRAS (MENSALISTA) (MES)
CÓDIGO | MÃO DE OBRA | FONTE | UNID | COEFICIENTE | PREÇO UNITÁRIO | TOTAL
00040819 | MESTRE DE OBRAS (MENSALISTA) | SINAPI | MES | 1 | 5643.44 | 5643.44
[5 empty] | TOTAL MÃO DE OBRA: | 5643.44
[5 empty] | VALOR: | 5643.44
COMPOSIÇÃO | 1.1.3. 011815 - VIGILANCIA DE OBRA - 2 VIGIAS (MES)
CÓDIGO | MÃO DE OBRA | FONTE | UNID | COEFICIENTE | PREÇO UNITÁRIO | TOTAL
I099312 | VIGIA DE OBRAS | SBC | H | 453.64 | 10.9 | 4944.67
[5 empty] | TOTAL MÃO DE OBRA: | 4944.67
[5 empty] | VALOR: | 4944.67
COMPOSIÇÃO | 1.2.1. 100946 - TRANSPORTE COM CAMINHÃO CARROCERIA 9T, EM VIA URBANA EM REVESTIMENTO PRIMÁRIO (UNIDADE: TXKM). AF_07/2020 (TXKM)
CÓDIGO | SERVIÇO | FONTE | UNID | COEFICIENTE | PREÇO UNITÁRIO | TOTAL
5826 | CAMINHÃO TOCO, PBT 16.000 KG, CARGA ÚTIL MÁX. 10.685 KG, DIST. ENTRE EIXOS 4,8 M, POTÊNCIA 189 CV, INCLUSIVE CARROCERIA FIXA ABERTA DE MADEIRA P/ TRANSPORTE GERAL DE CARGA SECA, DIMEN. APROX. 2,5 X 7,00 X 0,50 M - CHI DIURNO. AF_06/2014 | SINAPI | CHI | 0.0043 | 39.18 | 0.16
5824 | CAMINHÃO TOCO, PBT 16.000 KG, CARGA ÚTIL MÁX. 10.685 KG, DIST. ENTRE EIXOS 4,8 M, POTÊNCIA 189 CV, INCLUSIVE CARROCERIA FIXA ABERTA DE MADEIRA P/ TRANSPORTE GERAL DE CARGA SECA, DIMEN. APROX. 2,5 X 7,00 X 0,50 M - CHP DIURNO. AF_06/2014 | SINAPI | CHP | 0.0101 | 190.91 | 1.92
[5 empty] | TOTAL SERVIÇO: | 2.08
[5 empty] | VALOR: | 2.08
COMPOSIÇÃO | 1.3.1. 014022 - CONSUMO CAFÉ MATINAL,ALMOÇO,E VALE-TRANSPORTE PARA OPERÁRIOS (DIA)
CÓDIGO | MATERIAL | FONTE | UNID | COEFICIENTE | PREÇO UNITÁRIO | TOTAL
I070088 | COPO CAFE COM LEITE 300ML | SBC | UN | 1 | 3.82 | 3.82
I070089 | PAO COM MANTEIGA PREPARADO | SBC | UN | 1 | 3.82 | 3.82
I082003 | VALE TRANSPORTE (IDA E VOLTA/DIA) LEIS FED.7418/7678-87 | SBC | UN | 1 | 6.46 | 6.46
[5 empty] | TOTAL MATERIAL: | 14.1
CÓDIGO | SERVIÇO | FONTE | UNID | COEFICIENTE | PREÇO UNITÁRIO | TOTAL
INS-625916 | ALMOÇO PARA PESSOAL DE OBRA ENTREGUE NA OBRA | Composições | UN | 1 | 10.5 | 10.5
[5 empty] | TOTAL SERVIÇO: | 10.5
[5 empty] | VALOR: | 24.6
COMPOSIÇÃO | 1.3.2. MPAM 05/2016 - TAXAS E EMOLUMENTOS (UN)
CÓDIGO | GERAL | FONTE | UNID | COEFICIENTE | PREÇO UNITÁRIO | TOTAL
MPAM 05/2160 | REGISTRO DE OBRA NO CREA VALOR DO CONTRATO ACIMA DE R$15.000,00 | Composições | UN | 1 | 233.94 | 233.94
MPAM 05/2016 | REGISTRO E TAXAS NA PREFEITURA | Composições | UN | 2 | 159.6 | 319.2
[5 empty] | TOTAL GERAL: | 553.14
[5 empty] | VALOR: | 553.14
COMPOSIÇÃO | 1.3.3. MPAM - 001 - EPI E FERRAMENTAL (10 FUNCIONÁRIOS) (MÊS)
CÓDIGO | EQUIPAMENTO | FONTE | UNID | COEFICIENTE | PREÇO UNITÁRIO | TOTAL
MPAM 05/2016 | CONJUNTO DE FERRAMENTA DE USO INDIVIDUAL COMPOSTA POR: UMA MARRETA DE 1KG; UMA MARRETA DE 5KG; UMA TALHADEIRA; UMA PONTEIRA. | Composições | CONJ. | 3 | 74.21 | 222.63
MPAM 05/2016 | CONJUNTO DE FERRAMENTAS DE USO COLETIVO COMPOSTO POR: UMA PÁ; UMA ENXADA; UMA PICARETA; UM BALDE. | Composições | CONJ. | 3 | 61.81 | 185.43
[5 empty] | TOTAL EQUIPAMENTO: | 408.06
CÓDIGO | MATERIAL | FONTE | UNID | COEFICIENTE | PREÇO UNITÁRIO | TOTAL
00012893 | BOTA DE SEGURANCA COM BIQUEIRA DE ACO E COLARINHO ACOLCHOADO | SINAPI | PAR | 10 | 64.46 | 644.6
00012895 | CAPACETE DE SEGURANCA ABA FRONTAL COM SUSPENSAO DE POLIETILENO, SEM JUGULAR (CLASSE B) | SINAPI | UN | 10 | 13.43 | 134.3
00002711 | CARRINHO DE MAO DE ACO CAPACIDADE 50 A 60 L, PNEU COM CAMARA | SINAPI | UN | 3 | 202.19 | 606.57
INS-MPAM - 002 | LUVA DE COURO | Composições | UN | 10 | 8.07 | 80.7
00036152 | OCULOS DE SEGURANCA CONTRA IMPACTOS COM LENTE INCOLOR, ARMACAO NYLON, COM PROTECAO UVA E UVB | SINAPI | UN | 10 | 5.23 | 52.3
00036146 | PROTETOR SOLAR FPS 30, EMBALAGEM 2 LITROS | SINAPI | UN | 0.0256 | 228.31 | 5.84
INS-MPAM - 001 | UNIFORME PROFISSIONAL PARA CONSTRUÇÃO CIVIL CONJUNTO DE BRIM, COMPOSTO CALÇA EM BRIM PESADO; CÓS DE ELÁSTICO E CAD. AJUST. C/ 4 BOLSO CHAPADO E JALECO EM BRIM LEVE; FECHADO COM UM BOLSO S/ BOTÃO GOLA (V) | Composições | UN | 10 | 40.71 | 407.1
[5 empty] | TOTAL MATERIAL: | 1931.41
[5 empty] | VALOR: | 2339.47
COMPOSIÇÃO | 1.4.1. COMP-338425 - COMPLEMENTARES (CURSOS, EXAMES E SEGUROS) (H)
CÓDIGO | GERAL | FONTE | UNID | COEFICIENTE | PREÇO UNITÁRIO | TOTAL
INS-613472 | CURSOS DE CAPACITAÇÃO | Composições | H | 1 | 0.27 | 0.27
INS-123208 | EXAMES | Composições | H | 1 | 0.45 | 0.45
INS-105322 | SEGURO DOS FUNCIONÁRIOS. | Composições | H | 1 | 0.02 | 0.02
[5 empty] | TOTAL GERAL: | 0.74
[5 empty] | VALOR: | 0.74
COMPOSIÇÃO | 2.1. 016500 - PLACA DE RESPONSABILIDADE TECNICA EM OBRAS (M2)
CÓDIGO | MATERIAL | FONTE | UNID | COEFICIENTE | PREÇO UNITÁRIO | TOTAL
I008852 | PLACA DE IDENTIFICACAO DE OBRAS | SBC | M2 | 1 | 10.62 | 10.62
[5 empty] | TOTAL MATERIAL: | 10.62
CÓDIGO | MÃO DE OBRA | FONTE | UNID | COEFICIENTE | PREÇO UNITÁRIO | TOTAL
00001213 | CARPINTEIRO DE FORMAS (HORISTA) | SINAPI | H | 0.619 | 14.77 | 9.14
00006111 | SERVENTE DE OBRAS | SINAPI | H | 1.237 | 10.9 | 13.48
[5 empty] | TOTAL MÃO DE OBRA: | 22.62
[5 empty] | VALOR: | 33.24
COMPOSIÇÃO | 2.2. 012058 - ALUGUEL MENSAL CONTAINER-ALMOXARIFADO-6,0X2,4M (MES)
CÓDIGO | MATERIAL | FONTE | UNID | COEFICIENTE | PREÇO UNITÁRIO | TOTAL
I010075 | ALUGUEL MENSAL CONTAINER ESCRITORIO 6,0X2,3M COM SANITARIO | SBC | MES | 1 | 568.43 | 568.43
[5 empty] | TOTAL MATERIAL: | 568.43
[5 empty] | VALOR: | 568.43
COMPOSIÇÃO | 2.3. 00010777 - LOCACAO DE CONTAINER 2,30 X 4,30 M, ALT. 2,50 M, PARA SANITARIO, COM 3 BACIAS, 4 CHUVEIROS, 1 LAVATORIO E 1 MICTORIO (NAO INCLUI MOBILIZACAO/DESMOBILIZACAO) (MES)
CÓDIGO | EQUIPAMENTO | FONTE | UNID | COEFICIENTE | PREÇO UNITÁRIO | TOTAL
00010777 | LOCACAO DE CONTAINER 2,30 X 4,30 M, ALT. 2,50 M, PARA SANITARIO, COM 3 BACIAS, 4 CHUVEIROS, 1 LAVATORIO E 1 MICTORIO (NAO INCLUI MOBILIZACAO/DESMOBILIZACAO) | SINAPI | MES | 1 | 895.27 | 895.27
[5 empty] | TOTAL EQUIPAMENTO: | 895.27
[5 empty] | VALOR: | 895.27
COMPOSIÇÃO | 2.4. 00010775 - LOCACAO DE CONTAINER 2,30 X 6,00 M, ALT. 2,50 M, COM 1 SANITARIO, PARA ESCRITORIO, COMPLETO, SEM DIVISORIAS INTERNAS (MES)
CÓDIGO | EQUIPAMENTO | FONTE | UNID | COEFICIENTE | PREÇO UNITÁRIO | TOTAL
00010775 | LOCACAO DE CONTAINER 2,30 X 6,00 M, ALT. 2,50 M, COM 1 SANITARIO, PARA ESCRITORIO, COMPLETO, SEM DIVISORIAS INTERNAS (NAO INCLUI MOBILIZACAO/DESMOBILIZACAO) | SINAPI | MES | 1 | 788.5 | 788.5
[5 empty] | TOTAL EQUIPAMENTO: | 788.5
[5 empty] | VALOR: | 788.5
COMPOSIÇÃO | 3.1. 023070 - REVESTIMENTOS-REPARO EM TRINCAS/RECOMP.FAIXA REVEST. (M)
CÓDIGO | MATERIAL | FONTE | UNID | COEFICIENTE | PREÇO UNITÁRIO | TOTAL
I000100 | AREIA GROSSA LAVADA | SBC | M3 | 0.018 | 60.27 | 1.08
I000320 | ARGAMASSA PRONTA/MASSA UNICA MULTIMASSA 17KG/CM/M2 | SBC | KG | 2.628 | 1.13 | 2.96
I000050 | CIMENTO PORTLAND CP III 32RS NBR 11578 (QUILO) | SBC | KG | 2.68 | 0.56 | 1.5
I005155 | TAPA-TRINCA MASSA ACRILICA BRICOLAR 1,9KG | SBC | UN | 0.326 | 64.81 | 21.12
I005144 | TELAFIX DA BRICOLAR TAPA TRINCAS 100X30X3MM | SBC | UN | 0.33 | 18.28 | 6.03
[5 empty] | TOTAL MATERIAL: | 32.69
CÓDIGO | MÃO DE OBRA | FONTE | UNID | COEFICIENTE | PREÇO UNITÁRIO | TOTAL
00004750 | PEDREIRO (HORISTA) | SINAPI | H | 1.175 | 14.77 | 17.35
00006111 | SERVENTE DE OBRAS | SINAPI | H | 1.526 | 10.9 | 16.63
[5 empty] | TOTAL MÃO DE OBRA: | 33.98
[5 empty] | VALOR: | 66.67
COMPOSIÇÃO | 3.2. 97622 - DEMOLIÇÃO DE ALVENARIA DE BLOCO FURADO, DE FORMA MANUAL, SEM REAPROVEITAMENTO. AF_12/2017 (M3)
CÓDIGO | MÃO DE OBRA | FONTE | UNID | COEFICIENTE | PREÇO UNITÁRIO | TOTAL
00004750 | PEDREIRO (HORISTA) | SINAPI | H | 0.225 | 14.77 | 3.32
00006111 | SERVENTE DE OBRAS | SINAPI | H | 2.3248 | 10.9 | 25.34
[5 empty] | TOTAL MÃO DE OBRA: | 28.66
[5 empty] | VALOR: | 28.66
COMPOSIÇÃO | 3.3. 97663 - REMOÇÃO DE LOUÇAS, DE FORMA MANUAL, SEM REAPROVEITAMENTO. AF_12/2017 (UN)
CÓDIGO | MÃO DE OBRA | FONTE | UNID | COEFICIENTE | PREÇO UNITÁRIO | TOTAL
00002696 | ENCANADOR OU BOMBEIRO HIDRAULICO (HORISTA) | SINAPI | H | 0.1755 | 14.77 | 2.59
00006111 | SERVENTE DE OBRAS | SINAPI | H | 0.3448 | 10.9 | 3.75
[5 empty] | TOTAL MÃO DE OBRA: | 6.34
[5 empty] | VALOR: | 6.34
COMPOSIÇÃO | 3.4. 97650 - REMOÇÃO DE TRAMA DE MADEIRA PARA COBERTURA, DE FORMA MANUAL, SEM REAPROVEITAMENTO. AF_12/2017 (M2)
CÓDIGO | MÃO DE OBRA | FONTE | UNID | COEFICIENTE | PREÇO UNITÁRIO | TOTAL
00006111 | SERVENTE DE OBRAS | SINAPI | H | 0.2086 | 10.9 | 2.27
00012869 | TELHADOR (HORISTA) | SINAPI | H | 0.1062 | 14.77 | 1.56
[5 empty] | TOTAL MÃO DE OBRA: | 3.83
[5 empty] | VALOR: | 3.83
COMPOSIÇÃO | 3.5. 100330 - RETIRADA E RECOLOCAÇÃO DE TELHA CERÂMICA CAPA-CANAL, COM ATÉ DUAS ÁGUAS, INCLUSO IÇAMENTO. AF_07/2019 (M2)
CÓDIGO | MATERIAL | FONTE | UNID | COEFICIENTE | PREÇO UNITÁRIO | TOTAL
00007173 | TELHA DE BARRO / CERAMICA, NAO ESMALTADA, TIPO COLONIAL, CANAL, PLAN, PAULISTA, COMPRIMENTO DE *44 A 50* CM, RENDIMENTO DE COBERTURA DE *26* TELHAS/M2 | SINAPI | MIL | 0.0055 | 1166.57 | 6.41
[5 empty] | TOTAL MATERIAL: | 6.41
CÓDIGO | MÃO DE OBRA | FONTE | UNID | COEFICIENTE | PREÇO UNITÁRIO | TOTAL
00006111 | SERVENTE DE OBRAS | SINAPI | H | 0.285 | 10.9 | 3.1
00012869 | TELHADOR (HORISTA) | SINAPI | H | 0.183 | 14.77 | 2.7
[5 empty] | TOTAL MÃO DE OBRA: | 5.8
CÓDIGO | SERVIÇO | FONTE | UNID | COEFICIENTE | PREÇO UNITÁRIO | TOTAL
93282 | GUINCHO ELÉTRICO DE COLUNA, CAPACIDADE 400 KG, COM MOTO FREIO, MOTOR TRIFÁSICO DE 1,25 CV - CHI DIURNO. AF_03/2016 | SINAPI | CHI | 0.0103 | 15.1 | 0.15
93281 | GUINCHO ELÉTRICO DE COLUNA, CAPACIDADE 400 KG, COM MOTO FREIO, MOTOR TRIFÁSICO DE 1,25 CV - CHP DIURNO. AF_03/2016 | SINAPI | CHP | 0.0074 | 16.14 | 0.11
[5 empty] | TOTAL SERVIÇO: | 0.26
[5 empty] | VALOR: | 12.47
COMPOSIÇÃO | 3.6. 020025 - DEMOLICAO PISOS CIMENTADOS INCLUSIVE SUB-BASE (M2)
CÓDIGO | MÃO DE OBRA | FONTE | UNID | COEFICIENTE | PREÇO UNITÁRIO | TOTAL
00006111 | SERVENTE DE OBRAS | SINAPI | H | 0.383 | 10.9 | 4.17
[5 empty] | TOTAL MÃO DE OBRA: | 4.17
[5 empty] | VALOR: | 4.17
COMPOSIÇÃO | 3.7. 112001 - REVISAO FUNCIONAMENTO DE CAIXILHOS/ESQUADRIAS ALUMINIO (UN)
CÓDIGO | MÃO DE OBRA | FONTE | UNID | COEFICIENTE | PREÇO UNITÁRIO | TOTAL
00006110 | SERRALHEIRO (HORISTA) | SINAPI | H | 2 | 25.03 | 50.06
00006111 | SERVENTE DE OBRAS | SINAPI | H | 2 | 10.9 | 21.8
[5 empty] | TOTAL MÃO DE OBRA: | 71.86
[5 empty] | VALOR: | 71.86
COMPOSIÇÃO | 3.8. 97665 - REMOÇÃO DE LUMINÁRIAS, DE FORMA MANUAL, SEM REAPROVEITAMENTO. AF_12/2017 (UN)
CÓDIGO | MÃO DE OBRA | FONTE | UNID | COEFICIENTE | PREÇO UNITÁRIO | TOTAL
00002436 | ELETRICISTA (HORISTA) | SINAPI | H | 0.0183 | 18 | 0.32
00006111 | SERVENTE DE OBRAS | SINAPI | H | 0.0359 | 10.9 | 0.39
[5 empty] | TOTAL MÃO DE OBRA: | 0.71
[5 empty] | VALOR: | 0.71
COMPOSIÇÃO | 3.9. 102191 - REMOÇÃO DE VIDRO LISO COMUM DE ESQUADRIA COM BAGUETE DE ALUMÍNIO OU PVC. AF_01/2021 (M2)
CÓDIGO | MÃO DE OBRA | FONTE | UNID | COEFICIENTE | PREÇO UNITÁRIO | TOTAL
00006111 | SERVENTE DE OBRAS | SINAPI | H | 0.474 | 10.9 | 5.16
00010489 | VIDRACEIRO (HORISTA) | SINAPI | H | 0.487 | 14.77 | 7.19
[5 empty] | TOTAL MÃO DE OBRA: | 12.35
[5 empty] | VALOR: | 12.35
COMPOSIÇÃO | 3.10. COMP-29366215 - RETIRADA DE CAIXA DE AR CONDICIONADO (UN)
CÓDIGO | MÃO DE OBRA | FONTE | UNID | COEFICIENTE | PREÇO UNITÁRIO | TOTAL
00004750 | PEDREIRO (HORISTA) | SINAPI | H | 1.3 | 14.77 | 19.2
00006111 | SERVENTE DE OBRAS | SINAPI | H | 2.5 | 10.9 | 27.25
[5 empty] | TOTAL MÃO DE OBRA: | 46.45
[5 empty] | VALOR: | 46.45
COMPOSIÇÃO | 3.11. 97644 - REMOÇÃO DE PORTAS, DE FORMA MANUAL, SEM REAPROVEITAMENTO. AF_12/2017 (M2)
CÓDIGO | MÃO DE OBRA | FONTE | UNID | COEFICIENTE | PREÇO UNITÁRIO | TOTAL
00004750 | PEDREIRO (HORISTA) | SINAPI | H | 0.1315 | 14.77 | 1.94
00006111 | SERVENTE DE OBRAS | SINAPI | H | 0.2582 | 10.9 | 2.81
[5 empty] | TOTAL MÃO DE OBRA: | 4.75
[5 empty] | VALOR: | 4.75
COMPOSIÇÃO | 3.12. 97641 - REMOÇÃO DE FORRO DE GESSO, DE FORMA MANUAL, SEM REAPROVEITAMENTO. AF_12/2017 (M2)
CÓDIGO | MÃO DE OBRA | FONTE | UNID | COEFICIENTE | PREÇO UNITÁRIO | TOTAL
00012872 | GESSEIRO (HORISTA) | SINAPI | H | 0.0713 | 14.77 | 1.05
00006111 | SERVENTE DE OBRAS | SINAPI | H | 0.1401 | 10.9 | 1.52
[5 empty] | TOTAL MÃO DE OBRA: | 2.57
[5 empty] | VALOR: | 2.57
COMPOSIÇÃO | 4.1. COMP-251144 - REVISÃO DE COBERTURA EM TELHA CERÂMICA TIPO ROMANA COM REAPROVEITAMENTO DE TELHA E PINTURA COM RESINA (M²)
CÓDIGO | EQUIPAMENTO | FONTE | UNID | COEFICIENTE | PREÇO UNITÁRIO | TOTAL
00000746 | LAVADORA DE ALTA PRESSAO (LAVA - JATO) PARA AGUA FRIA, PRESSAO DE OPERACAO ENTRE 1400 E 1900 LIB/POL2, VAZAO MAXIMA ENTRE 400 E 700 L/H, POTENCIA DE OPERACAO ENTRE 2,50 E 3,00 CV | SINAPI | UN | 0.00025 | 2460.5 | 0.61
[5 empty] | TOTAL EQUIPAMENTO: | 0.61
CÓDIGO | MATERIAL | FONTE | UNID | COEFICIENTE | PREÇO UNITÁRIO | TOTAL
00000345 | ARAME GALVANIZADO 18 BWG, D = 1,24MM (0,009 KG/M) | SINAPI | KG | 1 | 37.94 | 37.94
00007181 | CUMEEIRA PARA TELHA CERAMICA, COMPRIMENTO DE *41* CM, RENDIMENTO DE *3* TELHAS/M | SINAPI | UN | 0.15 | 3.01 | 0.45
00007340 | IMUNIZANTE PARA MADEIRA, INCOLOR | SINAPI | L | 0.25 | 28.34 | 7.08
00007353 | RESINA ACRILICA PREMIUM BASE AGUA - COR BRANCA | SINAPI | L | 0.35 | 11.16 | 3.9
00007175 | TELHA DE BARRO / CERAMICA, NAO ESMALTADA, TIPO ROMANA, AMERICANA, PORTUGUESA, FRANCESA, COMPRIMENTO DE *41* CM, RENDIMENTO DE *16* TELHAS/M2 | SINAPI | UN | 6 | 1.31 | 7.86
[5 empty] | TOTAL MATERIAL: | 57.23
CÓDIGO | MÃO DE OBRA | FONTE | UNID | COEFICIENTE | PREÇO UNITÁRIO | TOTAL
00001213 | CARPINTEIRO DE FORMAS (HORISTA) | SINAPI | H | 0.15 | 14.77 | 2.21
00004783 | PINTOR (HORISTA) | SINAPI | H | 0.1 | 14.77 | 1.47
00006111 | SERVENTE DE OBRAS | SINAPI | H | 0.25 | 10.9 | 2.72
00006111 | SERVENTE DE OBRAS | SINAPI | H | 0.35 | 10.9 | 3.81
[5 empty] | TOTAL MÃO DE OBRA: | 10.21
CÓDIGO | SERVIÇO | FONTE | UNID | COEFICIENTE | PREÇO UNITÁRIO | TOTAL
87337 | ARGAMASSA TRAÇO 1:2:9 (EM VOLUME DE CIMENTO, CAL E AREIA MÉDIA ÚMIDA) PARA EMBOÇO/MASSA ÚNICA/ASSENTAMENTO DE ALVENARIA DE VEDAÇÃO, PREPARO MECÂNICO COM MISTURADOR DE EIXO HORIZONTAL DE 300 KG. AF_08/2019 | SINAPI | M3 | 0.0117 | 535.89 | 6.26
93282 | GUINCHO ELÉTRICO DE COLUNA, CAPACIDADE 400 KG, COM MOTO FREIO, MOTOR TRIFÁSICO DE 1,25 CV - CHI DIURNO. AF_03/2016 | SINAPI | CHI | 0.0087 | 15.1 | 0.13
93281 | GUINCHO ELÉTRICO DE COLUNA, CAPACIDADE 400 KG, COM MOTO FREIO, MOTOR TRIFÁSICO DE 1,25 CV - CHP DIURNO. AF_03/2016 | SINAPI | CHP | 0.0063 | 16.14 | 0.1
[5 empty] | TOTAL SERVIÇO: | 6.49
[5 empty] | VALOR: | 74.54
COMPOSIÇÃO | 4.2. 200076 - DESCIDA AGUAS PLUVIAIS-PRUMADA COM CORRENTE DE ACO (M)
CÓDIGO | MATERIAL | FONTE | UNID | COEFICIENTE | PREÇO UNITÁRIO | TOTAL
I070186 | CORRENTE ACO GALVANIZADO COM ELOS D=1/4" | SBC | KG | 6.36 | 11.86 | 75.42
[5 empty] | TOTAL MATERIAL: | 75.42
CÓDIGO | MÃO DE OBRA | FONTE | UNID | COEFICIENTE | PREÇO UNITÁRIO | TOTAL
00004750 | PEDREIRO (HORISTA) | SINAPI | H | 0.639 | 14.77 | 9.43
[5 empty] | TOTAL MÃO DE OBRA: | 9.43
[5 empty] | VALOR: | 84.85
COMPOSIÇÃO | 4.3. 00012626 - SUPORTE METALICO PARA CALHA PLUVIAL, ZINCADO, DOBRADO, DIAMETRO ENTRE 119 E 170 MM, PARA DRENAGEM PREDIAL (UN)
CÓDIGO | MATERIAL | FONTE | UNID | COEFICIENTE | PREÇO UNITÁRIO | TOTAL
00012626 | SUPORTE METALICO PARA CALHA PLUVIAL, ZINCADO, DOBRADO, DIAMETRO ENTRE 119 E 170 MM, PARA DRENAGEM PREDIAL | SINAPI | UN | 1 | 15.9 | 15.9
[5 empty] | TOTAL MATERIAL: | 15.9
[5 empty] | VALOR: | 15.9
COMPOSIÇÃO | 4.4. 94228 - CALHA EM CHAPA DE AÇO GALVANIZADO NÚMERO 24, DESENVOLVIMENTO DE 50 CM, INCLUSO TRANSPORTE VERTICAL. AF_07/2019 (M)
CÓDIGO | MATERIAL | FONTE | UNID | COEFICIENTE | PREÇO UNITÁRIO | TOTAL
00040783 | CALHA QUADRADA DE CHAPA DE ACO GALVANIZADA NUM 24, CORTE 50 CM | SINAPI | M | 1.05 | 56.35 | 59.16
00005061 | PREGO DE ACO POLIDO COM CABECA 18 X 27 (2 1/2 X 10) | SINAPI | KG | 0.013 | 18.7 | 0.24
00005104 | REBITE DE ALUMINIO VAZADO DE REPUXO, 3,2 X 8 MM (1KG = 1025 UNIDADES) | SINAPI | KG | 0.0024 | 56.96 | 0.13
00000142 | SELANTE ELASTICO MONOCOMPONENTE A BASE DE POLIURETANO (PU) PARA JUNTAS DIVERSAS | SINAPI | 310ML | 0.081 | 30.89 | 2.5
00013388 | SOLDA EM BARRA DE ESTANHO-CHUMBO 50/50 | SINAPI | KG | 0.09 | 98.44 | 8.85
[5 empty] | TOTAL MATERIAL: | 70.88
CÓDIGO | MÃO DE OBRA | FONTE | UNID | COEFICIENTE | PREÇO UNITÁRIO | TOTAL
00006111 | SERVENTE DE OBRAS | SINAPI | H | 0.371 | 10.9 | 4.04
00012869 | TELHADOR (HORISTA) | SINAPI | H | 0.277 | 14.77 | 4.09
[5 empty] | TOTAL MÃO DE OBRA: | 8.13
CÓDIGO | SERVIÇO | FONTE | UNID | COEFICIENTE | PREÇO UNITÁRIO | TOTAL
93282 | GUINCHO ELÉTRICO DE COLUNA, CAPACIDADE 400 KG, COM MOTO FREIO, MOTOR TRIFÁSICO DE 1,25 CV - CHI DIURNO. AF_03/2016 | SINAPI | CHI | 0.0183 | 15.1 | 0.27
93281 | GUINCHO ELÉTRICO DE COLUNA, CAPACIDADE 400 KG, COM MOTO FREIO, MOTOR TRIFÁSICO DE 1,25 CV - CHP DIURNO. AF_03/2016 | SINAPI | CHP | 0.0132 | 16.14 | 0.21
[5 empty] | TOTAL SERVIÇO: | 0.48
[5 empty] | VALOR: | 79.49
COMPOSIÇÃO | 4.5. 023343 - TELHADO-COBERTURA TELHA CERAMICA C/ESTRUTURA MADEIRA DE LEI (M2)
CÓDIGO | MATERIAL | FONTE | UNID | COEFICIENTE | PREÇO UNITÁRIO | TOTAL
I004635 | CAIBRO MADEIRA DE LEI 5,0X5,7CM | SBC | M | 1.8 | 5.66 | 10.18
I001825 | MADEIRA DE LEI-RIPA 5X1,5CM | SBC | M | 4.127 | 5.82 | 24.01
I001450 | PREGO FERRO GALVANIZADO 16X24 (285 UN/KG) | SBC | KG | 0.216 | 13.88 | 2.99
I002010 | TELHA CERAMICA ROMANA | SBC | UN | 18 | 2.12 | 38.16
I001272 | VIGA NAO APARELHADA 6X12CM EM MACARANDUBA, ANGELIM OU EQUIVALENTE DA REGIAO - BRUTA | SBC | M | 0.317 | 32.35 | 10.25
I013008 | VIGA NAO APARELHADA 6X16CM EM MACARANDUBA, ANGELIM OU EQUIVALENTE DA REGIAO - BRUTA | SBC | M | 0.159 | 40.42 | 6.42
I003256 | VIGA NAO APARELHADA 6X16CM, EM MACARANDUBA, ANGELIM OU EQUIVALENTE DA REGIAO - BRUTA | SBC | M | 0.276 | 40.42 | 11.15
[5 empty] | TOTAL MATERIAL: | 103.16
CÓDIGO | MÃO DE OBRA | FONTE | UNID | COEFICIENTE | PREÇO UNITÁRIO | TOTAL
00001213 | CARPINTEIRO DE FORMAS (HORISTA) | SINAPI | H | 3.8 | 14.77 | 56.12
00006111 | SERVENTE DE OBRAS | SINAPI | H | 3.1 | 10.9 | 33.79
[5 empty] | TOTAL MÃO DE OBRA: | 89.91
[5 empty] | VALOR: | 193.07
COMPOSIÇÃO | 4.6. 00001114 - RUFO INTERNO DE CHAPA DE ACO GALVANIZADA NUM 26, CORTE 50 CM (M)
CÓDIGO | MATERIAL | FONTE | UNID | COEFICIENTE | PREÇO UNITÁRIO | TOTAL
00001114 | RUFO INTERNO DE CHAPA DE ACO GALVANIZADA NUM 26, CORTE 50 CM | SINAPI | M | 1 | 39.96 | 39.96
[5 empty] | TOTAL MATERIAL: | 39.96
[5 empty] | VALOR: | 39.96
COMPOSIÇÃO | 4.7. 100328 - RETIRADA E RECOLOCAÇÃO DE TELHA CERÂMICA DE ENCAIXE, COM ATÉ DUAS ÁGUAS, INCLUSO IÇAMENTO. AF_07/2019 (M2)
CÓDIGO | MATERIAL | FONTE | UNID | COEFICIENTE | PREÇO UNITÁRIO | TOTAL
00007175 | TELHA DE BARRO / CERAMICA, NAO ESMALTADA, TIPO ROMANA, AMERICANA, PORTUGUESA, FRANCESA, COMPRIMENTO DE *41* CM, RENDIMENTO DE *16* TELHAS/M2 | SINAPI | UN | 3.55 | 1.31 | 4.65
[5 empty] | TOTAL MATERIAL: | 4.65
CÓDIGO | MÃO DE OBRA | FONTE | UNID | COEFICIENTE | PREÇO UNITÁRIO | TOTAL
00006111 | SERVENTE DE OBRAS | SINAPI | H | 0.218 | 10.9 | 2.37
00012869 | TELHADOR (HORISTA) | SINAPI | H | 0.133 | 14.77 | 1.96
[5 empty] | TOTAL MÃO DE OBRA: | 4.33
CÓDIGO | SERVIÇO | FONTE | UNID | COEFICIENTE | PREÇO UNITÁRIO | TOTAL
93282 | GUINCHO ELÉTRICO DE COLUNA, CAPACIDADE 400 KG, COM MOTO FREIO, MOTOR TRIFÁSICO DE 1,25 CV - CHI DIURNO. AF_03/2016 | SINAPI | CHI | 0.0067 | 15.1 | 0.1
93281 | GUINCHO ELÉTRICO DE COLUNA, CAPACIDADE 400 KG, COM MOTO FREIO, MOTOR TRIFÁSICO DE 1,25 CV - CHP DIURNO. AF_03/2016 | SINAPI | CHP | 0.0048 | 16.14 | 0.07
[5 empty] | TOTAL SERVIÇO: | 0.17
[5 empty] | VALOR: | 9.15
COMPOSIÇÃO | 5.1. 96113 - FORRO EM PLACAS DE GESSO, PARA AMBIENTES COMERCIAIS. AF_05/2017_P (M2)
CÓDIGO | MATERIAL | FONTE | UNID | COEFICIENTE | PREÇO UNITÁRIO | TOTAL
00000345 | ARAME GALVANIZADO 18 BWG, D = 1,24MM (0,009 KG/M) | SINAPI | KG | 0.025 | 37.94 | 0.94
00003315 | GESSO EM PO PARA REVESTIMENTOS/MOLDURAS/SANCAS E USO GERAL | SINAPI | KG | 0.9964 | 0.71 | 0.7
00040547 | PARAFUSO ZINCADO, AUTOBROCANTE, FLANGEADO, 4,2 MM X 19 MM | SINAPI | CENTO | 0.0308 | 23.6 | 0.72
00004812 | PLACA DE GESSO PARA FORRO, *60 X 60* CM, ESPESSURA DE 12 MM (SEM COLOCACAO) | SINAPI | M2 | 1.074 | 10.04 | 10.78
00020250 | SISAL EM FIBRA / ESTOPA SISAL PARA GESSO | SINAPI | KG | 0.0078 | 18.65 | 0.14
[5 empty] | TOTAL MATERIAL: | 13.28
CÓDIGO | MÃO DE OBRA | FONTE | UNID | COEFICIENTE | PREÇO UNITÁRIO | TOTAL
00012872 | GESSEIRO (HORISTA) | SINAPI | H | 0.6313 | 14.77 | 9.32
00006111 | SERVENTE DE OBRAS | SINAPI | H | 0.3156 | 10.9 | 3.44
[5 empty] | TOTAL MÃO DE OBRA: | 12.76
[5 empty] | VALOR: | 26.04
COMPOSIÇÃO | 6.1. 89168 - (COMPOSIÇÃO REPRESENTATIVA) DO SERVIÇO DE ALVENARIA DE VEDAÇÃO DE BLOCOS VAZADOS DE CERÂMICA DE 9X19X19CM (ESPESSURA 9CM), PARA EDIFICAÇÃO HABITACIONAL UNIFAMILIAR (CASA) E EDIFICAÇÃO PÚBLICA PADRÃO. AF_11/2014 (M2)
CÓDIGO | SERVIÇO | FONTE | UNID | COEFICIENTE | PREÇO UNITÁRIO | TOTAL
87519 | ALVENARIA DE VEDAÇÃO DE BLOCOS CERÂMICOS FURADOS NA HORIZONTAL DE 9X19X19CM (ESPESSURA 9CM) DE PAREDES COM ÁREA LÍQUIDA MAIOR OU IGUAL A 6M² COM VÃOS E ARGAMASSA DE ASSENTAMENTO COM PREPARO EM BETONEIRA. AF_06/2014 | SINAPI | M2 | 0.3168 | 58.02 | 18.38
87503 | ALVENARIA DE VEDAÇÃO DE BLOCOS CERÂMICOS FURADOS NA HORIZONTAL DE 9X19X19CM (ESPESSURA 9CM) DE PAREDES COM ÁREA LÍQUIDA MAIOR OU IGUAL A 6M² SEM VÃOS E ARGAMASSA DE ASSENTAMENTO COM PREPARO EM BETONEIRA. AF_06/2014 | SINAPI | M2 | 0.2028 | 54.12 | 10.97
87511 | ALVENARIA DE VEDAÇÃO DE BLOCOS CERÂMICOS FURADOS NA HORIZONTAL DE 9X19X19CM (ESPESSURA 9CM) DE PAREDES COM ÁREA LÍQUIDA MENOR QUE 6M² COM VÃOS E ARGAMASSA DE ASSENTAMENTO COM PREPARO EM BETONEIRA. AF_06/2014 | SINAPI | M2 | 0.247 | 67.74 | 16.73
87495 | ALVENARIA DE VEDAÇÃO DE BLOCOS CERÂMICOS FURADOS NA HORIZONTAL DE 9X19X19CM (ESPESSURA 9CM) DE PAREDES COM ÁREA LÍQUIDA MENOR QUE 6M² SEM VÃOS E ARGAMASSA DE ASSENTAMENTO COM PREPARO EM BETONEIRA. AF_06/2014 | SINAPI | M2 | 0.2334 | 61.62 | 14.38
[5 empty] | TOTAL SERVIÇO: | 60.46
[5 empty] | VALOR: | 60.46
COMPOSIÇÃO | 7.1. 87904 - CHAPISCO APLICADO EM ALVENARIA (COM PRESENÇA DE VÃOS) E ESTRUTURAS DE CONCRETO DE FACHADA, COM COLHER DE PEDREIRO. ARGAMASSA TRAÇO 1:3 COM PREPARO MANUAL. AF_06/2014 (M2)
CÓDIGO | MÃO DE OBRA | FONTE | UNID | COEFICIENTE | PREÇO UNITÁRIO | TOTAL
00004750 | PEDREIRO (HORISTA) | SINAPI | H | 0.183 | 14.77 | 2.7
00006111 | SERVENTE DE OBRAS | SINAPI | H | 0.091 | 10.9 | 0.99
[5 empty] | TOTAL MÃO DE OBRA: | 3.69
CÓDIGO | SERVIÇO | FONTE | UNID | COEFICIENTE | PREÇO UNITÁRIO | TOTAL
87377 | ARGAMASSA TRAÇO 1:3 (EM VOLUME DE CIMENTO E AREIA GROSSA ÚMIDA) PARA CHAPISCO CONVENCIONAL, PREPARO MANUAL. AF_08/2019 | SINAPI | M3 | 0.0042 | 535.99 | 2.25
[5 empty] | TOTAL SERVIÇO: | 2.25
[5 empty] | VALOR: | 5.94
COMPOSIÇÃO | 7.2. 87781 - EMBOÇO OU MASSA ÚNICA EM ARGAMASSA TRAÇO 1:2:8, PREPARO MANUAL, APLICADA MANUALMENTE EM PANOS DE FACHADA COM PRESENÇA DE VÃOS, ESPESSURA DE 35 MM. AF_08/2022 (M2)
CÓDIGO | MATERIAL | FONTE | UNID | COEFICIENTE | PREÇO UNITÁRIO | TOTAL
00037411 | TELA DE ACO SOLDADA GALVANIZADA/ZINCADA PARA ALVENARIA, FIO D = *1,24 MM, MALHA 25 X 25 MM | SINAPI | M2 | 0.1388 | 17.56 | 2.43
[5 empty] | TOTAL MATERIAL: | 2.43
CÓDIGO | MÃO DE OBRA | FONTE | UNID | COEFICIENTE | PREÇO UNITÁRIO | TOTAL
00004750 | PEDREIRO (HORISTA) | SINAPI | H | 0.869 | 14.77 | 12.83
00006111 | SERVENTE DE OBRAS | SINAPI | H | 0.869 | 10.9 | 9.47
[5 empty] | TOTAL MÃO DE OBRA: | 22.3
CÓDIGO | SERVIÇO | FONTE | UNID | COEFICIENTE | PREÇO UNITÁRIO | TOTAL
87369 | ARGAMASSA TRAÇO 1:2:8 (EM VOLUME DE CIMENTO, CAL E AREIA MÉDIA ÚMIDA) PARA EMBOÇO/MASSA ÚNICA/ASSENTAMENTO DE ALVENARIA DE VEDAÇÃO, PREPARO MANUAL. AF_08/2019 | SINAPI | M3 | 0.0421 | 616 | 25.93
[5 empty] | TOTAL SERVIÇO: | 25.93
[5 empty] | VALOR: | 50.66
COMPOSIÇÃO | 7.3. 120029 - REBOCO IMPERMEAVEL PAREDES-CIMENTO E AREIA FINA TRACO 1:4 (M2)
CÓDIGO | MATERIAL | FONTE | UNID | COEFICIENTE | PREÇO UNITÁRIO | TOTAL
I072552 | ADITIVO IMPERMEABILIZANTE PEGA NORMAL SIKA 1 | SBC | L | 0.21 | 7.31 | 1.53
I000110 | AREIA FINA LAVADA | SBC | M3 | 0.004 | 59.5 | 0.23
I000050 | CIMENTO PORTLAND CP III 32RS NBR 11578 (QUILO) | SBC | KG | 2.16 | 0.56 | 1.2
[5 empty] | TOTAL MATERIAL: | 2.96
CÓDIGO | MÃO DE OBRA | FONTE | UNID | COEFICIENTE | PREÇO UNITÁRIO | TOTAL
00012872 | GESSEIRO (HORISTA) | SINAPI | H | 0.217 | 14.77 | 3.2
00006111 | SERVENTE DE OBRAS | SINAPI | H | 0.186 | 10.9 | 2.02
[5 empty] | TOTAL MÃO DE OBRA: | 5.22
[5 empty] | VALOR: | 8.18
COMPOSIÇÃO | 7.4. 87275 - REVESTIMENTO CERÂMICO PARA PAREDES INTERNAS COM PLACAS TIPO ESMALTADA EXTRA DE DIMENSÕES 33X45 CM APLICADAS EM AMBIENTES DE ÁREA MAIOR QUE 5 M² A MEIA ALTURA DAS PAREDES. AF_06/2014 (M2)
CÓDIGO | MATERIAL | FONTE | UNID | COEFICIENTE | PREÇO UNITÁRIO | TOTAL
00001381 | ARGAMASSA COLANTE AC I PARA CERAMICAS | SINAPI | KG | 6.14 | 0.89 | 5.46
00034357 | REJUNTE CIMENTICIO, QUALQUER COR | SINAPI | KG | 0.22 | 5.23 | 1.15
00000536 | REVESTIMENTO EM CERAMICA ESMALTADA EXTRA, PEI MENOR OU IGUAL A 3, FORMATO MENOR OU IGUAL A 2025 CM2 | SINAPI | M2 | 1.09 | 35.99 | 39.22
[5 empty] | TOTAL MATERIAL: | 45.83
CÓDIGO | MÃO DE OBRA | FONTE | UNID | COEFICIENTE | PREÇO UNITÁRIO | TOTAL
00006111 | SERVENTE DE OBRAS | SINAPI | H | 0.46 | 10.9 | 5.01
[5 empty] | TOTAL MÃO DE OBRA: | 5.01
CÓDIGO | SERVIÇO | FONTE | UNID | COEFICIENTE | PREÇO UNITÁRIO | TOTAL
88256 | AZULEJISTA OU LADRILHISTA COM ENCARGOS COMPLEMENTARES | SINAPI | H | 0.91 | 18.21 | 16.57
[5 empty] | TOTAL SERVIÇO: | 16.57
[5 empty] | VALOR: | 67.41
COMPOSIÇÃO | 8.1. 96527 - ESCAVAÇÃO MANUAL DE VALA PARA VIGA BALDRAME (INCLUINDO ESCAVAÇÃO PARA COLOCAÇÃO DE FÔRMAS). AF_06/2017 (M3)
CÓDIGO | MÃO DE OBRA | FONTE | UNID | COEFICIENTE | PREÇO UNITÁRIO | TOTAL
00004750 | PEDREIRO (HORISTA) | SINAPI | H | 1.459 | 14.77 | 21.54
00006111 | SERVENTE DE OBRAS | SINAPI | H | 4.138 | 10.9 | 45.1
[5 empty] | TOTAL MÃO DE OBRA: | 66.64
[5 empty] | VALOR: | 66.64
COMPOSIÇÃO | 8.2. 97083 - COMPACTAÇÃO MECÂNICA DE SOLO PARA EXECUÇÃO DE RADIER, PISO DE CONCRETO OU LAJE SOBRE SOLO, COM COMPACTADOR DE SOLOS A PERCUSSÃO. AF_09/2021 (M2)
CÓDIGO | MÃO DE OBRA | FONTE | UNID | COEFICIENTE | PREÇO UNITÁRIO | TOTAL
00004750 | PEDREIRO (HORISTA) | SINAPI | H | 0.045 | 14.77 | 0.66
00006111 | SERVENTE DE OBRAS | SINAPI | H | 0.089 | 10.9 | 0.97
[5 empty] | TOTAL MÃO DE OBRA: | 1.63
CÓDIGO | SERVIÇO | FONTE | UNID | COEFICIENTE | PREÇO UNITÁRIO | TOTAL
95265 | COMPACTADOR DE SOLOS DE PERCUSÃO (SOQUETE) COM MOTOR A GASOLINA, POTÊNCIA 3 CV - CHI DIURNO. AF_09/2016 | SINAPI | CHI | 0.042 | 0.7 | 0.02
95264 | COMPACTADOR DE SOLOS DE PERCUSÃO (SOQUETE) COM MOTOR A GASOLINA, POTÊNCIA 3 CV - CHP DIURNO. AF_09/2016 | SINAPI | CHP | 0.025 | 5.38 | 0.13
[5 empty] | TOTAL SERVIÇO: | 0.15
[5 empty] | VALOR: | 1.78
COMPOSIÇÃO | 8.3. S11237 - POÇO DE ELEVADOR EM CONCRETO ARMADO, DIMENSÕES INTERNAS 1.00 X 1.55 X 1.55 M (UN)
CÓDIGO | SERVIÇO | FONTE | UNID | COEFICIENTE | PREÇO UNITÁRIO | TOTAL
S00140 | AÇO CA - 50 Ø 6,3 A 12,5MM, INCLUSIVE CORTE, DOBRAGEM, MONTAGEM E COLOCACAO DE FERRAGENS NAS FORMAS, PARA SUPERESTRUTURAS E FUNDAÇÕES - R1 | ORSE | KG | 41.41 | 12.17 | 503.95
S07691 | CONCRETO SIMPLES FABRICADO NA OBRA, FCK=21 MPA, LANÇADO E ADENSADO | ORSE | M3 | 0.51 | 558.12 | 284.64
S02642 | ESCADA MARINHEIRO EM BARRA CHATA DE FERRO 2" X 5/16" | ORSE | M | 0.8 | 379.48 | 303.58
S00080 | FORMA PLANA PARA FUNDAÇÕES, EM COMPENSADO RESINADO 12MM, 02 USOS | ORSE | M2 | 2.04 | 81.83 | 166.93
[5 empty] | TOTAL SERVIÇO: | 1259.1
[5 empty] | VALOR: | 1259.1
COMPOSIÇÃO | 8.4. 030196 - CINTA AMARRACAO BALDRAME CONCRETO 1:3:5- 27X50CM-PAREDE 20CM (M)
CÓDIGO | MATERIAL | FONTE | UNID | COEFICIENTE | PREÇO UNITÁRIO | TOTAL
I000413 | ACO CA 50 8,0MM (5/16") (0,395 KG/M) | SBC | KG | 4.74 | 10.03 | 47.54
I000380 | ACO CA 50 FINO (6,3MM A 10,0MM) (3/16" A 3/8") | SBC | KG | 6.0125 | 9.4 | 56.51
I000400 | ARAME RECOZIDO ISGW #16 (0,032KG/M) (55 AMARRAS/PM3) | SBC | KG | 0.1 | 22.52 | 2.25
I000100 | AREIA GROSSA LAVADA | SBC | M3 | 0.1192 | 60.27 | 7.18
I000050 | CIMENTO PORTLAND CP III 32RS NBR 11578 (QUILO) | SBC | KG | 63 | 0.56 | 35.28
I000200 | PEDRA BRITADA #1 E 2 | SBC | M3 | 0.2328 | 181.78 | 42.31
I001450 | PREGO FERRO GALVANIZADO 16X24 (285 UN/KG) | SBC | KG | 0.1 | 13.88 | 1.38
I001805 | SARRAFO DE MADEIRA PINUS/TAIPA/ANGELIN 10 X 2,5CM | SBC | M | 3 | 3.11 | 9.33
[5 empty] | TOTAL MATERIAL: | 201.78
CÓDIGO | MÃO DE OBRA | FONTE | UNID | COEFICIENTE | PREÇO UNITÁRIO | TOTAL
00000378 | ARMADOR (HORISTA) | SINAPI | H | 0.07 | 14.77 | 1.03
00004750 | PEDREIRO (HORISTA) | SINAPI | H | 0.471 | 14.77 | 6.95
00006111 | SERVENTE DE OBRAS | SINAPI | H | 0.07 | 10.9 | 0.76
00006111 | SERVENTE DE OBRAS | SINAPI | H | 2.067 | 10.9 | 22.53
[5 empty] | TOTAL MÃO DE OBRA: | 31.27
[5 empty] | VALOR: | 233.05
COMPOSIÇÃO | 8.5. S06408 - *CAIXA DE PASSAGEM EM ALVENARIA DE TIJOLOS MACIÇOS ESP. 12CM, DIM. INT.: 0,30X0,30X0,40M, SEM TAMPA, C/ COLCHÃO DE BRITA DE 10 CM (UN)
CÓDIGO | MATERIAL | FONTE | UNID | COEFICIENTE | PREÇO UNITÁRIO | TOTAL
I04721S | PEDRA BRITADA N. 1 (9,5 A 19 MM) POSTO PEDREIRA/FORNECEDOR,SEM FRETE | ORSE | M3 | 0.0045 | 82.28 | 0.37
I04722S | PEDRA BRITADA N. 3 (38 A 50 MM) POSTO PEDREIRA/FORNECEDOR, SEM FRETE | ORSE | M3 | 0.0045 | 77.72 | 0.34
[5 empty] | TOTAL MATERIAL: | 0.71
CÓDIGO | SERVIÇO | FONTE | UNID | COEFICIENTE | PREÇO UNITÁRIO | TOTAL
S00155 | ALVENARIA TIJOLO CERÂMICO MACIÇO (5X9X19), ESP = 0,09M (SINGELA), COM ARGAMASSA TRAÇO T5 - 1:2:8 (CIMENTO / CAL / AREIA) C/ JUNTA DE 2,0CM - R1 | ORSE | M2 | 1.2 | 76.31 | 91.57
S03310 | CHAPISCO EM PAREDE COM ARGAMASSA TRAÇO T1 - 1:3 (CIMENTO / AREIA) - REVISADO 08/2015 | ORSE | M2 | 0.96 | 5.51 | 5.28
S00126 | CONCRETO SIMPLES FABRICADO NA OBRA, FCK=15 MPA, LANÇADO E ADENSADO | ORSE | M3 | 0.011 | 537.22 | 5.9
S02497 | ESCAVAÇÃO MANUAL DE VALA OU CAVA EM MATERIAL DE 1ª CATEGORIA, PROFUNDIDADE ATÉ 1,50M | ORSE | M3 | 0.252 | 32.7 | 8.24
S03317 | REBOCO ESPECIAL DE PAREDE 2CM COM ARGAMASSA TRAÇO T1 - 1:3 (CIMENTO / AREIA) | ORSE | M2 | 0.96 | 27.2 | 26.11
[5 empty] | TOTAL SERVIÇO: | 137.1
[5 empty] | VALOR: | 137.81
COMPOSIÇÃO | 8.6. MPAM - DIVER - 01 - PLATAFORMA EASY VERTICAL VEH-35 250KG 6M/MIN THYSSENKRUPP 2P - FORNECIMENTO E INSTALAÇÃO (UN)
CÓDIGO | EQUIPAMENTO | FONTE | UNID | COEFICIENTE | PREÇO UNITÁRIO | TOTAL
MPAM - DIVER - I01 | PLATAFORMA EASY VERTICAL VEH-35 250KG 6M/MIN THYSSENKRUPP 2P | Composições | UN | 1 | 47609.98 | 47609.98
[5 empty] | TOTAL EQUIPAMENTO: | 47609.98
[5 empty] | VALOR: | 47609.98
COMPOSIÇÃO | 8.7. S11237 - LAJE DE FECHAMENTO EM CONCRETO ARMADO (UN)
CÓDIGO | SERVIÇO | FONTE | UNID | COEFICIENTE | PREÇO UNITÁRIO | TOTAL
S00140 | AÇO CA - 50 Ø 6,3 A 12,5MM, INCLUSIVE CORTE, DOBRAGEM, MONTAGEM E COLOCACAO DE FERRAGENS NAS FORMAS, PARA SUPERESTRUTURAS E FUNDAÇÕES - R1 | ORSE | KG | 41.41 | 12.17 | 503.95
S07691 | CONCRETO SIMPLES FABRICADO NA OBRA, FCK=21 MPA, LANÇADO E ADENSADO | ORSE | M3 | 0.51 | 558.12 | 284.64
S02642 | ESCADA MARINHEIRO EM BARRA CHATA DE FERRO 2" X 5/16" | ORSE | M | 0.8 | 379.48 | 303.58
S00080 | FORMA PLANA PARA FUNDAÇÕES, EM COMPENSADO RESINADO 12MM, 02 USOS | ORSE | M2 | 2.04 | 81.83 | 166.93
[5 empty] | TOTAL SERVIÇO: | 1259.1
[5 empty] | VALOR: | 1259.1
COMPOSIÇÃO | 8.8. 89460 - ALVENARIA DE BLOCOS DE CONCRETO ESTRUTURAL 14X19X39 CM, (ESPESSURA 14 CM) FBK = 14,0 MPA, PARA PAREDES COM ÁREA LÍQUIDA MAIOR OU IGUAL A 6M², COM VÃOS, UTILIZANDO PALHETA. AF_12/2014 (M2)
CÓDIGO | MATERIAL | FONTE | UNID | COEFICIENTE | PREÇO UNITÁRIO | TOTAL
00034570 | BLOCO DE CONCRETO ESTRUTURAL 14 X 19 X 39 CM, FBK 14 MPA (NBR 6136) | SINAPI | UN | 9.27 | 5.32 | 49.31
00038600 | CANALETA DE CONCRETO ESTRUTURAL 14 X 19 X 39 CM, FBK 14 MPA (NBR 6136) | SINAPI | UN | 2.14 | 5.72 | 12.24
00038598 | MEIA CANALETA DE CONCRETO ESTRUTURAL 14 X 19 X 19 CM, FBK 14 MPA (NBR 6136) | SINAPI | UN | 0.12 | 3.17 | 0.38
00038593 | MEIO BLOCO DE CONCRETO ESTRUTURAL 14 X 19 X 19 CM, FBK 14 MPA (NBR 6136) | SINAPI | UN | 1.43 | 3 | 4.29
00038594 | MEIO BLOCO DE CONCRETO ESTRUTURAL 14 X 19 X 34 CM, FBK 14 MPA (NBR 6136) | SINAPI | UN | 0.71 | 4.74 | 3.36
00034547 | TELA DE ACO SOLDADA GALVANIZADA/ZINCADA PARA ALVENARIA, FIO D = *1,20 A 1,70* MM, MALHA 15 X 15 MM, (C X L) *50 X 12* CM | SINAPI | M | 0.395 | 3.79 | 1.49
[5 empty] | TOTAL MATERIAL: | 71.07
CÓDIGO | MÃO DE OBRA | FONTE | UNID | COEFICIENTE | PREÇO UNITÁRIO | TOTAL
00004750 | PEDREIRO (HORISTA) | SINAPI | H | 0.62 | 14.77 | 9.15
00006111 | SERVENTE DE OBRAS | SINAPI | H | 0.46 | 10.9 | 5.01
[5 empty] | TOTAL MÃO DE OBRA: | 14.16
CÓDIGO | SERVIÇO | FONTE | UNID | COEFICIENTE | PREÇO UNITÁRIO | TOTAL
88626 | ARGAMASSA TRAÇO 1:0,5:4,5 (EM VOLUME DE CIMENTO, CAL E AREIA MÉDIA ÚMIDA), PREPARO MECÂNICO COM BETONEIRA 400 L. AF_08/2019 | SINAPI | M3 | 0.0104 | 532.17 | 5.53
[5 empty] | TOTAL SERVIÇO: | 5.53
[5 empty] | VALOR: | 90.76
COMPOSIÇÃO | 8.9. 98555 - IMPERMEABILIZAÇÃO DE SUPERFÍCIE COM ARGAMASSA POLIMÉRICA / MEMBRANA ACRÍLICA, 3 DEMÃOS. AF_06/2018 (M2)
CÓDIGO | MATERIAL | FONTE | UNID | COEFICIENTE | PREÇO UNITÁRIO | TOTAL
00000135 | ARGAMASSA POLIMERICA IMPERMEABILIZANTE SEMIFLEXIVEL, BICOMPONENTE (MEMBRANA IMPERMEABILIZANTE ACRILICA) | SINAPI | KG | 3.2 | 2.94 | 9.4
[5 empty] | TOTAL MATERIAL: | 9.4
CÓDIGO | MÃO DE OBRA | FONTE | UNID | COEFICIENTE | PREÇO UNITÁRIO | TOTAL
00006111 | SERVENTE DE OBRAS | SINAPI | H | 0.108 | 10.9 | 1.17
[5 empty] | TOTAL MÃO DE OBRA: | 1.17
CÓDIGO | SERVIÇO | FONTE | UNID | COEFICIENTE | PREÇO UNITÁRIO | TOTAL
88270 | IMPERMEABILIZADOR COM ENCARGOS COMPLEMENTARES | SINAPI | H | 0.532 | 14.77 | 7.85
[5 empty] | TOTAL SERVIÇO: | 7.85
[5 empty] | VALOR: | 18.42
COMPOSIÇÃO | 8.10. 98562 - IMPERMEABILIZAÇÃO DE FLOREIRA OU VIGA BALDRAME COM ARGAMASSA DE CIMENTO E AREIA, COM ADITIVO IMPERMEABILIZANTE, E = 2 CM. AF_06/2018 (M2)
CÓDIGO | MATERIAL | FONTE | UNID | COEFICIENTE | PREÇO UNITÁRIO | TOTAL
00000123 | ADITIVO IMPERMEABILIZANTE DE PEGA NORMAL PARA ARGAMASSAS E CONCRETOS SEM ARMACAO, LIQUIDO E ISENTO DE CLORETOS | SINAPI | L | 0.559 | 6.44 | 3.59
[5 empty] | TOTAL MATERIAL: | 3.59
CÓDIGO | MÃO DE OBRA | FONTE | UNID | COEFICIENTE | PREÇO UNITÁRIO | TOTAL
00004750 | PEDREIRO (HORISTA) | SINAPI | H | 0.73 | 14.77 | 10.78
00006111 | SERVENTE DE OBRAS | SINAPI | H | 0.148 | 10.9 | 1.61
[5 empty] | TOTAL MÃO DE OBRA: | 12.39
CÓDIGO | SERVIÇO | FONTE | UNID | COEFICIENTE | PREÇO UNITÁRIO | TOTAL
87298 | ARGAMASSA TRAÇO 1:3 (EM VOLUME DE CIMENTO E AREIA MÉDIA ÚMIDA) PARA CONTRAPISO, PREPARO MECÂNICO COM BETONEIRA 400 L. AF_08/2019 | SINAPI | M3 | 0.025 | 631.55 | 15.78
[5 empty] | TOTAL SERVIÇO: | 15.78
[5 empty] | VALOR: | 31.76
COMPOSIÇÃO | 8.11. 98563 - PROTEÇÃO MECÂNICA DE SUPERFÍCIE HORIZONTAL COM ARGAMASSA DE CIMENTO E AREIA, TRAÇO 1:3, E=2CM. AF_06/2018 (M2)
CÓDIGO | MATERIAL | FONTE | UNID | COEFICIENTE | PREÇO UNITÁRIO | TOTAL
00038365 | CAMADA SEPARADORA DE FILME DE POLIETILENO 20 A 25 MICRA | SINAPI | M2 | 1.04 | 1.87 | 1.94
[5 empty] | TOTAL MATERIAL: | 1.94
CÓDIGO | MÃO DE OBRA | FONTE | UNID | COEFICIENTE | PREÇO UNITÁRIO | TOTAL
00004750 | PEDREIRO (HORISTA) | SINAPI | H | 0.419 | 14.77 | 6.18
00006111 | SERVENTE DE OBRAS | SINAPI | H | 0.085 | 10.9 | 0.92
[5 empty] | TOTAL MÃO DE OBRA: | 7.1
CÓDIGO | SERVIÇO | FONTE | UNID | COEFICIENTE | PREÇO UNITÁRIO | TOTAL
87372 | ARGAMASSA TRAÇO 1:3 (EM VOLUME DE CIMENTO E AREIA MÉDIA ÚMIDA) PARA CONTRAPISO, PREPARO MANUAL. AF_08/2019 | SINAPI | M3 | 0.025 | 680.4 | 17.01
[5 empty] | TOTAL SERVIÇO: | 17.01
[5 empty] | VALOR: | 26.05
COMPOSIÇÃO | 8.12. 93358 - ESCAVAÇÃO MANUAL DE VALA COM PROFUNDIDADE MENOR OU IGUAL A 1,30 M. AF_02/2021 (M3)
CÓDIGO | MÃO DE OBRA | FONTE | UNID | COEFICIENTE | PREÇO UNITÁRIO | TOTAL
00006111 | SERVENTE DE OBRAS | SINAPI | H | 3.956 | 10.9 | 43.12
[5 empty] | TOTAL MÃO DE OBRA: | 43.12
[5 empty] | VALOR: | 43.12
COMPOSIÇÃO | 8.13. 103683 - CONCRETAGEM DE VIGAS E LAJES, FCK=25 MPA, PARA QUALQUER TIPO DE LAJE COM BALDES EM EDIFICAÇÃO DE MULTIPAVIMENTOS ATÉ 04 ANDARES - LANÇAMENTO, ADENSAMENTO E ACABAMENTO. AF_02/2022 (M3)
CÓDIGO | MATERIAL | FONTE | UNID | COEFICIENTE | PREÇO UNITÁRIO | TOTAL
00038408 | CONCRETO USINADO BOMBEAVEL, CLASSE DE RESISTENCIA C25, COM BRITA 0 E 1, SLUMP = 190 +/- 20 MM, EXCLUI SERVICO DE BOMBEAMENTO (NBR 8953) | SINAPI | M3 | 1.103 | 723.31 | 797.81
[5 empty] | TOTAL MATERIAL: | 797.81
CÓDIGO | MÃO DE OBRA | FONTE | UNID | COEFICIENTE | PREÇO UNITÁRIO | TOTAL
00001213 | CARPINTEIRO DE FORMAS (HORISTA) | SINAPI | H | 2.286 | 14.77 | 33.76
00004750 | PEDREIRO (HORISTA) | SINAPI | H | 6.857 | 14.77 | 101.27
00006111 | SERVENTE DE OBRAS | SINAPI | H | 16.074 | 10.9 | 175.2
[5 empty] | TOTAL MÃO DE OBRA: | 310.23
CÓDIGO | SERVIÇO | FONTE | UNID | COEFICIENTE | PREÇO UNITÁRIO | TOTAL
90587 | VIBRADOR DE IMERSÃO, DIÂMETRO DE PONTEIRA 45MM, MOTOR ELÉTRICO TRIFÁSICO POTÊNCIA DE 2 CV - CHI DIURNO. AF_06/2015 | SINAPI | CHI | 0.477 | 0.53 | 0.25
90586 | VIBRADOR DE IMERSÃO, DIÂMETRO DE PONTEIRA 45MM, MOTOR ELÉTRICO TRIFÁSICO POTÊNCIA DE 2 CV - CHP DIURNO. AF_06/2015 | SINAPI | CHP | 1.806 | 1.4 | 2.52
[5 empty] | TOTAL SERVIÇO: | 2.77
[5 empty] | VALOR: | 1110.81
COMPOSIÇÃO | 9.1. 100675 - KIT DE PORTA-PRONTA DE MADEIRA EM ACABAMENTO MELAMÍNICO BRANCO, FOLHA LEVE OU MÉDIA, 90X210, EXCLUSIVE FECHADURA, FIXAÇÃO COM PREENCHIMENTO TOTAL DE ESPUMA EXPANSIVA - FORNECIMENTO E INSTALAÇÃO. AF_12/2019 (UN)
CÓDIGO | MATERIAL | FONTE | UNID | COEFICIENTE | PREÇO UNITÁRIO | TOTAL
00038124 | ESPUMA EXPANSIVA DE POLIURETANO, APLICACAO MANUAL - 500 ML | SINAPI | UN | 1.162 | 25.92 | 30.11
00039493 | KIT PORTA PRONTA DE MADEIRA, FOLHA MEDIA (NBR 15930) DE 900 X 2100 MM, DE 35 MM A 40 MM DE ESPESSURA, NUCLEO SEMI-SOLIDO (SARRAFEADO), ESTRUTURA USINADA PARA FECHADURA, CAPA LISA EM HDF, ACABAMENTO MELAMINICO BRANCO (INCLUI MARCO, ALIZARES E DOBRADICAS) | SINAPI | UN | 1 | 806.93 | 806.93
[5 empty] | TOTAL MATERIAL: | 837.04
CÓDIGO | MÃO DE OBRA | FONTE | UNID | COEFICIENTE | PREÇO UNITÁRIO | TOTAL
00001214 | CARPINTEIRO DE ESQUADRIAS (HORISTA) | SINAPI | H | 0.687 | 14.77 | 10.14
00006111 | SERVENTE DE OBRAS | SINAPI | H | 0.334 | 10.9 | 3.64
[5 empty] | TOTAL MÃO DE OBRA: | 13.78
[5 empty] | VALOR: | 850.82
COMPOSIÇÃO | 9.2. 90790 - KIT DE PORTA-PRONTA DE MADEIRA EM ACABAMENTO MELAMÍNICO BRANCO, FOLHA LEVE OU MÉDIA, 80X210CM, EXCLUSIVE FECHADURA, FIXAÇÃO COM PREENCHIMENTO PARCIAL DE ESPUMA EXPANSIVA - FORNECIMENTO E INSTALAÇÃO. AF_12/2019 (UN)
CÓDIGO | MATERIAL | FONTE | UNID | COEFICIENTE | PREÇO UNITÁRIO | TOTAL
00038124 | ESPUMA EXPANSIVA DE POLIURETANO, APLICACAO MANUAL - 500 ML | SINAPI | UN | 0.386 | 25.92 | 10
00039492 | KIT PORTA PRONTA DE MADEIRA, FOLHA MEDIA (NBR 15930) DE 800 X 2100 MM, DE 35 MM A 40 MM DE ESPESSURA, NUCLEO SEMI-SOLIDO (SARRAFEADO), ESTRUTURA USINADA PARA FECHADURA, CAPA LISA EM HDF, ACABAMENTO MELAMINICO BRANCO (INCLUI MARCO, ALIZARES E DOBRADICAS) | SINAPI | UN | 1 | 752.31 | 752.31
[5 empty] | TOTAL MATERIAL: | 762.31
CÓDIGO | MÃO DE OBRA | FONTE | UNID | COEFICIENTE | PREÇO UNITÁRIO | TOTAL
00001214 | CARPINTEIRO DE ESQUADRIAS (HORISTA) | SINAPI | H | 0.555 | 14.77 | 8.19
00006111 | SERVENTE DE OBRAS | SINAPI | H | 0.278 | 10.9 | 3.03
[5 empty] | TOTAL MÃO DE OBRA: | 11.22
[5 empty] | VALOR: | 773.53
COMPOSIÇÃO | 9.3. 90830 - FECHADURA DE EMBUTIR COM CILINDRO, EXTERNA, COMPLETA, ACABAMENTO PADRÃO MÉDIO, INCLUSO EXECUÇÃO DE FURO - FORNECIMENTO E INSTALAÇÃO. AF_12/2019 (UN)
CÓDIGO | MATERIAL | FONTE | UNID | COEFICIENTE | PREÇO UNITÁRIO | TOTAL
00003081 | FECHADURA ESPELHO PARA PORTA EXTERNA, EM ACO INOX (MAQUINA, TESTA E CONTRA-TESTA) E EM ZAMAC (MACANETA, LINGUETA E TRINCOS) COM ACABAMENTO CROMADO, MAQUINA DE 55 MM, INCLUINDO CHAVE TIPO CILINDRO | SINAPI | CJ | 1 | 94.68 | 94.68
[5 empty] | TOTAL MATERIAL: | 94.68
CÓDIGO | MÃO DE OBRA | FONTE | UNID | COEFICIENTE | PREÇO UNITÁRIO | TOTAL
00001214 | CARPINTEIRO DE ESQUADRIAS (HORISTA) | SINAPI | H | 1.002 | 14.77 | 14.79
00006111 | SERVENTE DE OBRAS | SINAPI | H | 0.501 | 10.9 | 5.46
[5 empty] | TOTAL MÃO DE OBRA: | 20.25
[5 empty] | VALOR: | 114.93
COMPOSIÇÃO | 9.4. 90838 - PORTA SAÍDA DE EMERGÊNCIA 90X210X4CM - FORNECIMENTO E INSTALAÇÃO. AF_12/2019 (UN)
CÓDIGO | MATERIAL | FONTE | UNID | COEFICIENTE | PREÇO UNITÁRIO | TOTAL
00011154 | PORTA CORTA-FOGO PARA SAIDA DE EMERGENCIA, COM FECHADURA, VAO LUZ DE 90 X 210 CM, CLASSE P-90 (NBR 11742) | SINAPI | UN | 1 | 1160.8 | 1160.8
[5 empty] | TOTAL MATERIAL: | 1160.8
CÓDIGO | MÃO DE OBRA | FONTE | UNID | COEFICIENTE | PREÇO UNITÁRIO | TOTAL
00004750 | PEDREIRO (HORISTA) | SINAPI | H | 3.464 | 14.77 | 51.16
00006111 | SERVENTE DE OBRAS | SINAPI | H | 1.732 | 10.9 | 18.87
[5 empty] | TOTAL MÃO DE OBRA: | 70.03
CÓDIGO | SERVIÇO | FONTE | UNID | COEFICIENTE | PREÇO UNITÁRIO | TOTAL
88629 | ARGAMASSA TRAÇO 1:3 (EM VOLUME DE CIMENTO E AREIA MÉDIA ÚMIDA), PREPARO MANUAL. AF_08/2019 | SINAPI | M3 | 0.0422 | 567.58 | 23.95
[5 empty] | TOTAL SERVIÇO: | 23.95
[5 empty] | VALOR: | 1254.78
COMPOSIÇÃO | 9.5. COMP-816216 - VIDRO DA FACHADA (PORTAL DA ENTRADA PRINCIPAL), TEMPERADO, 10 MM, COMPOSTO DE 1 PORTA 2 FOLHAS (1,40M) DE ABRIR, 1 PORTA DE 1 FOLHA (0,90M) DE ABRIR E VIDROS FIXOS, INCLUINDO KIT DE ACESSÓRIOS E INSTALAÇÃO. (UN)
CÓDIGO | MATERIAL | FONTE | UNID | COEFICIENTE | PREÇO UNITÁRIO | TOTAL
00038169 | CONJUNTO DE FERRAGENS PIVO, PARA PORTA PIVOTANTE DE ATE 100 KG, REGULAVEL COM ESFERA , CROMADO - SUPERIOR E INFERIOR - COMPLETO | SINAPI | CJ | 2 | 67.68 | 135.36
00011499 | MOLA HIDRAULICA DE PISO, PARA PORTAS DE ATE 1100 MM E PESO DE ATE 120 KG, COM CORPO EM ACO INOX | SINAPI | UN | 3 | 594.4 | 1783.2
00039961 | SILICONE ACETICO USO GERAL INCOLOR 280 G | SINAPI | UN | 0.301 | 20.41 | 6.14
00010507 | VIDRO TEMPERADO INCOLOR E = 10 MM, SEM COLOCACAO | SINAPI | M2 | 4.83 | 601.65 | 2905.96
[5 empty] | TOTAL MATERIAL: | 4830.66
CÓDIGO | MÃO DE OBRA | FONTE | UNID | COEFICIENTE | PREÇO UNITÁRIO | TOTAL
00006111 | SERVENTE DE OBRAS | SINAPI | H | 0.45 | 10.9 | 4.9
00010489 | VIDRACEIRO (HORISTA) | SINAPI | H | 0.45 | 14.77 | 6.64
[5 empty] | TOTAL MÃO DE OBRA: | 11.54
CÓDIGO | SERVIÇO | FONTE | UNID | COEFICIENTE | PREÇO UNITÁRIO | TOTAL
102183 | PORTA PIVOTANTE DE VIDRO TEMPERADO, 2 FOLHAS DE 90X210 CM, ESPESSURA DE 10MM, INCLUSIVE ACESSÓRIOS. AF_01/2021 | SINAPI | UN | 1 | 2784.46 | 2784.46
102182 | PORTA PIVOTANTE DE VIDRO TEMPERADO, 90X210 CM, ESPESSURA 10 MM, INCLUSIVE ACESSÓRIOS. AF_01/2021 | SINAPI | UN | 1 | 1388.92 | 1388.92
[5 empty] | TOTAL SERVIÇO: | 4173.38
[5 empty] | VALOR: | 9015.58
COMPOSIÇÃO | 9.6. COMP-648626 - PELICULA ADESIVA APLICADA EM VIDROS-TIPO INSULFILM ANTI-VANDALISMO (M²)
CÓDIGO | MATERIAL | FONTE | UNID | COEFICIENTE | PREÇO UNITÁRIO | TOTAL
INS-941533 | INSULFILM ANTI-VANDALISMO PS 4000 | Composições | M² | 1 | 76.5 | 76.5
[5 empty] | TOTAL MATERIAL: | 76.5
CÓDIGO | MÃO DE OBRA | FONTE | UNID | COEFICIENTE | PREÇO UNITÁRIO | TOTAL
00010489 | VIDRACEIRO (HORISTA) | SINAPI | H | 1 | 14.77 | 14.77
[5 empty] | TOTAL MÃO DE OBRA: | 14.77
[5 empty] | VALOR: | 91.27
COMPOSIÇÃO | 9.7. 150067 - VIDRO LISO FUME 4MM FIXADO COM BAGUETE DE NEOPRENE (M2)
CÓDIGO | MATERIAL | FONTE | UNID | COEFICIENTE | PREÇO UNITÁRIO | TOTAL
I008475 | BORRACHA DE VEDACAO PARA ALUMINIO, PORTAS/JANELAS GUA256 | SBC | M | 4 | 2.36 | 9.44
I068118 | VIDRO LISO FUME/BRONZE 4MM | SBC | M2 | 1.1 | 142.34 | 156.57
[5 empty] | TOTAL MATERIAL: | 166.01
CÓDIGO | MÃO DE OBRA | FONTE | UNID | COEFICIENTE | PREÇO UNITÁRIO | TOTAL
00006111 | SERVENTE DE OBRAS | SINAPI | H | 0.425 | 10.9 | 4.63
00010489 | VIDRACEIRO (HORISTA) | SINAPI | H | 0.532 | 14.77 | 7.85
[5 empty] | TOTAL MÃO DE OBRA: | 12.48
[5 empty] | VALOR: | 178.49
COMPOSIÇÃO | 10.1.1. 93142 - PONTO DE TOMADA RESIDENCIAL INCLUINDO TOMADA (2 MÓDULOS) 10A/250V, CAIXA ELÉTRICA, ELETRODUTO, CABO, RASGO, QUEBRA E CHUMBAMENTO. AF_01/2016 (UN)
CÓDIGO | SERVIÇO | FONTE | UNID | COEFICIENTE | PREÇO UNITÁRIO | TOTAL
91926 | CABO DE COBRE FLEXÍVEL ISOLADO, 2,5 MM², ANTI-CHAMA 450/750 V, PARA CIRCUITOS TERMINAIS - FORNECIMENTO E INSTALAÇÃO. AF_12/2015 | SINAPI | M | 12.6 | 3.06 | 38.55
91937 | CAIXA OCTOGONAL 3" X 3", PVC, INSTALADA EM LAJE - FORNECIMENTO E INSTALAÇÃO. AF_12/2015 | SINAPI | UN | 0.375 | 8.61 | 3.22
91940 | CAIXA RETANGULAR 4" X 2" MÉDIA (1,30 M DO PISO), PVC, INSTALADA EM PAREDE - FORNECIMENTO E INSTALAÇÃO. AF_12/2015 | SINAPI | UN | 1 | 10.14 | 10.14
90466 | CHUMBAMENTO LINEAR EM ALVENARIA PARA RAMAIS/DISTRIBUIÇÃO COM DIÂMETROS MENORES OU IGUAIS A 40 MM. AF_05/2015 | SINAPI | M | 2.2 | 8.06 | 17.73
91842 | ELETRODUTO FLEXÍVEL CORRUGADO, PVC, DN 20 MM (1/2"), PARA CIRCUITOS TERMINAIS, INSTALADO EM LAJE - FORNECIMENTO E INSTALAÇÃO. AF_12/2015 | SINAPI | M | 2 | 4.6 | 9.2
91852 | ELETRODUTO FLEXÍVEL CORRUGADO, PVC, DN 20 MM (1/2"), PARA CIRCUITOS TERMINAIS, INSTALADO EM PAREDE - FORNECIMENTO E INSTALAÇÃO. AF_12/2015 | SINAPI | M | 2.2 | 6.02 | 13.24
90456 | QUEBRA EM ALVENARIA PARA INSTALAÇÃO DE CAIXA DE TOMADA (4X4 OU 4X2). AF_05/2015 | SINAPI | UN | 1 | 2.37 | 2.37
90447 | RASGO EM ALVENARIA PARA ELETRODUTOS COM DIAMETROS MENORES OU IGUAIS A 40 MM. AF_05/2015 | SINAPI | M | 2.2 | 4.25 | 9.35
92004 | TOMADA MÉDIA DE EMBUTIR (2 MÓDULOS), 2P+T 10 A, INCLUINDO SUPORTE E PLACA - FORNECIMENTO E INSTALAÇÃO. AF_12/2015 | SINAPI | UN | 1 | 37.78 | 37.78
[5 empty] | TOTAL SERVIÇO: | 141.58
[5 empty] | VALOR: | 141.58
COMPOSIÇÃO | 10.1.2. 93143 - PONTO DE TOMADA RESIDENCIAL INCLUINDO TOMADA 20A/250V, CAIXA ELÉTRICA, ELETRODUTO, CABO, RASGO, QUEBRA E CHUMBAMENTO. AF_01/2016 (UN)
CÓDIGO | SERVIÇO | FONTE | UNID | COEFICIENTE | PREÇO UNITÁRIO | TOTAL
91926 | CABO DE COBRE FLEXÍVEL ISOLADO, 2,5 MM², ANTI-CHAMA 450/750 V, PARA CIRCUITOS TERMINAIS - FORNECIMENTO E INSTALAÇÃO. AF_12/2015 | SINAPI | M | 12.6 | 3.06 | 38.55
91937 | CAIXA OCTOGONAL 3" X 3", PVC, INSTALADA EM LAJE - FORNECIMENTO E INSTALAÇÃO. AF_12/2015 | SINAPI | UN | 0.375 | 8.61 | 3.22
91940 | CAIXA RETANGULAR 4" X 2" MÉDIA (1,30 M DO PISO), PVC, INSTALADA EM PAREDE - FORNECIMENTO E INSTALAÇÃO. AF_12/2015 | SINAPI | UN | 1 | 10.14 | 10.14
90466 | CHUMBAMENTO LINEAR EM ALVENARIA PARA RAMAIS/DISTRIBUIÇÃO COM DIÂMETROS MENORES OU IGUAIS A 40 MM. AF_05/2015 | SINAPI | M | 2.2 | 8.06 | 17.73
91842 | ELETRODUTO FLEXÍVEL CORRUGADO, PVC, DN 20 MM (1/2"), PARA CIRCUITOS TERMINAIS, INSTALADO EM LAJE - FORNECIMENTO E INSTALAÇÃO. AF_12/2015 | SINAPI | M | 2 | 4.6 | 9.2
91852 | ELETRODUTO FLEXÍVEL CORRUGADO, PVC, DN 20 MM (1/2"), PARA CIRCUITOS TERMINAIS, INSTALADO EM PAREDE - FORNECIMENTO E INSTALAÇÃO. AF_12/2015 | SINAPI | M | 2.2 | 6.02 | 13.24
90456 | QUEBRA EM ALVENARIA PARA INSTALAÇÃO DE CAIXA DE TOMADA (4X4 OU 4X2). AF_05/2015 | SINAPI | UN | 1 | 2.37 | 2.37
90447 | RASGO EM ALVENARIA PARA ELETRODUTOS COM DIAMETROS MENORES OU IGUAIS A 40 MM. AF_05/2015 | SINAPI | M | 2.2 | 4.25 | 9.35
91997 | TOMADA MÉDIA DE EMBUTIR (1 MÓDULO), 2P+T 20 A, INCLUINDO SUPORTE E PLACA - FORNECIMENTO E INSTALAÇÃO. AF_12/2015 | SINAPI | UN | 1 | 25.16 | 25.16
[5 empty] | TOTAL SERVIÇO: | 128.96
[5 empty] | VALOR: | 128.96
COMPOSIÇÃO | 10.1.3. MPAM - ELE - 003 - LUMINÁRIA A LED TIPO PLAFON 60X60CM 48W, SOBREPOR. COMPLETA, COM DRIVER MULTITENSÃO (100-250V) INTEGRADOS À LUMINÁRIA. 30.000H DE USO. (UN)
CÓDIGO | MATERIAL | FONTE | UNID | COEFICIENTE | PREÇO UNITÁRIO | TOTAL
MPAM - ELE - I003 | LUMINÁRIA PLAFON 60X60CM 48W LED SOBREPOR BRANCO FRIO (6.000K) BORDA BRANCA | Composições | UND | 1 | PREÇO UNITÁRIO | 169.15
[5 empty] | TOTAL MATERIAL: | 169.15
CÓDIGO | MÃO DE OBRA | FONTE | UNID | COEFICIENTE | PREÇO UNITÁRIO | TOTAL
00002436 | ELETRICISTA (HORISTA) | SINAPI | H | 0.2 | 18 | 3.6
[5 empty] | TOTAL MÃO DE OBRA: | 3.6
[5 empty] | VALOR: | 172.75
COMPOSIÇÃO | 10.1.4. MPAM - ELE - 004 - LUMINÁRIA A LED TIPO PLAFON 30X30CM 36W, SOBREPOR. COMPLETA, COM DRIVER MULTITENSÃO (100-250V) INTEGRADOS À LUMINÁRIA. 30.000H DE USO. (UN)
CÓDIGO | MATERIAL | FONTE | UNID | COEFICIENTE | PREÇO UNITÁRIO | TOTAL
MPAM - ELE - I004 | LUMINÁRIA PLAFON 30X30CM 25W LED EMBUTIR BRANCO FRIO (6.000K) BORDA BRANCA | Composições | UND | 1 | 41.65 | 41.65
[5 empty] | TOTAL MATERIAL: | 41.65
CÓDIGO | MÃO DE OBRA | FONTE | UNID | COEFICIENTE | PREÇO UNITÁRIO | TOTAL
00002436 | ELETRICISTA (HORISTA) | SINAPI | H | 0.2 | 18 | 3.6
[5 empty] | TOTAL MÃO DE OBRA: | 3.6
[5 empty] | VALOR: | 45.25
COMPOSIÇÃO | 10.1.5. S03729 - INTERRUPTOR 01 SEÇÃO SIMPLES, DE EMBUTIR, COM PLACA, CONJUGADO COM TOMADA 2P+T, ABNT, 10A, INCLUSIVE CAIXA PVC 4X2 (UN)
CÓDIGO | MATERIAL | FONTE | UNID | COEFICIENTE | PREÇO UNITÁRIO | TOTAL
I01872S | CAIXA DE PASSAGEM, EM PVC, DE 4" X 2", PARA ELETRODUTO FLEXIVEL CORRUGADO | ORSE | UN | 1 | 2.07 | 2.07
I09102 | INTERRUPTOR 01 SEÇÃO SIMPLES, DE EMBUTIR, COM PLACA, CONJUGADO COM TOMADA 2P+T, ABNT, 10A | ORSE | UN | 1 | 9.13 | 9.13
[5 empty] | TOTAL MATERIAL: | 11.2
CÓDIGO | MÃO DE OBRA | FONTE | UNID | COEFICIENTE | PREÇO UNITÁRIO | TOTAL
00002436 | ELETRICISTA (HORISTA) | SINAPI | H | 0.5 | 18 | 9
00006111 | SERVENTE DE OBRAS | SINAPI | H | 0.5 | 10.9 | 5.45
[5 empty] | TOTAL MÃO DE OBRA: | 14.45
CÓDIGO | SERVIÇO | FONTE | UNID | COEFICIENTE | PREÇO UNITÁRIO | TOTAL
S10552 | ENCARGOS COMPLEMENTARES - ELETRICISTA | ORSE | H | 0.5 | 0 | 0
S10549 | ENCARGOS COMPLEMENTARES - SERVENTE | ORSE | H | 0.5 | 0 | 0
[5 empty] | TOTAL SERVIÇO: | 0
[5 empty] | VALOR: | 25.65
COMPOSIÇÃO | 10.1.6. 97599 - LUMINÁRIA DE EMERGÊNCIA, COM 30 LÂMPADAS LED DE 2 W, SEM REATOR - FORNECIMENTO E INSTALAÇÃO. AF_02/2020 (UN)
CÓDIGO | MATERIAL | FONTE | UNID | COEFICIENTE | PREÇO UNITÁRIO | TOTAL
00038774 | LUMINARIA DE EMERGENCIA 30 LEDS, POTENCIA 2 W, BATERIA DE LITIO, AUTONOMIA DE 6 HORAS | SINAPI | UN | 1 | 17.69 | 17.69
[5 empty] | TOTAL MATERIAL: | 17.69
CÓDIGO | MÃO DE OBRA | FONTE | UNID | COEFICIENTE | PREÇO UNITÁRIO | TOTAL
00002436 | ELETRICISTA (HORISTA) | SINAPI | H | 0.1795 | 18 | 3.23
00006111 | SERVENTE DE OBRAS | SINAPI | H | 0.0748 | 10.9 | 0.81
[5 empty] | TOTAL MÃO DE OBRA: | 4.04
[5 empty] | VALOR: | 21.73
COMPOSIÇÃO | 10.1.7. 83463 - QUADRO DE DISTRIBUIÇÃO DE ENERGIA EM CHAPA DE AÇO GALVANIZADO, COM BARRAMENTO TRIFÁSICO, NEUTRO E TERRA - FORNECIMENTO E INSTALAÇÃO (UN)
CÓDIGO | MATERIAL | FONTE | UNID | COEFICIENTE | PREÇO UNITÁRIO | TOTAL
00034616 | DISJUNTOR TIPO DIN/IEC, BIPOLAR DE 6 ATE 32A | SINAPI | UN | 10 | 50.78 | 507.8
00034653 | DISJUNTOR TIPO DIN/IEC, MONOPOLAR DE 6 ATE 32A | SINAPI | UN | 19 | 8.85 | 168.15
00034709 | DISJUNTOR TIPO DIN/IEC, TRIPOLAR DE 10 ATE 50A | SINAPI | UN | 1 | 62.22 | 62.22
00039763 | QUADRO DE DISTRIBUICAO COM BARRAMENTO TRIFASICO, DE EMBUTIR, EM CHAPA DE ACO GALVANIZADO, PARA 48 DISJUNTORES DIN, 100 A | SINAPI | UN | 1 | 1209.04 | 1209.04
00001571 | TERMINAL A COMPRESSAO EM COBRE ESTANHADO PARA CABO 4 MM2, 1 FURO E 1 COMPRESSAO, PARA PARAFUSO DE FIXACAO M5 | SINAPI | UN | 48 | 0.96 | 46.08
[5 empty] | TOTAL MATERIAL: | 1993.29
CÓDIGO | MÃO DE OBRA | FONTE | UNID | COEFICIENTE | PREÇO UNITÁRIO | TOTAL
00002436 | ELETRICISTA (HORISTA) | SINAPI | H | 2 | 18 | 36
00006111 | SERVENTE DE OBRAS | SINAPI | H | 2 | 10.9 | 21.8
[5 empty] | TOTAL MÃO DE OBRA: | 57.8
CÓDIGO | SERVIÇO | FONTE | UNID | COEFICIENTE | PREÇO UNITÁRIO | TOTAL
064818 | DISPOSITIVO DIFERENCIAL DR ALTA SENSIB.(30MA)TETRAPOLAR 125A | SBC | UN | 1 | 1206.07 | 1206.07
[5 empty] | TOTAL SERVIÇO: | 1206.07
[5 empty] | VALOR: | 3257.16
COMPOSIÇÃO | 10.2.1. COMP-747559 - REDE DE ATERRAMENTO UNIDADE 2 PROMOTORIAS (UN)
CÓDIGO | MATERIAL | FONTE | UNID | COEFICIENTE | PREÇO UNITÁRIO | TOTAL
00000863 | CABO DE COBRE NU 35 MM2 MEIO-DURO | SINAPI | M | 56.3 | 27.65 | 1556.69
00000867 | CABO DE COBRE NU 50 MM2 MEIO-DURO | SINAPI | M | 97.5 | 38.52 | 3755.7
00001018 | CABO DE COBRE, FLEXIVEL, CLASSE 4 OU 5, ISOLACAO EM PVC/A, ANTICHAMA BWF-B, COBERTURA PVC-ST1, ANTICHAMA BWF-B, 1 CONDUTOR, 0,6/1 KV, SECAO NOMINAL 50 MM2 | SINAPI | M | 27 | 39.54 | 1067.58
I12141 | CAIXA DE EQUIPOTENCIALIZAÇÃO EM AÇO 200X200X90MM, PARA EMBUTIR COM TAMPA, COM 9 TERMINAIS, REF:TEL-901 OU SIMILAR (SPDA) | ORSE | UN | 1 | 415.9 | 415.9
I045622 | ISOLADOR PINO 15KV | SBC | UN | 31 | 34.17 | 1059.27
I010136 | TERMINAL AEREO EM ACO GALVANIZADO DN 5/16" 350MM, COM BASE DE FIXACAO HORIZONTAL | SBC | UN | 1 | 15.32 | 15.32
[5 empty] | TOTAL MATERIAL: | 7870.46
CÓDIGO | MÃO DE OBRA | FONTE | UNID | COEFICIENTE | PREÇO UNITÁRIO | TOTAL
00002436 | ELETRICISTA (HORISTA) | SINAPI | H | 6.5 | 18 | 117
00006111 | SERVENTE DE OBRAS | SINAPI | H | 4.5 | 10.9 | 49.05
[5 empty] | TOTAL MÃO DE OBRA: | 166.05
CÓDIGO | SERVIÇO | FONTE | UNID | COEFICIENTE | PREÇO UNITÁRIO | TOTAL
96984 | ELETRODUTO PVC 40MM (1 ¼ ) PARA SPDA - FORNECIMENTO E INSTALAÇÃO. AF_12/2017 | SINAPI | UN | 3 | 42.62 | 127.86
078051 | SOLDA EXOTERMICA COM MOLDE GTB 16Y | SBC | UN | 5 | 34.55 | 172.75
[5 empty] | TOTAL SERVIÇO: | 300.61
[5 empty] | VALOR: | 8337.12
COMPOSIÇÃO | 11.1. 95471 - VASO SANITARIO SIFONADO CONVENCIONAL PARA PCD SEM FURO FRONTAL COM LOUÇA BRANCA SEM ASSENTO - FORNECIMENTO E INSTALAÇÃO. AF_01/2020 (UN)
CÓDIGO | MATERIAL | FONTE | UNID | COEFICIENTE | PREÇO UNITÁRIO | TOTAL
00006138 | ANEL DE VEDACAO, PVC FLEXIVEL, 100 MM, PARA SAIDA DE BACIA / VASO SANITARIO | SINAPI | UN | 1 | 10.2 | 10.2
00036520 | BACIA SANITARIA (VASO) CONVENCIONAL PARA PCD, SEM FURO FRONTAL, DE LOUCA BRANCA (SEM ASSENTO) | SINAPI | UN | 1 | 497.64 | 497.64
00004384 | PARAFUSO NIQUELADO COM ACABAMENTO CROMADO PARA FIXAR PECA SANITARIA, INCLUI PORCA CEGA, ARRUELA E BUCHA DE NYLON TAMANHO S-10 | SINAPI | UN | 2 | 19.43 | 38.86
00037329 | REJUNTE EPOXI, QUALQUER COR | SINAPI | KG | 0.0881 | 110.37 | 9.72
[5 empty] | TOTAL MATERIAL: | 556.42
CÓDIGO | MÃO DE OBRA | FONTE | UNID | COEFICIENTE | PREÇO UNITÁRIO | TOTAL
00002696 | ENCANADOR OU BOMBEIRO HIDRAULICO (HORISTA) | SINAPI | H | 1.154 | 14.77 | 17.04
00006111 | SERVENTE DE OBRAS | SINAPI | H | 0.5565 | 10.9 | 6.06
[5 empty] | TOTAL MÃO DE OBRA: | 23.1
[5 empty] | VALOR: | 579.52
COMPOSIÇÃO | 11.2. 95469 - VASO SANITARIO SIFONADO CONVENCIONAL COM LOUÇA BRANCA - FORNECIMENTO E INSTALAÇÃO. AF_01/2020 (UN)
CÓDIGO | MATERIAL | FONTE | UNID | COEFICIENTE | PREÇO UNITÁRIO | TOTAL
00006138 | ANEL DE VEDACAO, PVC FLEXIVEL, 100 MM, PARA SAIDA DE BACIA / VASO SANITARIO | SINAPI | UN | 1 | 10.2 | 10.2
00010420 | BACIA SANITARIA (VASO) CONVENCIONAL, DE LOUCA BRANCA, SIFAO APARENTE, SAIDA VERTICAL (SEM ASSENTO) | SINAPI | UN | 1 | 158.18 | 158.18
00004384 | PARAFUSO NIQUELADO COM ACABAMENTO CROMADO PARA FIXAR PECA SANITARIA, INCLUI PORCA CEGA, ARRUELA E BUCHA DE NYLON TAMANHO S-10 | SINAPI | UN | 2 | 19.43 | 38.86
00037329 | REJUNTE EPOXI, QUALQUER COR | SINAPI | KG | 0.0881 | 110.37 | 9.72
[5 empty] | TOTAL MATERIAL: | 216.96
CÓDIGO | MÃO DE OBRA | FONTE | UNID | COEFICIENTE | PREÇO UNITÁRIO | TOTAL
00002696 | ENCANADOR OU BOMBEIRO HIDRAULICO (HORISTA) | SINAPI | H | 0.4968 | 14.77 | 7.33
00006111 | SERVENTE DE OBRAS | SINAPI | H | 0.3495 | 10.9 | 3.8
[5 empty] | TOTAL MÃO DE OBRA: | 11.13
[5 empty] | VALOR: | 228.09
COMPOSIÇÃO | 11.3. COMP-620239 - LAVATÓRIO LOUÇA BRANCA SUSPENSO, *45,5 X *35CM OU EQUIVALENTE, PARA BANHEIRO PNE, INCLUSO SIFÃO TIPO GARRAFA EM PVC, VÁLVULA E ENGATE FLEXÍVEL 30CM EM PLÁSTICO E TORNEIRA CROMADA DE MESA, PADRÃO POPULAR - FORNECIMENTO E INSTALAÇÃO (UN)
CÓDIGO | MATERIAL | FONTE | UNID | COEFICIENTE | PREÇO UNITÁRIO | TOTAL
00011683 | ENGATE / RABICHO FLEXIVEL INOX 1/2 " X 30 CM | SINAPI | UN | 1 | 20.31 | 20.31
00006136 | SIFAO EM METAL CROMADO PARA PIA OU LAVATORIO, 1 X 1.1/2 " | SINAPI | UN | 1 | 88.61 | 88.61
I065247 | TORNEIRA ALAVANCA PARA P.C.D. AUTOMATICA BICA ALTA MOVEL NBR9050 CERTIVA | SBC | UN | 1 | 132.65 | 132.65
00038643 | VALVULA EM METAL CROMADO PARA LAVATORIO, 1 " SEM LADRAO | SINAPI | UN | 1 | 22.15 | 22.15
[5 empty] | TOTAL MATERIAL: | 263.72
CÓDIGO | MÃO DE OBRA | FONTE | UNID | COEFICIENTE | PREÇO UNITÁRIO | TOTAL
00002696 | ENCANADOR OU BOMBEIRO HIDRAULICO (HORISTA) | SINAPI | H | 1 | 14.77 | 14.77
[5 empty] | TOTAL MÃO DE OBRA: | 14.77
CÓDIGO | SERVIÇO | FONTE | UNID | COEFICIENTE | PREÇO UNITÁRIO | TOTAL
COMP-188861 | LAVATÓRIO LOUÇA BRANCA SUSPENSO, *45 X *35CM OU EQUIVALENTE, PARA PNE, FORNECIMENTO E INSTALAÇÃO. | Composições | UN | 1 | 246.63 | 246.63
[5 empty] | TOTAL SERVIÇO: | 246.63
[5 empty] | VALOR: | 525.12
COMPOSIÇÃO | 12.1. 101094 - PISO PODOTÁTIL, DIRECIONAL OU ALERTA, ASSENTADO SOBRE ARGAMASSA. AF_05/2020 (M)
CÓDIGO | MATERIAL | FONTE | UNID | COEFICIENTE | PREÇO UNITÁRIO | TOTAL
00037595 | ARGAMASSA COLANTE TIPO AC III | SINAPI | KG | 1.215 | 2.73 | 3.31
00001379 | CIMENTO PORTLAND COMPOSTO CP II-32 | SINAPI | KG | 0.24 | 0.85 | 0.2
00038186 | PISO TATIL DE ALERTA OU DIRECIONAL, DE BORRACHA, COLORIDO, 25 X 25 CM, E = 12 MM, PARA ARGAMASSA | SINAPI | M2 | 0.25 | 402.06 | 100.51
[5 empty] | TOTAL MATERIAL: | 104.02
CÓDIGO | MÃO DE OBRA | FONTE | UNID | COEFICIENTE | PREÇO UNITÁRIO | TOTAL
00004750 | PEDREIRO (HORISTA) | SINAPI | H | 0.437 | 14.77 | 6.45
00006111 | SERVENTE DE OBRAS | SINAPI | H | 0.218 | 10.9 | 2.37
[5 empty] | TOTAL MÃO DE OBRA: | 8.82
[5 empty] | VALOR: | 112.84
COMPOSIÇÃO | 12.2. 95001 - EXECUÇÃO DE PASSEIO (CALÇADA) COM CONCRETO MOLDADO IN LOCO, FEITO EM OBRA, ACABAMENTO ESTAMPADO, ESPESSURA 6 CM, ARMADO. AF_08/2022 (M2)
CÓDIGO | MATERIAL | FONTE | UNID | COEFICIENTE | PREÇO UNITÁRIO | TOTAL
00043144 | DESMOLDANTE PARA CONCRETO ESTAMPADO | SINAPI | KG | 0.0667 | 33.66 | 2.24
00002692 | DESMOLDANTE PROTETOR PARA FORMAS DE MADEIRA, DE BASE OLEOSA EMULSIONADA EM AGUA | SINAPI | L | 0.0012 | 6.18 | 0
00044228 | MOLDE DE POLIURETANO, FLEXIVEL OU SEMI-FLEXIVEL, PARA ESTAMPAGEM DE PISO / PASSEIO DE CONCRETO | SINAPI | M² | 0.0025 | 0 | 0
00044220 | PO ENDURECEDOR PARA CONCRETO ESTAMPADO - PIGMENTO ENDURECEDOR | SINAPI | KG | 1.7391 | 0 | 0
00005068 | PREGO DE ACO POLIDO COM CABECA 17 X 21 (2 X 11) | SINAPI | KG | 0.024 | 19.02 | 0.45
00004517 | SARRAFO *2,5 X 7,5* CM EM PINUS, MISTA OU EQUIVALENTE DA REGIAO - BRUTA | SINAPI | M | 0.45 | 1.19 | 0.53
00043143 | SELANTE ACRILICO PARA TRATAMENTO / ACABAMENTO SUPERFICIAL DE CONCRETO ESTAMPADO, APARENTE, PEDRAS E OUTROS | SINAPI | L | 0.1636 | 24.73 | 4.04
00007156 | TELA DE ACO SOLDADA NERVURADA, CA-60, Q-196, (3,11 KG/M2), DIAMETRO DO FIO = 5,0 MM, LARGURA = 2,45 M, ESPACAMENTO DA MALHA = 10 X 10 CM | SINAPI | M2 | 1.0816 | 27.11 | 29.32
[5 empty] | TOTAL MATERIAL: | 36.58
CÓDIGO | MÃO DE OBRA | FONTE | UNID | COEFICIENTE | PREÇO UNITÁRIO | TOTAL
00001213 | CARPINTEIRO DE FORMAS (HORISTA) | SINAPI | H | 0.0976 | 14.77 | 1.44
00004750 | PEDREIRO (HORISTA) | SINAPI | H | 0.1933 | 14.77 | 2.85
00006111 | SERVENTE DE OBRAS | SINAPI | H | 0.2909 | 10.9 | 3.17
[5 empty] | TOTAL MÃO DE OBRA: | 7.46
CÓDIGO | SERVIÇO | FONTE | UNID | COEFICIENTE | PREÇO UNITÁRIO | TOTAL
94964 | CONCRETO FCK = 20MPA, TRAÇO 1:2,7:3 (EM MASSA SECA DE CIMENTO/ AREIA MÉDIA/ BRITA 1) - PREPARO MECÂNICO COM BETONEIRA 400 L. AF_05/2021 | SINAPI | M3 | 0.0739 | 479.39 | 35.42
[5 empty] | TOTAL SERVIÇO: | 35.42
[5 empty] | VALOR: | 79.46
COMPOSIÇÃO | 12.3. 87258 - REVESTIMENTO CERÂMICO PARA PISO COM PLACAS TIPO PORCELANATO DE DIMENSÕES 45X45 CM APLICADA EM AMBIENTES DE ÁREA MENOR QUE 5 M². AF_06/2014 (M2)
CÓDIGO | MATERIAL | FONTE | UNID | COEFICIENTE | PREÇO UNITÁRIO | TOTAL
00037595 | ARGAMASSA COLANTE TIPO AC III | SINAPI | KG | 8.62 | 2.73 | 23.53
00021108 | PISO EM PORCELANATO RETIFICADO EXTRA, FORMATO MENOR OU IGUAL A 2025 CM2 | SINAPI | M2 | 1.1 | 86.58 | 95.23
00034357 | REJUNTE CIMENTICIO, QUALQUER COR | SINAPI | KG | 0.24 | 5.23 | 1.25
[5 empty] | TOTAL MATERIAL: | 120.01
CÓDIGO | MÃO DE OBRA | FONTE | UNID | COEFICIENTE | PREÇO UNITÁRIO | TOTAL
00006111 | SERVENTE DE OBRAS | SINAPI | H | 0.34 | 10.9 | 3.7
[5 empty] | TOTAL MÃO DE OBRA: | 3.7
CÓDIGO | SERVIÇO | FONTE | UNID | COEFICIENTE | PREÇO UNITÁRIO | TOTAL
88256 | AZULEJISTA OU LADRILHISTA COM ENCARGOS COMPLEMENTARES | SINAPI | H | 0.95 | 18.21 | 17.29
[5 empty] | TOTAL SERVIÇO: | 17.29
[5 empty] | VALOR: | 141
COMPOSIÇÃO | 13.1. 022413 - REMOÇÃO E RASPAGEM DE PINTURA (M2)
CÓDIGO | MÃO DE OBRA | FONTE | UNID | COEFICIENTE | PREÇO UNITÁRIO | TOTAL
00006111 | SERVENTE DE OBRAS | SINAPI | H | 0.258 | 10.9 | 2.81
[5 empty] | TOTAL MÃO DE OBRA: | 2.81
[5 empty] | VALOR: | 2.81
COMPOSIÇÃO | 13.2. 96126 - APLICAÇÃO MANUAL DE MASSA ACRÍLICA EM PANOS DE FACHADA COM PRESENÇA DE VÃOS, UMA DEMÃO. (M2)
CÓDIGO | MATERIAL | FONTE | UNID | COEFICIENTE | PREÇO UNITÁRIO | TOTAL
00003767 | LIXA EM FOLHA PARA PAREDE OU MADEIRA, NUMERO 120, COR VERMELHA | SINAPI | UN | 0.06 | 0.71 | 0.04
00043651 | MASSA ACRILICA PARA SUPERFICIES INTERNAS E EXTERNAS | SINAPI | KG | 1.043 | 3.83 | 3.99
[5 empty] | TOTAL MATERIAL: | 4.03
CÓDIGO | MÃO DE OBRA | FONTE | UNID | COEFICIENTE | PREÇO UNITÁRIO | TOTAL
00004783 | PINTOR (HORISTA) | SINAPI | H | 0.386 | 14.77 | 5.7
00006111 | SERVENTE DE OBRAS | SINAPI | H | 0.097 | 10.9 | 1.05
[5 empty] | TOTAL MÃO DE OBRA: | 6.75
[5 empty] | VALOR: | 10.78
COMPOSIÇÃO | 13.3. 88489 - APLICAÇÃO MANUAL DE PINTURA COM TINTA LÁTEX ACRÍLICA EM PAREDES, DUAS DEMÃOS. AF_06/2014 (M2)
CÓDIGO | MATERIAL | FONTE | UNID | COEFICIENTE | PREÇO UNITÁRIO | TOTAL
00007356 | TINTA LATEX ACRILICA PREMIUM, COR BRANCO FOSCO | SINAPI | L | 0.33 | 10.08 | 3.32
[5 empty] | TOTAL MATERIAL: | 3.32
CÓDIGO | MÃO DE OBRA | FONTE | UNID | COEFICIENTE | PREÇO UNITÁRIO | TOTAL
00004783 | PINTOR (HORISTA) | SINAPI | H | 0.187 | 14.77 | 2.76
00006111 | SERVENTE DE OBRAS | SINAPI | H | 0.069 | 10.9 | 0.75
[5 empty] | TOTAL MÃO DE OBRA: | 3.51
[5 empty] | VALOR: | 6.83
COMPOSIÇÃO | 13.4. 88488 - APLICAÇÃO MANUAL DE PINTURA COM TINTA LÁTEX ACRÍLICA EM TETO, DUAS DEMÃOS. AF_06/2014 (M2)
CÓDIGO | MATERIAL | FONTE | UNID | COEFICIENTE | PREÇO UNITÁRIO | TOTAL
00007356 | TINTA LATEX ACRILICA PREMIUM, COR BRANCO FOSCO | SINAPI | L | 0.33 | 10.08 | 3.32
[5 empty] | TOTAL MATERIAL: | 3.32
CÓDIGO | MÃO DE OBRA | FONTE | UNID | COEFICIENTE | PREÇO UNITÁRIO | TOTAL
00004783 | PINTOR (HORISTA) | SINAPI | H | 0.244 | 14.77 | 3.6
00006111 | SERVENTE DE OBRAS | SINAPI | H | 0.089 | 10.9 | 0.97
[5 empty] | TOTAL MÃO DE OBRA: | 4.57
[5 empty] | VALOR: | 7.89
COMPOSIÇÃO | 13.5. 88485 - APLICAÇÃO DE FUNDO SELADOR ACRÍLICO EM PAREDES, UMA DEMÃO. AF_06/2014 (M2)
CÓDIGO | MATERIAL | FONTE | UNID | COEFICIENTE | PREÇO UNITÁRIO | TOTAL
00006085 | SELADOR ACRILICO OPACO PREMIUM INTERIOR/EXTERIOR | SINAPI | L | 0.16 | 5.23 | 0.83
[5 empty] | TOTAL MATERIAL: | 0.83
CÓDIGO | MÃO DE OBRA | FONTE | UNID | COEFICIENTE | PREÇO UNITÁRIO | TOTAL
00004783 | PINTOR (HORISTA) | SINAPI | H | 0.039 | 14.77 | 0.57
00006111 | SERVENTE DE OBRAS | SINAPI | H | 0.014 | 10.9 | 0.15
[5 empty] | TOTAL MÃO DE OBRA: | 0.72
[5 empty] | VALOR: | 1.55
COMPOSIÇÃO | 13.6. 102491 - PINTURA DE PISO COM TINTA ACRÍLICA, APLICAÇÃO MANUAL, 2 DEMÃOS, INCLUSO FUNDO PREPARADOR. AF_05/2021 (M2)
CÓDIGO | MATERIAL | FONTE | UNID | COEFICIENTE | PREÇO UNITÁRIO | TOTAL
00012815 | FITA CREPE ROLO DE 25 MM X 50 M | SINAPI | UN | 0.01 | 6.28 | 0.06
00006085 | SELADOR ACRILICO OPACO PREMIUM INTERIOR/EXTERIOR | SINAPI | L | 0.16 | 5.23 | 0.83
00007348 | TINTA ACRILICA PREMIUM PARA PISO | SINAPI | L | 0.427 | 6.75 | 2.88
[5 empty] | TOTAL MATERIAL: | 3.77
CÓDIGO | MÃO DE OBRA | FONTE | UNID | COEFICIENTE | PREÇO UNITÁRIO | TOTAL
00004783 | PINTOR (HORISTA) | SINAPI | H | 0.275 | 14.77 | 4.06
00006111 | SERVENTE DE OBRAS | SINAPI | H | 0.115 | 10.9 | 1.25
[5 empty] | TOTAL MÃO DE OBRA: | 5.31
[5 empty] | VALOR: | 9.08
COMPOSIÇÃO | 14.1.1. 101907 - EXTINTOR DE INCÊNDIO PORTÁTIL COM CARGA DE CO2 DE 6 KG, CLASSE BC - FORNECIMENTO E INSTALAÇÃO. AF_10/2020_P (UN)
CÓDIGO | MATERIAL | FONTE | UNID | COEFICIENTE | PREÇO UNITÁRIO | TOTAL
00004350 | BUCHA DE NYLON, DIAMETRO DO FURO 8 MM, COMPRIMENTO 40 MM, COM PARAFUSO DE ROSCA SOBERBA, CABECA CHATA, FENDA SIMPLES, 4,8 X 50 MM | SINAPI | UN | 2 | 0.55 | 1.1
00010889 | EXTINTOR DE INCENDIO PORTATIL COM CARGA DE GAS CARBONICO CO2 DE 6 KG, CLASSE BC | SINAPI | UN | 1 | 527.85 | 527.85
[5 empty] | TOTAL MATERIAL: | 528.95
CÓDIGO | MÃO DE OBRA | FONTE | UNID | COEFICIENTE | PREÇO UNITÁRIO | TOTAL
00002696 | ENCANADOR OU BOMBEIRO HIDRAULICO (HORISTA) | SINAPI | H | 0.4574 | 14.77 | 6.75
00006111 | SERVENTE DE OBRAS | SINAPI | H | 0.4574 | 10.9 | 4.98
[5 empty] | TOTAL MÃO DE OBRA: | 11.73
[5 empty] | VALOR: | 540.68
COMPOSIÇÃO | 14.1.2. 101905 - EXTINTOR DE INCÊNDIO PORTÁTIL COM CARGA DE ÁGUA PRESSURIZADA DE 10 L, CLASSE A - FORNECIMENTO E INSTALAÇÃO. AF_10/2020_P (UN)
CÓDIGO | MATERIAL | FONTE | UNID | COEFICIENTE | PREÇO UNITÁRIO | TOTAL
00004350 | BUCHA DE NYLON, DIAMETRO DO FURO 8 MM, COMPRIMENTO 40 MM, COM PARAFUSO DE ROSCA SOBERBA, CABECA CHATA, FENDA SIMPLES, 4,8 X 50 MM | SINAPI | UN | 2 | 0.55 | 1.1
00010886 | EXTINTOR DE INCENDIO PORTATIL COM CARGA DE AGUA PRESSURIZADA DE 10 L, CLASSE A | SINAPI | UN | 1 | 153.95 | 153.95
[5 empty] | TOTAL MATERIAL: | 155.05
CÓDIGO | MÃO DE OBRA | FONTE | UNID | COEFICIENTE | PREÇO UNITÁRIO | TOTAL
00002696 | ENCANADOR OU BOMBEIRO HIDRAULICO (HORISTA) | SINAPI | H | 0.4574 | 14.77 | 6.75
00006111 | SERVENTE DE OBRAS | SINAPI | H | 0.4574 | 10.9 | 4.98
[5 empty] | TOTAL MÃO DE OBRA: | 11.73
[5 empty] | VALOR: | 166.78
COMPOSIÇÃO | 14.1.3. MPAM-INFO002 - FORNECIMENTO E INSTALAÇÃO DE SISTEMA CFTV 32 CANAIS, INCLUINDO CÂMERAS, MONITORES,HD 2T, CX. DE PASSAGENS, ELETRODUTO, CABOS, CONECTORES, RASGO, QUEBRA E CHUMBAMENTO. (UN)
CÓDIGO | EQUIPAMENTO | FONTE | UNID | COEFICIENTE | PREÇO UNITÁRIO | TOTAL
INS-03459801 | SISTEMA CFTV, INCLUINDO DVR COM 32 CANAIS, 32 CÂMERAS INFRAVERMELHO FULL HD 20M, MONITORES , ARMAZENAMENTO DE 4TB, 1 MOUSE USB, 1 FONTE METÁLICA 30 A, 02 CAIXAS DE CABOS COAXIAL FLEXÍVEL BIPOLAR (200M), 64 CONECTORES BNC ANTIRRUÍDO, 32 CONECTORES P4 MACHO | Composições | UN | 1 | 11381 | 11381
INS-04579793 | SMART TV 43” LED FULL HD, OS ANDROID TV, HDR, WIFI INTEGRADO, BLUETOOTH, HDMI, USB, COR PRETO OU CHUMBO, ALIMENTAÇÃO 100-240V ~ 50/60HZ, 1 PORTA LAN 2 HDMI 1 USB 1 ENTRADA AV (ÁUDIO & VÍDEO) 1 ENTRADA RF PARA ANTENA/CABO 1 SAÍDA ÁUDIO DIGITAL (ÓTICA) E 1 SAÍDA PARA FONE DE OUVIDO, IDIOMA PORTUGUÊS, POTÊNCIA DE AUDIO 2 X 10W, CONSUMO MÁXIMO 75W | Composições | UN | 2 | 2203.05 | 4406.1
INS-32213312 | SMART TV MONITOR LED 24” HD, CONVERSOR DIGITAL INTEGRADO, WI-FI INTEGRADO E SCREEN SHARE, HDMI, USB 2.0, ALIMENTAÇÃO 100-240V, IDIOMA PORTUGUÊS | Composições | UN | 1 | 1101.05 | 1101.05
[5 empty] | TOTAL EQUIPAMENTO: | 16888.15
CÓDIGO | MATERIAL | FONTE | UNID | COEFICIENTE | PREÇO UNITÁRIO | TOTAL
I203042 | CABO HDMI X HDMI VERSAO 1.4 BLINDADO - 20M | SBC | UN | 2 | 97.92 | 195.84
00002504 | ELETRODUTO FLEXIVEL, EM ACO GALVANIZADO, REVESTIDO EXTERNAMENTE COM PVC PRETO, DIAMETRO EXTERNO DE 25 MM (3/4"), TIPO SEALTUBO | SINAPI | M | 220 | 12.85 | 2827
[5 empty] | TOTAL MATERIAL: | 3022.84
CÓDIGO | MÃO DE OBRA | FONTE | UNID | COEFICIENTE | PREÇO UNITÁRIO | TOTAL
00002438 | ELETROTECNICO (HORISTA) | SINAPI | H | 6 | 32.15 | 192.9
[5 empty] | TOTAL MÃO DE OBRA: | 192.9
CÓDIGO | SERVIÇO | FONTE | UNID | COEFICIENTE | PREÇO UNITÁRIO | TOTAL
91941 | CAIXA RETANGULAR 4" X 2" BAIXA (0,30 M DO PISO), PVC, INSTALADA EM PAREDE - FORNECIMENTO E INSTALAÇÃO. AF_12/2015 | SINAPI | UN | 32 | 7.2 | 230.4
90466 | CHUMBAMENTO LINEAR EM ALVENARIA PARA RAMAIS/DISTRIBUIÇÃO COM DIÂMETROS MENORES OU IGUAIS A 40 MM. AF_05/2015 | SINAPI | M | 96 | 8.06 | 773.76
90456 | QUEBRA EM ALVENARIA PARA INSTALAÇÃO DE CAIXA DE TOMADA (4X4 OU 4X2). AF_05/2015 | SINAPI | UN | 32 | 2.37 | 75.84
90447 | RASGO EM ALVENARIA PARA ELETRODUTOS COM DIAMETROS MENORES OU IGUAIS A 40 MM. AF_05/2015 | SINAPI | M | 96 | 4.25 | 408
[5 empty] | TOTAL SERVIÇO: | 1488
[5 empty] | VALOR: | 21591.89
COMPOSIÇÃO | 14.1.4. COMP-24345471 - CONCERTINA CLIPADA (DUPLA) EM AÇO GALVANIZADO DE ALTA RESISTÊNCIA, COM ESPIRAL DE 300 MM, D = 2,76 MM (ML)
CÓDIGO | MATERIAL | FONTE | UNID | COEFICIENTE | PREÇO UNITÁRIO | TOTAL
00034348 | CONCERTINA CLIPADA (DUPLA) EM ACO GALVANIZADO DE ALTA RESISTENCIA, COM ESPIRAL DE 300 MM, D = 2,76 MM | SINAPI | M | 1.1 | 27.86 | 30.64
00034349 | HASTE DE ACO GALVANIZADO PARA FIXACAO DE CONCERTINA 2 "/3 M | SINAPI | UN | 2 | 34.11 | 68.22
[5 empty] | TOTAL MATERIAL: | 98.86
CÓDIGO | MÃO DE OBRA | FONTE | UNID | COEFICIENTE | PREÇO UNITÁRIO | TOTAL
00004750 | PEDREIRO (HORISTA) | SINAPI | H | 0.35 | 14.77 | 5.16
00006111 | SERVENTE DE OBRAS | SINAPI | H | 0.35 | 10.9 | 3.81
[5 empty] | TOTAL MÃO DE OBRA: | 8.97
[5 empty] | VALOR: | 107.83
COMPOSIÇÃO | 14.1.5. 74136/003 - PORTA DE ACO CHAPA 24, DE ENROLAR, RAIADA TRANVISION, LARGA COM ACABAMENTO EM PINTURA ELETROSTÁTICA AUTOMÁTICA (M2)
CÓDIGO | MATERIAL | FONTE | UNID | COEFICIENTE | PREÇO UNITÁRIO | TOTAL
I028090 | ACIONADOR DE FECHADURA ELETRICA 12V POR CONTROLE REMOTO AGL | SBC | UN | 0.25 | 102.83 | 25.7
I03025 | BUCHA DE PLÁSTICO S12 COM PARAFUSO - CARTELA COM 2 CONJUNTOS | ORSE | CJ | 2 | 2.55 | 5.1
00005318 | DILUENTE AGUARRAS | SINAPI | L | 0.03 | 15.95 | 0.47
00039431 | FITA DE PAPEL MICROPERFURADO, 50 X 150 MM, PARA TRATAMENTO DE JUNTAS DE CHAPA DE GESSO PARA DRYWALL | SINAPI | M | 1.1 | 0.28 | 0.3
00021127 | FITA ISOLANTE ADESIVA ANTICHAMA, USO ATE 750 V, EM ROLO DE 19 MM X 5 M | SINAPI | UN | 0.17 | 3.14 | 0.53
00039434 | MASSA DE REJUNTE EM PO PARA DRYWALL, A BASE DE GESSO, SECAGEM RAPIDA, PARA TRATAMENTO DE JUNTAS DE CHAPA DE GESSO (NECESSITA ADICAO DE AGUA) | SINAPI | KG | 0.85 | 3.13 | 2.66
I03024 | MOTOR ELÉTRICO TRIFÁSICO, BAIXA ROTAÇÃO, 1/2CV | ORSE | UN | 1 | 243.61 | 243.61
00039417 | PLACA / CHAPA DE GESSO ACARTONADO, RESISTENTE A UMIDADE (RU), COR VERDE, E = 12,5 MM, 1200 X 2400 MM (L X C) | SINAPI | M2 | 1.3 | 23.9 | 31.07
00004910 | PORTA DE ENROLAR MANUAL COMPLETA, PERFIL MEIA CANA CEGA, EM ACO GALVANIZADO NATURAL, CHAPA NUMERO 24 (SEM INSTALACAO) | SINAPI | M2 | 1 | 550.34 | 550.34
00000154 | TINTA / REVESTIMENTO A BASE DE RESINA EPOXI COM ALCATRAO, BICOMPONENTE | SINAPI | L | 0.378 | 65.32 | 24.69
00007356 | TINTA LATEX ACRILICA PREMIUM, COR BRANCO FOSCO | SINAPI | L | 0.11 | 10.08 | 1.1
[5 empty] | TOTAL MATERIAL: | 885.57
CÓDIGO | MÃO DE OBRA | FONTE | UNID | COEFICIENTE | PREÇO UNITÁRIO | TOTAL
00002436 | ELETRICISTA (HORISTA) | SINAPI | H | 0.35 | 18 | 6.3
00012872 | GESSEIRO (HORISTA) | SINAPI | H | 1 | 14.77 | 14.77
00004750 | PEDREIRO (HORISTA) | SINAPI | H | 0.35 | 14.77 | 5.16
00004783 | PINTOR (HORISTA) | SINAPI | H | 0.45 | 14.77 | 6.64
00006110 | SERRALHEIRO (HORISTA) | SINAPI | H | 1.8 | 25.03 | 45.05
00006111 | SERVENTE DE OBRAS | SINAPI | H | 2.9 | 10.9 | 31.61
[5 empty] | TOTAL MÃO DE OBRA: | 109.53
CÓDIGO | SERVIÇO | FONTE | UNID | COEFICIENTE | PREÇO UNITÁRIO | TOTAL
88627 | ARGAMASSA TRAÇO 1:0,5:4,5 (EM VOLUME DE CIMENTO, CAL E AREIA MÉDIA ÚMIDA) PARA ASSENTAMENTO DE ALVENARIA, PREPARO MANUAL. AF_08/2019 | SINAPI | M3 | 0.006 | 567.82 | 3.4
[5 empty] | TOTAL SERVIÇO: | 3.4
[5 empty] | VALOR: | 998.5
COMPOSIÇÃO | 14.1.6. COM-82044402 - CABINE ECLUSA COM DETECTOR DE METAIS – REFERÊNCIA MINEORO EC2006C OU SIMILAR - FORNECIMENTO E INSTALAÇÃO (10/22). (UN)
CÓDIGO | EQUIPAMENTO | FONTE | UNID | COEFICIENTE | PREÇO UNITÁRIO | TOTAL
INS-72836488 | CABINE ECLUSA COM DETECTOR DE METAIS – REFERÊNCIA MINEORO EC2006C OU SIMILAR. | Composições | UN | 1 | 38095 | 38095
[5 empty] | TOTAL EQUIPAMENTO: | 38095
[5 empty] | VALOR: | 38095
COMPOSIÇÃO | 14.2.1. COM-45871337 - SISTEMA DE GERAÇÃO DE ENERGIA SOLAR – CAPACIDADE SUPERIOR A 1370KWH - INCLUINDO MÓDULO DE GERAÇÃO (PLACAS), INVERSOR, CABO, CONECTOR E DEMAIS INSUMOS NECESSÁRIOS PARA INSTALAÇÃO COM PROJETO E APROVAÇÃO JUNTO A CONCESSIONÁRIA (10/22). (UN)
CÓDIGO | EQUIPAMENTO | FONTE | UNID | COEFICIENTE | PREÇO UNITÁRIO | TOTAL
INS-79165141 | SISTEMA DE GERAÇÃO DE ENERGIA SOLAR – CAPACIDADE 1500KWH - INCLUINDO MÓDULO DE GERAÇÃO (PLACAS), INVERSOR, CABO, CONECTOR | Composições | UN | 1 | 57163.97 | 57163.97 | 59329.4 | 2165.43
[5 empty] | TOTAL EQUIPAMENTO: | 57163.97
[5 empty] | VALOR: | 57163.97
COMPOSIÇÃO | 14.3.1. S08493 - FORNECIMENTO E INSTALAÇÃO DE MINI RACK DE SUSPENÇO - INCLUSIVE ACESSÓRIOS (UN)
CÓDIGO | MATERIAL | FONTE | UNID | COEFICIENTE | PREÇO UNITÁRIO | TOTAL
I11098 | BANDEJA PARA RACK 19", DESLIZANTE, PERFURADA, 400MM DE PROFUNDIDADE | ORSE | UN | 2 | 136.51 | 273.02
I01089 | GUIA DE CABOS FECHADO 19" 1U | ORSE | UN | 2 | 15.81 | 31.62
I08891 | MINI RACK DE PAREDE 19" X 7U X 470MM | ORSE | UN | 1 | 352.75 | 352.75
I01659 | PAINEL DE FECHAMENTO 19" | ORSE | UN | 2 | 14.1 | 28.2
I01688 | PARAFUSO COM PORCA GAIOLA | ORSE | UN | 40 | 0.68 | 27.2
I01709 | PATCH CORDS DE 1.50 M COM CONECTOR RJ-45 MACHO | ORSE | UN | 48 | 10.13 | 486.24
00039596 | PATCH PANEL, 24 PORTAS, CATEGORIA 6, COM RACKS DE 19" DE LARGURA E 1 U DE ALTURA | SINAPI | UN | 2 | 830.6 | 1661.2
I01890 | PRESILHA DE POLIAMIDA 4,5 X 180 MM | ORSE | UN | 150 | 0.16 | 24
I013877 | RACK - VENTILADOR REDUNDANTE HP HOT PLUG | SBC | UN | 1 | 1611.51 | 1611.51
I01969 | RÉGUA (FILTRO DE LINHA) COM 5 TOMADAS 2P+T | ORSE | UN | 1 | 21.25 | 21.25
[5 empty] | TOTAL MATERIAL: | 4516.99
CÓDIGO | MÃO DE OBRA | FONTE | UNID | COEFICIENTE | PREÇO UNITÁRIO | TOTAL
00006111 | SERVENTE DE OBRAS | SINAPI | H | 2 | 10.9 | 21.8
00006111 | SERVENTE DE OBRAS | SINAPI | H | 2 | 10.9 | 21.8
[5 empty] | TOTAL MÃO DE OBRA: | 43.6
[5 empty] | VALOR: | 4560.59
COMPOSIÇÃO | 14.3.2. COMP-366886 - FORNECIMENTO E INSTALAÇÃO DE SWITCH GIGABIT 24 PORTAS POE E 4 PORTAS SPF 1000 MBPS (UN)
CÓDIGO | EQUIPAMENTO | FONTE | UNID | COEFICIENTE | PREÇO UNITÁRIO | TOTAL
INS-793504 | SWTICH GIGABIT 24 PORTAS POE 10/100/1000RJ 45 4 PORTAS SFP 1000MBPS | Composições | UN | 1 | 1742.61 | 1742.61
[5 empty] | TOTAL EQUIPAMENTO: | 1742.61
CÓDIGO | MÃO DE OBRA | FONTE | UNID | COEFICIENTE | PREÇO UNITÁRIO | TOTAL
00002438 | ELETROTECNICO (HORISTA) | SINAPI | H | 1 | 32.15 | 32.15
[5 empty] | TOTAL MÃO DE OBRA: | 32.15
[5 empty] | VALOR: | 1774.76
COMPOSIÇÃO | 14.3.3. 059455 - PONTO DE REDE - INCLUINDO RASGO, QUEBRA, CHUMBAMENTO, ELETRODUTO, CABO, CX 2" X 4" + 2 TOMADAS RJ-45 KEYSTONE E CERTIFICAÇÃO DO PONTO COM EMISSÃO DE RELATÓRIO (UN)
CÓDIGO | MATERIAL | FONTE | UNID | COEFICIENTE | PREÇO UNITÁRIO | TOTAL
I101517 | MODULO DE TOMADA TIPO KEYSTONE RJ45 CAT 6 WEG | SBC | UN | 2 | 48.38 | 96.76
[5 empty] | TOTAL MATERIAL: | 96.76
CÓDIGO | MÃO DE OBRA | FONTE | UNID | COEFICIENTE | PREÇO UNITÁRIO | TOTAL
00002438 | ELETROTECNICO (HORISTA) | SINAPI | H | 1.6 | 32.15 | 51.44
00006111 | SERVENTE DE OBRAS | SINAPI | H | 2.6 | 10.9 | 28.34
[5 empty] | TOTAL MÃO DE OBRA: | 79.78
CÓDIGO | SERVIÇO | FONTE | UNID | COEFICIENTE | PREÇO UNITÁRIO | TOTAL
053042 | ABERTURA E FECHAMENTO DE RASGOS EM ALVENARIA | SBC | M | 2.5 | 11.8 | 29.5
059436 | CABO UTP CAT. 6 | SBC | M | 27 | 4.44 | 119.88
059451 | CERTIFICAO DE REDE LOGICA CAT. 6 COM EMISSAO DE RELATORIO | SBC | UN | 2 | 30.6 | 61.2
067221 | ELETRODUTO PVC RIGIDO ROSCAVEL 3/4" | SBC | M | 3 | 16.08 | 48.24
062249 | LOGICA-PERFILADO PERFURADO 38X19 PARA CABOS LOGICOS | SBC | M | 1.5 | 32.96 | 49.44
[5 empty] | TOTAL SERVIÇO: | 308.26
[5 empty] | VALOR: | 484.8
COMPOSIÇÃO | 14.3.4. COMP-589578 - ACESSES POINT WIRELESS (UN)
CÓDIGO | MATERIAL | FONTE | UNID | COEFICIENTE | PREÇO UNITÁRIO | TOTAL
I058894 | ACCESS POINT WIRELESS TP-LINK AC1750 DUAL BAND EAP245 | SBC | UN | 1 | 934.15 | 934.15
[5 empty] | TOTAL MATERIAL: | 934.15
CÓDIGO | MÃO DE OBRA | FONTE | UNID | COEFICIENTE | PREÇO UNITÁRIO | TOTAL
00002438 | ELETROTECNICO (HORISTA) | SINAPI | H | 1.6 | 32.15 | 51.44
00006111 | SERVENTE DE OBRAS | SINAPI | H | 1.6 | 10.9 | 17.44
[5 empty] | TOTAL MÃO DE OBRA: | 68.88
CÓDIGO | SERVIÇO | FONTE | UNID | COEFICIENTE | PREÇO UNITÁRIO | TOTAL
061497 | CAIXA OCTOGONAL FUNDO FIXO PVC 4"X4" | SBC | UN | 1 | 16.54 | 16.54
[5 empty] | TOTAL SERVIÇO: | 16.54
[5 empty] | VALOR: | 1019.57
COMPOSIÇÃO | 14.3.5. 83369 - QUADRO DE DISTRIBUIÇÃO PARA TELEFONE N.4, 60X60X12CM EM CHAPA METÁLICA, DE EMBUTIR, PADRÃO TELEBRAS, FORNECIMENTO E INSTALAÇÃO (UN)
CÓDIGO | MATERIAL | FONTE | UNID | COEFICIENTE | PREÇO UNITÁRIO | TOTAL
00011253 | CAIXA DE PASSAGEM/ LUZ / TELEFONIA, DE EMBUTIR, EM CHAPA DE ACO GALVANIZADO, DIMENSOES 60 X 60 X *12* CM (PADRAO CONCESSIONARIA LOCAL) | SINAPI | UN | 1 | 261.53 | 261.53
[5 empty] | TOTAL MATERIAL: | 261.53
CÓDIGO | MÃO DE OBRA | FONTE | UNID | COEFICIENTE | PREÇO UNITÁRIO | TOTAL
00002436 | ELETRICISTA (HORISTA) | SINAPI | H | 2 | 18 | 36
00004750 | PEDREIRO (HORISTA) | SINAPI | H | 0.5 | 14.77 | 7.38
00006111 | SERVENTE DE OBRAS | SINAPI | H | 2 | 10.9 | 21.8
00006111 | SERVENTE DE OBRAS | SINAPI | H | 0.5 | 10.9 | 5.45
[5 empty] | TOTAL MÃO DE OBRA: | 70.63
CÓDIGO | SERVIÇO | FONTE | UNID | COEFICIENTE | PREÇO UNITÁRIO | TOTAL
87367 | ARGAMASSA TRAÇO 1:1:6 (EM VOLUME DE CIMENTO, CAL E AREIA MÉDIA ÚMIDA) PARA EMBOÇO/MASSA ÚNICA/ASSENTAMENTO DE ALVENARIA DE VEDAÇÃO, PREPARO MANUAL. AF_08/2019 | SINAPI | M3 | 0.004 | 593.27 | 2.37
059220 | BLOCO TERMINAL TELEFONICO BLI-10P | SBC | UN | 1 | 52.94 | 52.94
[5 empty] | TOTAL SERVIÇO: | 55.31
[5 empty] | VALOR: | 387.47
COMPOSIÇÃO | 14.3.6. 063562 - ELETROCALHA PERFURADA TIPO "U" 200X100MM CHAPA 22 SEM TAMPA (M)
CÓDIGO | MATERIAL | FONTE | UNID | COEFICIENTE | PREÇO UNITÁRIO | TOTAL
I087306 | ELETROCALHA PERFURADA TIPO "U" 200X100MM CHAPA 18 | SBC | M | 1,1 | 56.07 | 61.67
[5 empty] | TOTAL MATERIAL: | 61.67
CÓDIGO | MÃO DE OBRA | FONTE | UNID | COEFICIENTE | PREÇO UNITÁRIO | TOTAL
00002436 | ELETRICISTA (HORISTA) | SINAPI | H | 0.5 | 18 | 9
00006111 | SERVENTE DE OBRAS | SINAPI | H | 0.5 | 10.9 | 5.45
[5 empty] | TOTAL MÃO DE OBRA: | 14.45
[5 empty] | VALOR: | 76.12
COMPOSIÇÃO | 14.3.7. COMP-849515 - INFRA ESTRUTURA PARA ENTRADA DA REDE DE FIBRA (UN)
CÓDIGO | SERVIÇO | FONTE | UNID | COEFICIENTE | PREÇO UNITÁRIO | TOTAL
S06408 | *CAIXA DE PASSAGEM EM CONCRETO, DIM. INT.: 0,30X0,30X0,40M, COM TAMPA, C/ COLCHÃO DE BRITA DE 10 CM | ORSE | UN | 2 | 217.02 | 434.04
061780 | ARAME GUIA ACO GALVANIZADO BITOLA ISGW 16 (0,032KG/M) | SBC | M | 22 | 1.09 | 23.98
97669 | ELETRODUTO FLEXÍVEL CORRUGADO, PEAD, DN 90 (3"), PARA REDE ENTERRADA DE DISTRIBUIÇÃO DE ENERGIA ELÉTRICA - FORNECIMENTO E INSTALAÇÃO. AF_12/2021 | SINAPI | M | 19 | 39.97 | 759.43
[5 empty] | TOTAL SERVIÇO: | 1217.45
[5 empty] | VALOR: | 1217.45
COMPOSIÇÃO | 14.3.8. COM-98590005 - NOBREAK 2220 VA – BIVOLT – 4 BATERIAS INTERNAS – 8 TOMADAS (UN)
CÓDIGO | EQUIPAMENTO | FONTE | UNID | COEFICIENTE | PREÇO UNITÁRIO | TOTAL
INS-40129759 | NOBREAK 2220 VA – BIVOLT – 4 BATERIAS INTERNAS – 8 TOMADAS | Composições | UN | 1 | 2048.81 | 2048.81
[5 empty] | TOTAL EQUIPAMENTO: | 2048.81
CÓDIGO | MÃO DE OBRA | FONTE | UNID | COEFICIENTE | PREÇO UNITÁRIO | TOTAL
00002436 | ELETRICISTA (HORISTA) | SINAPI | H | 0.5 | 18 | 9
[5 empty] | TOTAL MÃO DE OBRA: | 9
[5 empty] | VALOR: | 2057.81
COMPOSIÇÃO | 14.3.9. COMP-459739 - BASE PARA INSTALAÇÃO DE ANTENA PARA COMUNICAÇÃO VIA SATÉLITE (UN)
CÓDIGO | SERVIÇO | FONTE | UNID | COEFICIENTE | PREÇO UNITÁRIO | TOTAL
95952 | (COMPOSIÇÃO REPRESENTATIVA) EXECUÇÃO DE ESTRUTURAS DE CONCRETO ARMADO CONVENCIONAL, PARA EDIFICAÇÃO HABITACIONAL MULTIFAMILIAR (PRÉDIO), FCK = 25 MPA. AF_01/2017 | SINAPI | M3 | 0.45 | 2143.48 | 964.56
COMP-38937570 | CAIXA DE PASSAGEM 30X30X40 COM TAMPA E DRENO BRITA | SINAPI | UN | 2 | 158.23 | 316.46
97669 | ELETRODUTO FLEXÍVEL CORRUGADO, PEAD, DN 90 (3"), PARA REDE ENTERRADA DE DISTRIBUIÇÃO DE ENERGIA ELÉTRICA - FORNECIMENTO E INSTALAÇÃO. AF_12/2021 | SINAPI | M | 29.43 | 39.97 | 1176.31
96523 | ESCAVAÇÃO MANUAL PARA BLOCO DE COROAMENTO OU SAPATA (INCLUINDO ESCAVAÇÃO PARA COLOCAÇÃO DE FÔRMAS). AF_06/2017 | SINAPI | M3 | 0.45 | 50.83 | 22.87
[5 empty] | TOTAL SERVIÇO: | 2480.2
[5 empty] | VALOR: | 2480.2
COMPOSIÇÃO | 15.1. COMP-742606 - LOGOMARCA DO MPAM, CONFECIONADA EM ACM, MED. Ø 1.800,00MM PARA A FIXAÇÃO EM FACHADA - FORNECIMENTO E INSTALAÇÃO (UN)
CÓDIGO | GERAL | FONTE | UNID | COEFICIENTE | PREÇO UNITÁRIO | TOTAL
INS-014211 | LOGOMARCA DO MPAM, CONFECIONADA EM ACM, MED. Ø 2.750,00MM PARA A FIXAÇÃO EM FACHADA - FORNECIMENTO E INSTALAÇÃO | Composições | UN | 1.5 | 3400 | 5100
[5 empty] | TOTAL GERAL: | 5100
[5 empty] | VALOR: | 5100
COMPOSIÇÃO | 15.2. 00010849 - PLACA DE INAUGURACAO EM BRONZE *35X 50*CM (UN)
CÓDIGO | MATERIAL | FONTE | UNID | COEFICIENTE | PREÇO UNITÁRIO | TOTAL
00010849 | PLACA DE INAUGURACAO EM BRONZE *35X 50*CM | SINAPI | UN | 1 | 1815.61 | 1815.61
[5 empty] | TOTAL MATERIAL: | 1815.61
[5 empty] | VALOR: | 1815.61
COMPOSIÇÃO | 15.3. S10719 - PLACA DE INDICATIVA EM ACRÍLICO E ADESIVO, COM SINALIZAÇÃO PARA DEFICIENTES, DIM.: 12 X 30 CM (UN)
CÓDIGO | MATERIAL | FONTE | UNID | COEFICIENTE | PREÇO UNITÁRIO | TOTAL
I11476 | PLACA INDICATIVA EM ACRÍLICO E ADESIVO COM SINALIZAÇÃO PARA DEFICIENTES DIM.: 12 X 30 CM | ORSE | UN | 1 | 38.37 | 38.37
[5 empty] | TOTAL MATERIAL: | 38.37
[5 empty] | VALOR: | 38.37
COMPOSIÇÃO | 15.4. COMP-316951 - LETRAS EM CHAPA DE AÇO GALVANIZADO PINTADA EM COR PADRÃO DO MP/AM - BLOCK LETTER DE 10 A 20 CM - FORNECIMENTO E INSTALAÇÃO (UN)
CÓDIGO | GERAL | FONTE | UNID | COEFICIENTE | PREÇO UNITÁRIO | TOTAL
INS-755445 | LETRAS EM CHAPA DE AÇO GALVANIZADO PINTADA EM COR PADRÃO MP/AM - BLOCK-LETTER - 10 A 20 CM | Composições | UN | 1 | 9.9 | 9.9
[5 empty] | TOTAL GERAL: | 9.9
CÓDIGO | MÃO DE OBRA | FONTE | UNID | COEFICIENTE | PREÇO UNITÁRIO | TOTAL
00006110 | SERRALHEIRO (HORISTA) | SINAPI | H | 0.45 | 25.03 | 11.26
[5 empty] | TOTAL MÃO DE OBRA: | 11.26
[5 empty] | VALOR: | 21.16
COMPOSIÇÃO | 15.5. COMP-638612 - REVISÃO DE TOTEM COM PINTURA E ADESIVO - ENTRADA (UN)
CÓDIGO | MATERIAL | FONTE | UNID | COEFICIENTE | PREÇO UNITÁRIO | TOTAL
00039387 | LAMPADA LED TUBULAR BIVOLT 18/20 W, BASE G13 | SINAPI | UN | 8 | 13.5 | 108
00034744 | PELICULA REFLETIVA, GT 7 ANOS PARA SINALIZACAO VERTICAL | SINAPI | M2 | 6 | 35.17 | 211.02
[5 empty] | TOTAL MATERIAL: | 319.02
CÓDIGO | MÃO DE OBRA | FONTE | UNID | COEFICIENTE | PREÇO UNITÁRIO | TOTAL
00004783 | PINTOR (HORISTA) | SINAPI | H | 3.6 | 14.77 | 53.17
[5 empty] | TOTAL MÃO DE OBRA: | 53.17
CÓDIGO | SERVIÇO | FONTE | UNID | COEFICIENTE | PREÇO UNITÁRIO | TOTAL
180222 | PINTURA DUAS DEMAOS TINTA ESMALTE EM SUPERFICIE METALICA | SBC | M2 | 4 | 28.01 | 112.04
022506 | REMOCAO PINTURA GRADES/TELAS DE PROTECAO | SBC | M2 | 4 | 14.24 | 56.96
[5 empty] | TOTAL SERVIÇO: | 169
[5 empty] | VALOR: | 541.19
COMPOSIÇÃO | 15.6. S11853 - PLACA DE SINALIZACAO DE SEGURANCA CONTRA INCENDIO, FOTOLUMINESCENTE, RETANGULAR, *20 X 40* CM, EM PVC *2* MM ANTI-CHAMAS (SIMBOLOS, CORES E PICTOGRAMAS CONFORME NBR 13434) (UN)
CÓDIGO | MATERIAL | FONTE | UNID | COEFICIENTE | PREÇO UNITÁRIO | TOTAL
I37558S | PLACA DE SINALIZACAO DE SEGURANCA CONTRA INCENDIO, FOTOLUMINESCENTE, RETANGULAR, *20 X 40* CM, EM PVC *2* MM ANTI-CHAMAS (SIMBOLOS, CORES E PICTOGRAMAS CONFORME NBR 16820) | ORSE | UN | 1 | 35.49 | 35.49
[5 empty] | TOTAL MATERIAL: | 35.49
[5 empty] | VALOR: | 35.49
COMPOSIÇÃO | 15.7. 055504 - ADESIVO COM SETA INICADORA PARA EXTINTOR/HIDRANTE (UN)
CÓDIGO | MATERIAL | FONTE | UNID | COEFICIENTE | PREÇO UNITÁRIO | TOTAL
I000055 | ETIQUETA INDICACAO/SETA AUTOADESIVA "EXTINTOR"/HIDRANTE | SBC | UN | 1 | 67.91 | 67.91
[5 empty] | TOTAL MATERIAL: | 67.91
CÓDIGO | MÃO DE OBRA | FONTE | UNID | COEFICIENTE | PREÇO UNITÁRIO | TOTAL
00006111 | SERVENTE DE OBRAS | SINAPI | H | 0.25 | 10.9 | 2.72
[5 empty] | TOTAL MÃO DE OBRA: | 2.72
[5 empty] | VALOR: | 70.63
COMPOSIÇÃO | 15.8. I11558 - FITA DE DEMARCAÇÃO PVC 15MMX50M - (AMARELA, VERMELHA, BRANCA, PRETA, ETC.) (M)
CÓDIGO | MATERIAL | FONTE | UNID | COEFICIENTE | PREÇO UNITÁRIO | TOTAL
I11558 | FITA DE DEMARCAÇÃO PVC 15MMX50M - (AMARELA, VERMELHA, BRANCA, PRETA, ETC.) | ORSE | M | 1 | 0.39 | 0.39
[5 empty] | TOTAL MATERIAL: | 0.39
[5 empty] | VALOR: | 0.39
COMPOSIÇÃO | 15.9. S01897 - TELA DE NYLON TIPO MOSQUITEIRO COM MOLDURA EM MADEIRA, PARA ESQUADRIAS - REV 01 (M2)
CÓDIGO | MATERIAL | FONTE | UNID | COEFICIENTE | PREÇO UNITÁRIO | TOTAL
I01561 | MADEIRA MASSARANDUBA SERRADA | ORSE | M3 | 0.004 | 6630 | 26.52
I07170S | TELA FACHADEIRA EM POLIETILENO, ROLO DE 3 X 100 M (L X C), COR BRANCA, SEM LOGOMARCA - PARA PROTECAO DE OBRAS | ORSE | M2 | 1.05 | 2.04 | 2.14
[5 empty] | TOTAL MATERIAL: | 28.66
CÓDIGO | MÃO DE OBRA | FONTE | UNID | COEFICIENTE | PREÇO UNITÁRIO | TOTAL
00001213 | CARPINTEIRO DE FORMAS (HORISTA) | SINAPI | H | 0.8 | 14.77 | 11.81
00006111 | SERVENTE DE OBRAS | SINAPI | H | 0.8 | 10.9 | 8.72
[5 empty] | TOTAL MÃO DE OBRA: | 20.53
CÓDIGO | SERVIÇO | FONTE | UNID | COEFICIENTE | PREÇO UNITÁRIO | TOTAL
S10551 | ENCARGOS COMPLEMENTARES - CARPINTEIRO | ORSE | H | 0.8 | 0 | 0
S10549 | ENCARGOS COMPLEMENTARES - SERVENTE | ORSE | H | 0.8 | 0 | 0
[5 empty] | TOTAL SERVIÇO: | 0
[5 empty] | VALOR: | 49.19
COMPOSIÇÃO | 15.10. 047207 - POCO ARTESIANO - PERFURACAO EM ALUVIAO COM 10" (M)
CÓDIGO | MATERIAL | FONTE | UNID | COEFICIENTE | PREÇO UNITÁRIO | TOTAL
I072775 | POCO ARTESIANO PERFURACAO EM ALUVIAO 10" | SBC | M | 1 | 293.25 | 293.25
[5 empty] | TOTAL MATERIAL: | 293.25
[5 empty] | VALOR: | 293.25
COMPOSIÇÃO | 16.1. COMP-175824 - LIMPEZA PERMANENTE E FINAL DA OBRA (MÊS)
CÓDIGO | EQUIPAMENTO | FONTE | UNID | COEFICIENTE | PREÇO UNITÁRIO | TOTAL
MPAM 05/2016 | CONJUNTO DE FERRAMENTAS DE USO COLETIVO COMPOSTO POR: UMA PÁ; UMA ENXADA; UMA PICARETA; UM BALDE. | Composições | CONJ. | 1 | 61.81 | 61.81
[5 empty] | TOTAL EQUIPAMENTO: | 61.81
CÓDIGO | MATERIAL | FONTE | UNID | COEFICIENTE | PREÇO UNITÁRIO | TOTAL
00000003 | ACIDO CLORIDRICO / ACIDO MURIATICO, DILUICAO 10% A 12% PARA USO EM LIMPEZA | SINAPI | L | 4.53 | 12.11 | 54.85
00002711 | CARRINHO DE MAO DE ACO CAPACIDADE 50 A 60 L, PNEU COM CAMARA | SINAPI | UN | 1 | 202.19 | 202.19
00000013 | ESTOPA | SINAPI | KG | 10 | 16.88 | 168.8
[5 empty] | TOTAL MATERIAL: | 425.84
CÓDIGO | MÃO DE OBRA | FONTE | UNID | COEFICIENTE | PREÇO UNITÁRIO | TOTAL
00006111 | SERVENTE DE OBRAS | SINAPI | H | 160 | 10.9 | 1744
[5 empty] | TOTAL MÃO DE OBRA: | 1744
[5 empty] | VALOR: | 2231.65
ORION SERVIÇOS TÉCNICOS
(92) 99437-3595
orionservicostecnicos@gmail.com
ORION SERVIÇOS TÉCNICOS EIRELI
CNPJ: 28.254.636/0001-89
Avenida Ephigênio Salles, 1299, Sala E, Box 531, Aleixo, Manaus-AM.

## COMPOSICOES AUXILIARES
2023-02-08
Obra: Reforma da Promotoria de Lábrea
Descrição: Reforma da Promotoria de Lábrea (Poço, Segurança, Aterramento, Infra de Rede) |  |  |  | BDI: 20,34% | L.S. Hora: 81,69%
Local: Lábrea/AM |  |  |  | BDI: 11,10% | L.S. Mês: 44,92%
COMPOSIÇÃO DE CUSTO UNITÁRIO (AUXILIARES)
COMPOSIÇÃO | 89264 - CAMINHÃO TOCO, PBT 16.000 KG, CARGA ÚTIL MÁX. 10.685 KG, DIST. ENTRE EIXOS 4,8 M, POTÊNCIA 189 CV, INCLUSIVE CARROCERIA FIXA ABERTA DE MADEIRA P/ TRANSPORTE GERAL DE CARGA SECA, DIMEN. APROX. 2,5 X 7,00 X 0,50 M - DEPRECIAÇÃO. AF_06/2014 (H)
CÓDIGO | EQUIPAMENTO | FONTE | UNID | COEFICIENTE | PREÇO UNITÁRIO | TOTAL
00037752 | CAMINHAO TOCO, PESO BRUTO TOTAL 16000 KG, CARGA UTIL MAXIMA 11030 KG, DISTANCIA ENTRE EIXOS 5,41 M, POTENCIA 185 CV (INCLUI CABINE E CHASSI, NAO INCLUI CARROCERIA) | SINAPI | UN | 3.43e-05 | 438197.95 | 15.03
00037731 | CARROCERIA FIXA ABERTA DE MADEIRA PARA TRANSPORTE GERAL DE CARGA SECA DIMENSOES APROXIMADAS 2,5 X 7,00 X 0,50 M (INCLUI MONTAGEM, NAO INCLUI CAMINHAO) | SINAPI | UN | 5.51e-05 | 27330.76 | 1.5
[5 empty] | TOTAL EQUIPAMENTO: | 16.53
[5 empty] | VALOR: | 16.53
COMPOSIÇÃO | 89266 - CAMINHÃO TOCO, PBT 16.000 KG, CARGA ÚTIL MÁX. 10.685 KG, DIST. ENTRE EIXOS 4,8 M, POTÊNCIA 189 CV, INCLUSIVE CARROCERIA FIXA ABERTA DE MADEIRA P/ TRANSPORTE GERAL DE CARGA SECA, DIMEN. APROX. 2,5 X 7,00 X 0,50 M - IMPOSTOS E SEGUROS. AF_06/2014 (H)
CÓDIGO | EQUIPAMENTO | FONTE | UNID | COEFICIENTE | PREÇO UNITÁRIO | TOTAL
00037752 | CAMINHAO TOCO, PESO BRUTO TOTAL 16000 KG, CARGA UTIL MAXIMA 11030 KG, DISTANCIA ENTRE EIXOS 5,41 M, POTENCIA 185 CV (INCLUI CABINE E CHASSI, NAO INCLUI CARROCERIA) | SINAPI | UN | 5.7e-06 | 438197.95 | 2.49
00037731 | CARROCERIA FIXA ABERTA DE MADEIRA PARA TRANSPORTE GERAL DE CARGA SECA DIMENSOES APROXIMADAS 2,5 X 7,00 X 0,50 M (INCLUI MONTAGEM, NAO INCLUI CAMINHAO) | SINAPI | UN | 5.8e-06 | 27330.76 | 0.15
[5 empty] | TOTAL EQUIPAMENTO: | 2.64
[5 empty] | VALOR: | 2.64
COMPOSIÇÃO | 89265 - CAMINHÃO TOCO, PBT 16.000 KG, CARGA ÚTIL MÁX. 10.685 KG, DIST. ENTRE EIXOS 4,8 M, POTÊNCIA 189 CV, INCLUSIVE CARROCERIA FIXA ABERTA DE MADEIRA P/ TRANSPORTE GERAL DE CARGA SECA, DIMEN. APROX. 2,5 X 7,00 X 0,50 M - JUROS. AF_06/2014 (H)
CÓDIGO | EQUIPAMENTO | FONTE | UNID | COEFICIENTE | PREÇO UNITÁRIO | TOTAL
00037752 | CAMINHAO TOCO, PESO BRUTO TOTAL 16000 KG, CARGA UTIL MAXIMA 11030 KG, DISTANCIA ENTRE EIXOS 5,41 M, POTENCIA 185 CV (INCLUI CABINE E CHASSI, NAO INCLUI CARROCERIA) | SINAPI | UN | 7.2e-06 | 438197.95 | 3.15
00037731 | CARROCERIA FIXA ABERTA DE MADEIRA PARA TRANSPORTE GERAL DE CARGA SECA DIMENSOES APROXIMADAS 2,5 X 7,00 X 0,50 M (INCLUI MONTAGEM, NAO INCLUI CAMINHAO) | SINAPI | UN | 7.3e-06 | 27330.76 | 0.19
[5 empty] | TOTAL EQUIPAMENTO: | 3.34
[5 empty] | VALOR: | 3.34
COMPOSIÇÃO | 5826 - CAMINHÃO TOCO, PBT 16.000 KG, CARGA ÚTIL MÁX. 10.685 KG, DIST. ENTRE EIXOS 4,8 M, POTÊNCIA 189 CV, INCLUSIVE CARROCERIA FIXA ABERTA DE MADEIRA P/ TRANSPORTE GERAL DE CARGA SECA, DIMEN. APROX. 2,5 X 7,00 X 0,50 M - CHI DIURNO. AF_06/2014 (CHI)
CÓDIGO | MÃO DE OBRA | FONTE | UNID | COEFICIENTE | PREÇO UNITÁRIO | TOTAL
00004093 | MOTORISTA DE CAMINHAO | SINAPI | H | 1 | 16.67 | 16.67
[5 empty] | TOTAL MÃO DE OBRA: | 16.67
CÓDIGO | SERVIÇO | FONTE | UNID | COEFICIENTE | PREÇO UNITÁRIO | TOTAL
89264 | CAMINHÃO TOCO, PBT 16.000 KG, CARGA ÚTIL MÁX. 10.685 KG, DIST. ENTRE EIXOS 4,8 M, POTÊNCIA 189 CV, INCLUSIVE CARROCERIA FIXA ABERTA DE MADEIRA P/ TRANSPORTE GERAL DE CARGA SECA, DIMEN. APROX. 2,5 X 7,00 X 0,50 M - DEPRECIAÇÃO. AF_06/2014 | SINAPI | H | 1 | 16.53 | 16.53
89266 | CAMINHÃO TOCO, PBT 16.000 KG, CARGA ÚTIL MÁX. 10.685 KG, DIST. ENTRE EIXOS 4,8 M, POTÊNCIA 189 CV, INCLUSIVE CARROCERIA FIXA ABERTA DE MADEIRA P/ TRANSPORTE GERAL DE CARGA SECA, DIMEN. APROX. 2,5 X 7,00 X 0,50 M - IMPOSTOS E SEGUROS. AF_06/2014 | SINAPI | H | 1 | 2.64 | 2.64
89265 | CAMINHÃO TOCO, PBT 16.000 KG, CARGA ÚTIL MÁX. 10.685 KG, DIST. ENTRE EIXOS 4,8 M, POTÊNCIA 189 CV, INCLUSIVE CARROCERIA FIXA ABERTA DE MADEIRA P/ TRANSPORTE GERAL DE CARGA SECA, DIMEN. APROX. 2,5 X 7,00 X 0,50 M - JUROS. AF_06/2014 | SINAPI | H | 1 | 3.34 | 3.34
[5 empty] | TOTAL SERVIÇO: | 22.51
[5 empty] | VALOR: | 39.18
COMPOSIÇÃO | 5705 - CAMINHÃO TOCO, PBT 16.000 KG, CARGA ÚTIL MÁX. 10.685 KG, DIST. ENTRE EIXOS 4,8 M, POTÊNCIA 189 CV, INCLUSIVE CARROCERIA FIXA ABERTA DE MADEIRA P/ TRANSPORTE GERAL DE CARGA SECA, DIMEN. APROX. 2,5 X 7,00 X 0,50 M - MANUTENÇÃO. AF_06/2014 (H)
CÓDIGO | EQUIPAMENTO | FONTE | UNID | COEFICIENTE | PREÇO UNITÁRIO | TOTAL
00037752 | CAMINHAO TOCO, PESO BRUTO TOTAL 16000 KG, CARGA UTIL MAXIMA 11030 KG, DISTANCIA ENTRE EIXOS 5,41 M, POTENCIA 185 CV (INCLUI CABINE E CHASSI, NAO INCLUI CARROCERIA) | SINAPI | UN | 6.43e-05 | 438197.95 | 28.17
00037731 | CARROCERIA FIXA ABERTA DE MADEIRA PARA TRANSPORTE GERAL DE CARGA SECA DIMENSOES APROXIMADAS 2,5 X 7,00 X 0,50 M (INCLUI MONTAGEM, NAO INCLUI CAMINHAO) | SINAPI | UN | 6.9e-05 | 27330.76 | 1.88
[5 empty] | TOTAL EQUIPAMENTO: | 30.05
[5 empty] | VALOR: | 30.05
COMPOSIÇÃO | 53797 - CAMINHÃO TOCO, PBT 16.000 KG, CARGA ÚTIL MÁX. 10.685 KG, DIST. ENTRE EIXOS 4,8 M, POTÊNCIA 189 CV, INCLUSIVE CARROCERIA FIXA ABERTA DE MADEIRA P/ TRANSPORTE GERAL DE CARGA SECA, DIMEN. APROX. 2,5 X 7,00 X 0,50 M - MATERIAIS NA OPERAÇÃO. AF_06/2014 (H)
CÓDIGO | MATERIAL | FONTE | UNID | COEFICIENTE | PREÇO UNITÁRIO | TOTAL
00004221 | OLEO DIESEL COMBUSTIVEL COMUM | SINAPI | L | 19.47 | 6.25 | 121.68
[5 empty] | TOTAL MATERIAL: | 121.68
[5 empty] | VALOR: | 121.68
COMPOSIÇÃO | 5824 - CAMINHÃO TOCO, PBT 16.000 KG, CARGA ÚTIL MÁX. 10.685 KG, DIST. ENTRE EIXOS 4,8 M, POTÊNCIA 189 CV, INCLUSIVE CARROCERIA FIXA ABERTA DE MADEIRA P/ TRANSPORTE GERAL DE CARGA SECA, DIMEN. APROX. 2,5 X 7,00 X 0,50 M - CHP DIURNO. AF_06/2014 (CHP)
CÓDIGO | MÃO DE OBRA | FONTE | UNID | COEFICIENTE | PREÇO UNITÁRIO | TOTAL
00004093 | MOTORISTA DE CAMINHAO | SINAPI | H | 1 | 16.67 | 16.67
[5 empty] | TOTAL MÃO DE OBRA: | 16.67
CÓDIGO | SERVIÇO | FONTE | UNID | COEFICIENTE | PREÇO UNITÁRIO | TOTAL
89264 | CAMINHÃO TOCO, PBT 16.000 KG, CARGA ÚTIL MÁX. 10.685 KG, DIST. ENTRE EIXOS 4,8 M, POTÊNCIA 189 CV, INCLUSIVE CARROCERIA FIXA ABERTA DE MADEIRA P/ TRANSPORTE GERAL DE CARGA SECA, DIMEN. APROX. 2,5 X 7,00 X 0,50 M - DEPRECIAÇÃO. AF_06/2014 | SINAPI | H | 1 | 16.53 | 16.53
89266 | CAMINHÃO TOCO, PBT 16.000 KG, CARGA ÚTIL MÁX. 10.685 KG, DIST. ENTRE EIXOS 4,8 M, POTÊNCIA 189 CV, INCLUSIVE CARROCERIA FIXA ABERTA DE MADEIRA P/ TRANSPORTE GERAL DE CARGA SECA, DIMEN. APROX. 2,5 X 7,00 X 0,50 M - IMPOSTOS E SEGUROS. AF_06/2014 | SINAPI | H | 1 | 2.64 | 2.64
89265 | CAMINHÃO TOCO, PBT 16.000 KG, CARGA ÚTIL MÁX. 10.685 KG, DIST. ENTRE EIXOS 4,8 M, POTÊNCIA 189 CV, INCLUSIVE CARROCERIA FIXA ABERTA DE MADEIRA P/ TRANSPORTE GERAL DE CARGA SECA, DIMEN. APROX. 2,5 X 7,00 X 0,50 M - JUROS. AF_06/2014 | SINAPI | H | 1 | 3.34 | 3.34
5705 | CAMINHÃO TOCO, PBT 16.000 KG, CARGA ÚTIL MÁX. 10.685 KG, DIST. ENTRE EIXOS 4,8 M, POTÊNCIA 189 CV, INCLUSIVE CARROCERIA FIXA ABERTA DE MADEIRA P/ TRANSPORTE GERAL DE CARGA SECA, DIMEN. APROX. 2,5 X 7,00 X 0,50 M - MANUTENÇÃO. AF_06/2014 | SINAPI | H | 1 | 30.05 | 30.05
53797 | CAMINHÃO TOCO, PBT 16.000 KG, CARGA ÚTIL MÁX. 10.685 KG, DIST. ENTRE EIXOS 4,8 M, POTÊNCIA 189 CV, INCLUSIVE CARROCERIA FIXA ABERTA DE MADEIRA P/ TRANSPORTE GERAL DE CARGA SECA, DIMEN. APROX. 2,5 X 7,00 X 0,50 M - MATERIAIS NA OPERAÇÃO. AF_06/2014 | SINAPI | H | 1 | 121.68 | 121.68
[5 empty] | TOTAL SERVIÇO: | 174.24
[5 empty] | VALOR: | 190.91
COMPOSIÇÃO | 93277 - GUINCHO ELÉTRICO DE COLUNA, CAPACIDADE 400 KG, COM MOTO FREIO, MOTOR TRIFÁSICO DE 1,25 CV - DEPRECIAÇÃO. AF_03/2016 (H)
CÓDIGO | EQUIPAMENTO | FONTE | UNID | COEFICIENTE | PREÇO UNITÁRIO | TOTAL
00036487 | GUINCHO ELETRICO DE COLUNA, CAPACIDADE 400 KG, COM MOTO FREIO, MOTOR TRIFASICO DE 1,25 CV | SINAPI | UN | 6.4e-05 | 4786.25 | 0.3
[5 empty] | TOTAL EQUIPAMENTO: | 0.3
[5 empty] | VALOR: | 0.3
COMPOSIÇÃO | 93278 - GUINCHO ELÉTRICO DE COLUNA, CAPACIDADE 400 KG, COM MOTO FREIO, MOTOR TRIFÁSICO DE 1,25 CV - JUROS. AF_03/2016 (H)
CÓDIGO | EQUIPAMENTO | FONTE | UNID | COEFICIENTE | PREÇO UNITÁRIO | TOTAL
00036487 | GUINCHO ELETRICO DE COLUNA, CAPACIDADE 400 KG, COM MOTO FREIO, MOTOR TRIFASICO DE 1,25 CV | SINAPI | UN | 7.6e-06 | 4786.25 | 0.03
[5 empty] | TOTAL EQUIPAMENTO: | 0.03
[5 empty] | VALOR: | 0.03
COMPOSIÇÃO | 93282 - GUINCHO ELÉTRICO DE COLUNA, CAPACIDADE 400 KG, COM MOTO FREIO, MOTOR TRIFÁSICO DE 1,25 CV - CHI DIURNO. AF_03/2016 (CHI)
CÓDIGO | MÃO DE OBRA | FONTE | UNID | COEFICIENTE | PREÇO UNITÁRIO | TOTAL
00004253 | OPERADOR DE GUINCHO OU GUINCHEIRO | SINAPI | H | 1 | 14.77 | 14.77
[5 empty] | TOTAL MÃO DE OBRA: | 14.77
CÓDIGO | SERVIÇO | FONTE | UNID | COEFICIENTE | PREÇO UNITÁRIO | TOTAL
93277 | GUINCHO ELÉTRICO DE COLUNA, CAPACIDADE 400 KG, COM MOTO FREIO, MOTOR TRIFÁSICO DE 1,25 CV - DEPRECIAÇÃO. AF_03/2016 | SINAPI | H | 1 | 0.3 | 0.3
93278 | GUINCHO ELÉTRICO DE COLUNA, CAPACIDADE 400 KG, COM MOTO FREIO, MOTOR TRIFÁSICO DE 1,25 CV - JUROS. AF_03/2016 | SINAPI | H | 1 | 0.03 | 0.03
[5 empty] | TOTAL SERVIÇO: | 0.33
[5 empty] | VALOR: | 15.1
COMPOSIÇÃO | 93279 - GUINCHO ELÉTRICO DE COLUNA, CAPACIDADE 400 KG, COM MOTO FREIO, MOTOR TRIFÁSICO DE 1,25 CV - MANUTENÇÃO. AF_03/2016 (H)
CÓDIGO | EQUIPAMENTO | FONTE | UNID | COEFICIENTE | PREÇO UNITÁRIO | TOTAL
00036487 | GUINCHO ELETRICO DE COLUNA, CAPACIDADE 400 KG, COM MOTO FREIO, MOTOR TRIFASICO DE 1,25 CV | SINAPI | UN | 6e-05 | 4786.25 | 0.28
[5 empty] | TOTAL EQUIPAMENTO: | 0.28
[5 empty] | VALOR: | 0.28
COMPOSIÇÃO | 93280 - GUINCHO ELÉTRICO DE COLUNA, CAPACIDADE 400 KG, COM MOTO FREIO, MOTOR TRIFÁSICO DE 1,25 CV - MATERIAIS NA OPERAÇÃO. AF_03/2016 (H)
CÓDIGO | ESPECIAIS | FONTE | UNID | COEFICIENTE | PREÇO UNITÁRIO | TOTAL
00002705 | ENERGIA ELETRICA ATE 2000 KWH INDUSTRIAL, SEM DEMANDA | SINAPI | KWH | 0.78 | 0.98 | 0.76
[5 empty] | TOTAL ESPECIAIS: | 0.76
[5 empty] | VALOR: | 0.76
COMPOSIÇÃO | 93281 - GUINCHO ELÉTRICO DE COLUNA, CAPACIDADE 400 KG, COM MOTO FREIO, MOTOR TRIFÁSICO DE 1,25 CV - CHP DIURNO. AF_03/2016 (CHP)
CÓDIGO | MÃO DE OBRA | FONTE | UNID | COEFICIENTE | PREÇO UNITÁRIO | TOTAL
00004253 | OPERADOR DE GUINCHO OU GUINCHEIRO | SINAPI | H | 1 | 14.77 | 14.77
[5 empty] | TOTAL MÃO DE OBRA: | 14.77
CÓDIGO | SERVIÇO | FONTE | UNID | COEFICIENTE | PREÇO UNITÁRIO | TOTAL
93277 | GUINCHO ELÉTRICO DE COLUNA, CAPACIDADE 400 KG, COM MOTO FREIO, MOTOR TRIFÁSICO DE 1,25 CV - DEPRECIAÇÃO. AF_03/2016 | SINAPI | H | 1 | 0.3 | 0.3
93278 | GUINCHO ELÉTRICO DE COLUNA, CAPACIDADE 400 KG, COM MOTO FREIO, MOTOR TRIFÁSICO DE 1,25 CV - JUROS. AF_03/2016 | SINAPI | H | 1 | 0.03 | 0.03
93279 | GUINCHO ELÉTRICO DE COLUNA, CAPACIDADE 400 KG, COM MOTO FREIO, MOTOR TRIFÁSICO DE 1,25 CV - MANUTENÇÃO. AF_03/2016 | SINAPI | H | 1 | 0.28 | 0.28
93280 | GUINCHO ELÉTRICO DE COLUNA, CAPACIDADE 400 KG, COM MOTO FREIO, MOTOR TRIFÁSICO DE 1,25 CV - MATERIAIS NA OPERAÇÃO. AF_03/2016 | SINAPI | H | 1 | 0.76 | 0.76
[5 empty] | TOTAL SERVIÇO: | 1.37
[5 empty] | VALOR: | 16.14
COMPOSIÇÃO | 88387 - MISTURADOR DE ARGAMASSA, EIXO HORIZONTAL, CAPACIDADE DE MISTURA 300 KG, MOTOR ELÉTRICO POTÊNCIA 5 CV - DEPRECIAÇÃO. AF_06/2014 (H)
CÓDIGO | EQUIPAMENTO | FONTE | UNID | COEFICIENTE | PREÇO UNITÁRIO | TOTAL
00037544 | MISTURADOR DE ARGAMASSA, EIXO HORIZONTAL, CAPACIDADE DE MISTURA 300 KG, MOTOR ELETRICO TRIFASICO 220/380 V, POTENCIA 5 CV | SINAPI | UN | 6.4e-05 | 13495 | 0.86
[5 empty] | TOTAL EQUIPAMENTO: | 0.86
[5 empty] | VALOR: | 0.86
COMPOSIÇÃO | 88389 - MISTURADOR DE ARGAMASSA, EIXO HORIZONTAL, CAPACIDADE DE MISTURA 300 KG, MOTOR ELÉTRICO POTÊNCIA 5 CV - JUROS. AF_06/2014 (H)
CÓDIGO | EQUIPAMENTO | FONTE | UNID | COEFICIENTE | PREÇO UNITÁRIO | TOTAL
00037544 | MISTURADOR DE ARGAMASSA, EIXO HORIZONTAL, CAPACIDADE DE MISTURA 300 KG, MOTOR ELETRICO TRIFASICO 220/380 V, POTENCIA 5 CV | SINAPI | UN | 7.6e-06 | 13495 | 0.1
[5 empty] | TOTAL EQUIPAMENTO: | 0.1
[5 empty] | VALOR: | 0.1
COMPOSIÇÃO | 88392 - MISTURADOR DE ARGAMASSA, EIXO HORIZONTAL, CAPACIDADE DE MISTURA 300 KG, MOTOR ELÉTRICO POTÊNCIA 5 CV - CHI DIURNO. AF_06/2014 (CHI)
CÓDIGO | SERVIÇO | FONTE | UNID | COEFICIENTE | PREÇO UNITÁRIO | TOTAL
88387 | MISTURADOR DE ARGAMASSA, EIXO HORIZONTAL, CAPACIDADE DE MISTURA 300 KG, MOTOR ELÉTRICO POTÊNCIA 5 CV - DEPRECIAÇÃO. AF_06/2014 | SINAPI | H | 1 | 0.86 | 0.86
88389 | MISTURADOR DE ARGAMASSA, EIXO HORIZONTAL, CAPACIDADE DE MISTURA 300 KG, MOTOR ELÉTRICO POTÊNCIA 5 CV - JUROS. AF_06/2014 | SINAPI | H | 1 | 0.1 | 0.1
[5 empty] | TOTAL SERVIÇO: | 0.96
[5 empty] | VALOR: | 0.96
COMPOSIÇÃO | 88390 - MISTURADOR DE ARGAMASSA, EIXO HORIZONTAL, CAPACIDADE DE MISTURA 300 KG, MOTOR ELÉTRICO POTÊNCIA 5 CV - MANUTENÇÃO. AF_06/2014 (H)
CÓDIGO | EQUIPAMENTO | FONTE | UNID | COEFICIENTE | PREÇO UNITÁRIO | TOTAL
00037544 | MISTURADOR DE ARGAMASSA, EIXO HORIZONTAL, CAPACIDADE DE MISTURA 300 KG, MOTOR ELETRICO TRIFASICO 220/380 V, POTENCIA 5 CV | SINAPI | UN | 7e-05 | 13495 | 0.94
[5 empty] | TOTAL EQUIPAMENTO: | 0.94
[5 empty] | VALOR: | 0.94
COMPOSIÇÃO | 88391 - MISTURADOR DE ARGAMASSA, EIXO HORIZONTAL, CAPACIDADE DE MISTURA 300 KG, MOTOR ELÉTRICO POTÊNCIA 5 CV - MATERIAIS NA OPERAÇÃO. AF_06/2014 (H)
CÓDIGO | ESPECIAIS | FONTE | UNID | COEFICIENTE | PREÇO UNITÁRIO | TOTAL
00002705 | ENERGIA ELETRICA ATE 2000 KWH INDUSTRIAL, SEM DEMANDA | SINAPI | KWH | 3.13 | 0.98 | 3.06
[5 empty] | TOTAL ESPECIAIS: | 3.06
[5 empty] | VALOR: | 3.06
COMPOSIÇÃO | 88386 - MISTURADOR DE ARGAMASSA, EIXO HORIZONTAL, CAPACIDADE DE MISTURA 300 KG, MOTOR ELÉTRICO POTÊNCIA 5 CV - CHP DIURNO. AF_06/2014 (CHP)
CÓDIGO | SERVIÇO | FONTE | UNID | COEFICIENTE | PREÇO UNITÁRIO | TOTAL
88387 | MISTURADOR DE ARGAMASSA, EIXO HORIZONTAL, CAPACIDADE DE MISTURA 300 KG, MOTOR ELÉTRICO POTÊNCIA 5 CV - DEPRECIAÇÃO. AF_06/2014 | SINAPI | H | 1 | 0.86 | 0.86
88389 | MISTURADOR DE ARGAMASSA, EIXO HORIZONTAL, CAPACIDADE DE MISTURA 300 KG, MOTOR ELÉTRICO POTÊNCIA 5 CV - JUROS. AF_06/2014 | SINAPI | H | 1 | 0.1 | 0.1
88390 | MISTURADOR DE ARGAMASSA, EIXO HORIZONTAL, CAPACIDADE DE MISTURA 300 KG, MOTOR ELÉTRICO POTÊNCIA 5 CV - MANUTENÇÃO. AF_06/2014 | SINAPI | H | 1 | 0.94 | 0.94
88391 | MISTURADOR DE ARGAMASSA, EIXO HORIZONTAL, CAPACIDADE DE MISTURA 300 KG, MOTOR ELÉTRICO POTÊNCIA 5 CV - MATERIAIS NA OPERAÇÃO. AF_06/2014 | SINAPI | H | 1 | 3.06 | 3.06
[5 empty] | TOTAL SERVIÇO: | 4.96
[5 empty] | VALOR: | 4.96
COMPOSIÇÃO | 87337 - ARGAMASSA TRAÇO 1:2:9 (EM VOLUME DE CIMENTO, CAL E AREIA MÉDIA ÚMIDA) PARA EMBOÇO/MASSA ÚNICA/ASSENTAMENTO DE ALVENARIA DE VEDAÇÃO, PREPARO MECÂNICO COM MISTURADOR DE EIXO HORIZONTAL DE 300 KG. AF_08/2019 (M3)
CÓDIGO | MATERIAL | FONTE | UNID | COEFICIENTE | PREÇO UNITÁRIO | TOTAL
00000370 | AREIA MEDIA - POSTO JAZIDA/FORNECEDOR (RETIRADO NA JAZIDA, SEM TRANSPORTE) | SINAPI | M3 | 1.16 | 59.5 | 69.02
00001106 | CAL HIDRATADA CH-I PARA ARGAMASSAS | SINAPI | KG | 154.46 | 1.54 | 237.86
00001379 | CIMENTO PORTLAND COMPOSTO CP II-32 | SINAPI | KG | 173.77 | 0.85 | 147.7
[5 empty] | TOTAL MATERIAL: | 454.58
CÓDIGO | MÃO DE OBRA | FONTE | UNID | COEFICIENTE | PREÇO UNITÁRIO | TOTAL
00037666 | OPERADOR DE BETONEIRA ESTACIONARIA / MISTURADOR | SINAPI | H | 4.88 | 14.77 | 72.07
[5 empty] | TOTAL MÃO DE OBRA: | 72.07
CÓDIGO | SERVIÇO | FONTE | UNID | COEFICIENTE | PREÇO UNITÁRIO | TOTAL
88392 | MISTURADOR DE ARGAMASSA, EIXO HORIZONTAL, CAPACIDADE DE MISTURA 300 KG, MOTOR ELÉTRICO POTÊNCIA 5 CV - CHI DIURNO. AF_06/2014 | SINAPI | CHI | 3.74 | 0.96 | 3.59
88386 | MISTURADOR DE ARGAMASSA, EIXO HORIZONTAL, CAPACIDADE DE MISTURA 300 KG, MOTOR ELÉTRICO POTÊNCIA 5 CV - CHP DIURNO. AF_06/2014 | SINAPI | CHP | 1.14 | 4.96 | 5.65
[5 empty] | TOTAL SERVIÇO: | 9.24
[5 empty] | VALOR: | 535.89
COMPOSIÇÃO | 88826 - BETONEIRA CAPACIDADE NOMINAL DE 400 L, CAPACIDADE DE MISTURA 280 L, MOTOR ELÉTRICO TRIFÁSICO POTÊNCIA DE 2 CV, SEM CARREGADOR - DEPRECIAÇÃO. AF_10/2014 (H)
CÓDIGO | EQUIPAMENTO | FONTE | UNID | COEFICIENTE | PREÇO UNITÁRIO | TOTAL
00010535 | BETONEIRA CAPACIDADE NOMINAL 400 L, CAPACIDADE DE MISTURA 280 L, MOTOR ELETRICO TRIFASICO 220/380 V POTENCIA 2 CV, SEM CARREGADOR | SINAPI | UN | 6.4e-05 | 5091.52 | 0.32
[5 empty] | TOTAL EQUIPAMENTO: | 0.32
[5 empty] | VALOR: | 0.32
COMPOSIÇÃO | 88827 - BETONEIRA CAPACIDADE NOMINAL DE 400 L, CAPACIDADE DE MISTURA 280 L, MOTOR ELÉTRICO TRIFÁSICO POTÊNCIA DE 2 CV, SEM CARREGADOR - JUROS. AF_10/2014 (H)
CÓDIGO | EQUIPAMENTO | FONTE | UNID | COEFICIENTE | PREÇO UNITÁRIO | TOTAL
00010535 | BETONEIRA CAPACIDADE NOMINAL 400 L, CAPACIDADE DE MISTURA 280 L, MOTOR ELETRICO TRIFASICO 220/380 V POTENCIA 2 CV, SEM CARREGADOR | SINAPI | UN | 7.6e-06 | 5091.52 | 0.03
[5 empty] | TOTAL EQUIPAMENTO: | 0.03
[5 empty] | VALOR: | 0.03
COMPOSIÇÃO | 88831 - BETONEIRA CAPACIDADE NOMINAL DE 400 L, CAPACIDADE DE MISTURA 280 L, MOTOR ELÉTRICO TRIFÁSICO POTÊNCIA DE 2 CV, SEM CARREGADOR - CHI DIURNO. AF_10/2014 (CHI)
CÓDIGO | SERVIÇO | FONTE | UNID | COEFICIENTE | PREÇO UNITÁRIO | TOTAL
88826 | BETONEIRA CAPACIDADE NOMINAL DE 400 L, CAPACIDADE DE MISTURA 280 L, MOTOR ELÉTRICO TRIFÁSICO POTÊNCIA DE 2 CV, SEM CARREGADOR - DEPRECIAÇÃO. AF_10/2014 | SINAPI | H | 1 | 0.32 | 0.32
88827 | BETONEIRA CAPACIDADE NOMINAL DE 400 L, CAPACIDADE DE MISTURA 280 L, MOTOR ELÉTRICO TRIFÁSICO POTÊNCIA DE 2 CV, SEM CARREGADOR - JUROS. AF_10/2014 | SINAPI | H | 1 | 0.03 | 0.03
[5 empty] | TOTAL SERVIÇO: | 0.35
[5 empty] | VALOR: | 0.35
COMPOSIÇÃO | 88828 - BETONEIRA CAPACIDADE NOMINAL DE 400 L, CAPACIDADE DE MISTURA 280 L, MOTOR ELÉTRICO TRIFÁSICO POTÊNCIA DE 2 CV, SEM CARREGADOR - MANUTENÇÃO. AF_10/2014 (H)
CÓDIGO | EQUIPAMENTO | FONTE | UNID | COEFICIENTE | PREÇO UNITÁRIO | TOTAL
00010535 | BETONEIRA CAPACIDADE NOMINAL 400 L, CAPACIDADE DE MISTURA 280 L, MOTOR ELETRICO TRIFASICO 220/380 V POTENCIA 2 CV, SEM CARREGADOR | SINAPI | UN | 7e-05 | 5091.52 | 0.35
[5 empty] | TOTAL EQUIPAMENTO: | 0.35
[5 empty] | VALOR: | 0.35
COMPOSIÇÃO | 88829 - BETONEIRA CAPACIDADE NOMINAL DE 400 L, CAPACIDADE DE MISTURA 280 L, MOTOR ELÉTRICO TRIFÁSICO POTÊNCIA DE 2 CV, SEM CARREGADOR - MATERIAIS NA OPERAÇÃO. AF_10/2014 (H)
CÓDIGO | ESPECIAIS | FONTE | UNID | COEFICIENTE | PREÇO UNITÁRIO | TOTAL
00002705 | ENERGIA ELETRICA ATE 2000 KWH INDUSTRIAL, SEM DEMANDA | SINAPI | KWH | 1.25 | 0.98 | 1.22
[5 empty] | TOTAL ESPECIAIS: | 1.22
[5 empty] | VALOR: | 1.22
COMPOSIÇÃO | 88830 - BETONEIRA CAPACIDADE NOMINAL DE 400 L, CAPACIDADE DE MISTURA 280 L, MOTOR ELÉTRICO TRIFÁSICO POTÊNCIA DE 2 CV, SEM CARREGADOR - CHP DIURNO. AF_10/2014 (CHP)
CÓDIGO | SERVIÇO | FONTE | UNID | COEFICIENTE | PREÇO UNITÁRIO | TOTAL
88826 | BETONEIRA CAPACIDADE NOMINAL DE 400 L, CAPACIDADE DE MISTURA 280 L, MOTOR ELÉTRICO TRIFÁSICO POTÊNCIA DE 2 CV, SEM CARREGADOR - DEPRECIAÇÃO. AF_10/2014 | SINAPI | H | 1 | 0.32 | 0.32
88827 | BETONEIRA CAPACIDADE NOMINAL DE 400 L, CAPACIDADE DE MISTURA 280 L, MOTOR ELÉTRICO TRIFÁSICO POTÊNCIA DE 2 CV, SEM CARREGADOR - JUROS. AF_10/2014 | SINAPI | H | 1 | 0.03 | 0.03
88828 | BETONEIRA CAPACIDADE NOMINAL DE 400 L, CAPACIDADE DE MISTURA 280 L, MOTOR ELÉTRICO TRIFÁSICO POTÊNCIA DE 2 CV, SEM CARREGADOR - MANUTENÇÃO. AF_10/2014 | SINAPI | H | 1 | 0.35 | 0.35
88829 | BETONEIRA CAPACIDADE NOMINAL DE 400 L, CAPACIDADE DE MISTURA 280 L, MOTOR ELÉTRICO TRIFÁSICO POTÊNCIA DE 2 CV, SEM CARREGADOR - MATERIAIS NA OPERAÇÃO. AF_10/2014 | SINAPI | H | 1 | 1.22 | 1.22
[5 empty] | TOTAL SERVIÇO: | 1.92
[5 empty] | VALOR: | 1.92
COMPOSIÇÃO | 87292 - ARGAMASSA TRAÇO 1:2:8 (EM VOLUME DE CIMENTO, CAL E AREIA MÉDIA ÚMIDA) PARA EMBOÇO/MASSA ÚNICA/ASSENTAMENTO DE ALVENARIA DE VEDAÇÃO, PREPARO MECÂNICO COM BETONEIRA 400 L. AF_08/2019 (M3)
CÓDIGO | MATERIAL | FONTE | UNID | COEFICIENTE | PREÇO UNITÁRIO | TOTAL
00000370 | AREIA MEDIA - POSTO JAZIDA/FORNECEDOR (RETIRADO NA JAZIDA, SEM TRANSPORTE) | SINAPI | M3 | 1.16 | 59.5 | 69.02
00001106 | CAL HIDRATADA CH-I PARA ARGAMASSAS | SINAPI | KG | 174.1 | 1.54 | 268.11
00001379 | CIMENTO PORTLAND COMPOSTO CP II-32 | SINAPI | KG | 195.86 | 0.85 | 166.48
[5 empty] | TOTAL MATERIAL: | 503.61
CÓDIGO | MÃO DE OBRA | FONTE | UNID | COEFICIENTE | PREÇO UNITÁRIO | TOTAL
00037666 | OPERADOR DE BETONEIRA ESTACIONARIA / MISTURADOR | SINAPI | H | 4.5 | 14.77 | 66.46
[5 empty] | TOTAL MÃO DE OBRA: | 66.46
CÓDIGO | SERVIÇO | FONTE | UNID | COEFICIENTE | PREÇO UNITÁRIO | TOTAL
88831 | BETONEIRA CAPACIDADE NOMINAL DE 400 L, CAPACIDADE DE MISTURA 280 L, MOTOR ELÉTRICO TRIFÁSICO POTÊNCIA DE 2 CV, SEM CARREGADOR - CHI DIURNO. AF_10/2014 | SINAPI | CHI | 3.45 | 0.35 | 1.2
88830 | BETONEIRA CAPACIDADE NOMINAL DE 400 L, CAPACIDADE DE MISTURA 280 L, MOTOR ELÉTRICO TRIFÁSICO POTÊNCIA DE 2 CV, SEM CARREGADOR - CHP DIURNO. AF_10/2014 | SINAPI | CHP | 1.05 | 1.92 | 2.01
[5 empty] | TOTAL SERVIÇO: | 3.21
[5 empty] | VALOR: | 573.28
COMPOSIÇÃO | 87519 - ALVENARIA DE VEDAÇÃO DE BLOCOS CERÂMICOS FURADOS NA HORIZONTAL DE 9X19X19CM (ESPESSURA 9CM) DE PAREDES COM ÁREA LÍQUIDA MAIOR OU IGUAL A 6M² COM VÃOS E ARGAMASSA DE ASSENTAMENTO COM PREPARO EM BETONEIRA. AF_06/2014 (M2)
CÓDIGO | MATERIAL | FONTE | UNID | COEFICIENTE | PREÇO UNITÁRIO | TOTAL
00007266 | BLOCO CERAMICO / TIJOLO VAZADO PARA ALVENARIA DE VEDACAO, 8 FUROS NA HORIZONTAL, 9 X 19 X 19 CM (L X A X C) | SINAPI | MIL | 0.02831 | 703.58 | 19.91
00037395 | PINO DE ACO COM FURO, HASTE = 27 MM (ACAO DIRETA) | SINAPI | CENTO | 0.005 | 34.28 | 0.17
00034557 | TELA DE ACO SOLDADA GALVANIZADA/ZINCADA PARA ALVENARIA, FIO D = *1,20 A 1,70* MM, MALHA 15 X 15 MM, (C X L) *50 X 7,5* CM | SINAPI | M | 0.42 | 2.39 | 1
[5 empty] | TOTAL MATERIAL: | 21.08
CÓDIGO | MÃO DE OBRA | FONTE | UNID | COEFICIENTE | PREÇO UNITÁRIO | TOTAL
00004750 | PEDREIRO (HORISTA) | SINAPI | H | 1.55 | 14.77 | 22.89
00006111 | SERVENTE DE OBRAS | SINAPI | H | 0.775 | 10.9 | 8.44
[5 empty] | TOTAL MÃO DE OBRA: | 31.33
CÓDIGO | SERVIÇO | FONTE | UNID | COEFICIENTE | PREÇO UNITÁRIO | TOTAL
87292 | ARGAMASSA TRAÇO 1:2:8 (EM VOLUME DE CIMENTO, CAL E AREIA MÉDIA ÚMIDA) PARA EMBOÇO/MASSA ÚNICA/ASSENTAMENTO DE ALVENARIA DE VEDAÇÃO, PREPARO MECÂNICO COM BETONEIRA 400 L. AF_08/2019 | SINAPI | M3 | 0.0098 | 573.28 | 5.61
[5 empty] | TOTAL SERVIÇO: | 5.61
[5 empty] | VALOR: | 58.02
COMPOSIÇÃO | 87503 - ALVENARIA DE VEDAÇÃO DE BLOCOS CERÂMICOS FURADOS NA HORIZONTAL DE 9X19X19CM (ESPESSURA 9CM) DE PAREDES COM ÁREA LÍQUIDA MAIOR OU IGUAL A 6M² SEM VÃOS E ARGAMASSA DE ASSENTAMENTO COM PREPARO EM BETONEIRA. AF_06/2014 (M2)
CÓDIGO | MATERIAL | FONTE | UNID | COEFICIENTE | PREÇO UNITÁRIO | TOTAL
00007266 | BLOCO CERAMICO / TIJOLO VAZADO PARA ALVENARIA DE VEDACAO, 8 FUROS NA HORIZONTAL, 9 X 19 X 19 CM (L X A X C) | SINAPI | MIL | 0.02793 | 703.58 | 19.65
00037395 | PINO DE ACO COM FURO, HASTE = 27 MM (ACAO DIRETA) | SINAPI | CENTO | 0.005 | 34.28 | 0.17
00034557 | TELA DE ACO SOLDADA GALVANIZADA/ZINCADA PARA ALVENARIA, FIO D = *1,20 A 1,70* MM, MALHA 15 X 15 MM, (C X L) *50 X 7,5* CM | SINAPI | M | 0.42 | 2.39 | 1
[5 empty] | TOTAL MATERIAL: | 20.82
CÓDIGO | MÃO DE OBRA | FONTE | UNID | COEFICIENTE | PREÇO UNITÁRIO | TOTAL
00004750 | PEDREIRO (HORISTA) | SINAPI | H | 1.37 | 14.77 | 20.23
00006111 | SERVENTE DE OBRAS | SINAPI | H | 0.685 | 10.9 | 7.46
[5 empty] | TOTAL MÃO DE OBRA: | 27.69
CÓDIGO | SERVIÇO | FONTE | UNID | COEFICIENTE | PREÇO UNITÁRIO | TOTAL
87292 | ARGAMASSA TRAÇO 1:2:8 (EM VOLUME DE CIMENTO, CAL E AREIA MÉDIA ÚMIDA) PARA EMBOÇO/MASSA ÚNICA/ASSENTAMENTO DE ALVENARIA DE VEDAÇÃO, PREPARO MECÂNICO COM BETONEIRA 400 L. AF_08/2019 | SINAPI | M3 | 0.0098 | 573.28 | 5.61
[5 empty] | TOTAL SERVIÇO: | 5.61
[5 empty] | VALOR: | 54.12
COMPOSIÇÃO | 87511 - ALVENARIA DE VEDAÇÃO DE BLOCOS CERÂMICOS FURADOS NA HORIZONTAL DE 9X19X19CM (ESPESSURA 9CM) DE PAREDES COM ÁREA LÍQUIDA MENOR QUE 6M² COM VÃOS E ARGAMASSA DE ASSENTAMENTO COM PREPARO EM BETONEIRA. AF_06/2014 (M2)
CÓDIGO | MATERIAL | FONTE | UNID | COEFICIENTE | PREÇO UNITÁRIO | TOTAL
00007266 | BLOCO CERAMICO / TIJOLO VAZADO PARA ALVENARIA DE VEDACAO, 8 FUROS NA HORIZONTAL, 9 X 19 X 19 CM (L X A X C) | SINAPI | MIL | 0.02831 | 703.58 | 19.91
00037395 | PINO DE ACO COM FURO, HASTE = 27 MM (ACAO DIRETA) | SINAPI | CENTO | 0.0094 | 34.28 | 0.32
00034557 | TELA DE ACO SOLDADA GALVANIZADA/ZINCADA PARA ALVENARIA, FIO D = *1,20 A 1,70* MM, MALHA 15 X 15 MM, (C X L) *50 X 7,5* CM | SINAPI | M | 0.785 | 2.39 | 1.87
[5 empty] | TOTAL MATERIAL: | 22.1
CÓDIGO | MÃO DE OBRA | FONTE | UNID | COEFICIENTE | PREÇO UNITÁRIO | TOTAL
00004750 | PEDREIRO (HORISTA) | SINAPI | H | 1.98 | 14.77 | 29.24
00006111 | SERVENTE DE OBRAS | SINAPI | H | 0.99 | 10.9 | 10.79
[5 empty] | TOTAL MÃO DE OBRA: | 40.03
CÓDIGO | SERVIÇO | FONTE | UNID | COEFICIENTE | PREÇO UNITÁRIO | TOTAL
87292 | ARGAMASSA TRAÇO 1:2:8 (EM VOLUME DE CIMENTO, CAL E AREIA MÉDIA ÚMIDA) PARA EMBOÇO/MASSA ÚNICA/ASSENTAMENTO DE ALVENARIA DE VEDAÇÃO, PREPARO MECÂNICO COM BETONEIRA 400 L. AF_08/2019 | SINAPI | M3 | 0.0098 | 573.28 | 5.61
[5 empty] | TOTAL SERVIÇO: | 5.61
[5 empty] | VALOR: | 67.74
COMPOSIÇÃO | 87495 - ALVENARIA DE VEDAÇÃO DE BLOCOS CERÂMICOS FURADOS NA HORIZONTAL DE 9X19X19CM (ESPESSURA 9CM) DE PAREDES COM ÁREA LÍQUIDA MENOR QUE 6M² SEM VÃOS E ARGAMASSA DE ASSENTAMENTO COM PREPARO EM BETONEIRA. AF_06/2014 (M2)
CÓDIGO | MATERIAL | FONTE | UNID | COEFICIENTE | PREÇO UNITÁRIO | TOTAL
00007266 | BLOCO CERAMICO / TIJOLO VAZADO PARA ALVENARIA DE VEDACAO, 8 FUROS NA HORIZONTAL, 9 X 19 X 19 CM (L X A X C) | SINAPI | MIL | 0.02793 | 703.58 | 19.65
00037395 | PINO DE ACO COM FURO, HASTE = 27 MM (ACAO DIRETA) | SINAPI | CENTO | 0.0094 | 34.28 | 0.32
00034557 | TELA DE ACO SOLDADA GALVANIZADA/ZINCADA PARA ALVENARIA, FIO D = *1,20 A 1,70* MM, MALHA 15 X 15 MM, (C X L) *50 X 7,5* CM | SINAPI | M | 0.785 | 2.39 | 1.87
[5 empty] | TOTAL MATERIAL: | 21.84
CÓDIGO | MÃO DE OBRA | FONTE | UNID | COEFICIENTE | PREÇO UNITÁRIO | TOTAL
00004750 | PEDREIRO (HORISTA) | SINAPI | H | 1.69 | 14.77 | 24.96
00006111 | SERVENTE DE OBRAS | SINAPI | H | 0.845 | 10.9 | 9.21
[5 empty] | TOTAL MÃO DE OBRA: | 34.17
CÓDIGO | SERVIÇO | FONTE | UNID | COEFICIENTE | PREÇO UNITÁRIO | TOTAL
87292 | ARGAMASSA TRAÇO 1:2:8 (EM VOLUME DE CIMENTO, CAL E AREIA MÉDIA ÚMIDA) PARA EMBOÇO/MASSA ÚNICA/ASSENTAMENTO DE ALVENARIA DE VEDAÇÃO, PREPARO MECÂNICO COM BETONEIRA 400 L. AF_08/2019 | SINAPI | M3 | 0.0098 | 573.28 | 5.61
[5 empty] | TOTAL SERVIÇO: | 5.61
[5 empty] | VALOR: | 61.62
COMPOSIÇÃO | 87377 - ARGAMASSA TRAÇO 1:3 (EM VOLUME DE CIMENTO E AREIA GROSSA ÚMIDA) PARA CHAPISCO CONVENCIONAL, PREPARO MANUAL. AF_08/2019 (M3)
CÓDIGO | MATERIAL | FONTE | UNID | COEFICIENTE | PREÇO UNITÁRIO | TOTAL
00000367 | AREIA GROSSA - POSTO JAZIDA/FORNECEDOR (RETIRADO NA JAZIDA, SEM TRANSPORTE) | SINAPI | M3 | 0.94 | 60.27 | 56.65
00001379 | CIMENTO PORTLAND COMPOSTO CP II-32 | SINAPI | KG | 422.63 | 0.85 | 359.23
[5 empty] | TOTAL MATERIAL: | 415.88
CÓDIGO | MÃO DE OBRA | FONTE | UNID | COEFICIENTE | PREÇO UNITÁRIO | TOTAL
00006111 | SERVENTE DE OBRAS | SINAPI | H | 11.02 | 10.9 | 120.11
[5 empty] | TOTAL MÃO DE OBRA: | 120.11
[5 empty] | VALOR: | 535.99
COMPOSIÇÃO | 87369 - ARGAMASSA TRAÇO 1:2:8 (EM VOLUME DE CIMENTO, CAL E AREIA MÉDIA ÚMIDA) PARA EMBOÇO/MASSA ÚNICA/ASSENTAMENTO DE ALVENARIA DE VEDAÇÃO, PREPARO MANUAL. AF_08/2019 (M3)
CÓDIGO | MATERIAL | FONTE | UNID | COEFICIENTE | PREÇO UNITÁRIO | TOTAL
00000370 | AREIA MEDIA - POSTO JAZIDA/FORNECEDOR (RETIRADO NA JAZIDA, SEM TRANSPORTE) | SINAPI | M3 | 1.14 | 59.5 | 67.83
00001106 | CAL HIDRATADA CH-I PARA ARGAMASSAS | SINAPI | KG | 171.13 | 1.54 | 263.54
00001379 | CIMENTO PORTLAND COMPOSTO CP II-32 | SINAPI | KG | 192.52 | 0.85 | 163.64
[5 empty] | TOTAL MATERIAL: | 495.01
CÓDIGO | MÃO DE OBRA | FONTE | UNID | COEFICIENTE | PREÇO UNITÁRIO | TOTAL
00006111 | SERVENTE DE OBRAS | SINAPI | H | 11.1 | 10.9 | 120.99
[5 empty] | TOTAL MÃO DE OBRA: | 120.99
[5 empty] | VALOR: | 616
COMPOSIÇÃO | 95324 - CURSO DE CAPACITAÇÃO PARA AZULEJISTA OU LADRILHISTA (ENCARGOS COMPLEMENTARES) - HORISTA (H)
CÓDIGO | MÃO DE OBRA | FONTE | UNID | COEFICIENTE | PREÇO UNITÁRIO | TOTAL
00004760 | AZULEJISTA OU LADRILHEIRO (HORISTA) | SINAPI | H | 0.012 | 18 | 0.21
[5 empty] | TOTAL MÃO DE OBRA: | 0.21
[5 empty] | VALOR: | 0.21
COMPOSIÇÃO | 88256 - AZULEJISTA OU LADRILHISTA COM ENCARGOS COMPLEMENTARES (H)
CÓDIGO | ENCARGOS COMPLEMENTARES | FONTE | UNID | COEFICIENTE | PREÇO UNITÁRIO | TOTAL
00037370 | ALIMENTACAO - HORISTA (COLETADO CAIXA) | SINAPI | H | 1 | 0 | 0
00043489 | EPI - FAMILIA PEDREIRO - HORISTA (ENCARGOS COMPLEMENTARES - COLETADO CAIXA) | SINAPI | H | 1 | 0 | 0
00037372 | EXAMES - HORISTA (COLETADO CAIXA) | SINAPI | H | 1 | 0 | 0
00043465 | FERRAMENTAS - FAMILIA PEDREIRO - HORISTA (ENCARGOS COMPLEMENTARES - COLETADO CAIXA) | SINAPI | H | 1 | 0 | 0
00037373 | SEGURO - HORISTA (COLETADO CAIXA) | SINAPI | H | 1 | 0 | 0
00037371 | TRANSPORTE - HORISTA (COLETADO CAIXA) | SINAPI | H | 1 | 0 | 0
[5 empty] | TOTAL ENCARGOS COMPLEMENTARES: | 0
CÓDIGO | MÃO DE OBRA | FONTE | UNID | COEFICIENTE | PREÇO UNITÁRIO | TOTAL
00004760 | AZULEJISTA OU LADRILHEIRO (HORISTA) | SINAPI | H | 1 | 18 | 18
[5 empty] | TOTAL MÃO DE OBRA: | 18
CÓDIGO | SERVIÇO | FONTE | UNID | COEFICIENTE | PREÇO UNITÁRIO | TOTAL
95324 | CURSO DE CAPACITAÇÃO PARA AZULEJISTA OU LADRILHISTA (ENCARGOS COMPLEMENTARES) - HORISTA | SINAPI | H | 1 | 0.21 | 0.21
[5 empty] | TOTAL SERVIÇO: | 0.21
[5 empty] | VALOR: | 18.21
COMPOSIÇÃO | 95260 - COMPACTADOR DE SOLOS DE PERCUSÃO (SOQUETE) COM MOTOR A GASOLINA, POTÊNCIA 3 CV - DEPRECIAÇÃO. AF_09/2016 (H)
CÓDIGO | EQUIPAMENTO | FONTE | UNID | COEFICIENTE | PREÇO UNITÁRIO | TOTAL
00011281 | COMPACTADOR DE SOLO A PERCUSSAO (SOQUETE), COM MOTOR GASOLINA DE 4 TEMPOS, PESO ENTRE 55 E 65 KG, FORCA DE IMPACTO DE 1.000 A 1.500 KGF, FREQUENCIA DE 600 A 700 GOLPES POR MINUTO, VELOCIDADE DE TRABALHO ENTRE 10 E 15 M/MIN, POTENCIA ENTRE 2,00 E 3,00 HP | SINAPI | UN | 5.33e-05 | 11399.9 | 0.6
[5 empty] | TOTAL EQUIPAMENTO: | 0.6
[5 empty] | VALOR: | 0.6
COMPOSIÇÃO | 95261 - COMPACTADOR DE SOLOS DE PERCUSÃO (SOQUETE) COM MOTOR A GASOLINA, POTÊNCIA 3 CV - JUROS. AF_09/2016 (H)
CÓDIGO | EQUIPAMENTO | FONTE | UNID | COEFICIENTE | PREÇO UNITÁRIO | TOTAL
00011616 | MARTELO DEMOLIDOR PNEUMATICO MANUAL, PADRAO, PESO DE 32 KG | SINAPI | UN | 7.4e-06 | 14437.51 | 0.1
[5 empty] | TOTAL EQUIPAMENTO: | 0.1
[5 empty] | VALOR: | 0.1
COMPOSIÇÃO | 95265 - COMPACTADOR DE SOLOS DE PERCUSÃO (SOQUETE) COM MOTOR A GASOLINA, POTÊNCIA 3 CV - CHI DIURNO. AF_09/2016 (CHI)
CÓDIGO | SERVIÇO | FONTE | UNID | COEFICIENTE | PREÇO UNITÁRIO | TOTAL
95260 | COMPACTADOR DE SOLOS DE PERCUSÃO (SOQUETE) COM MOTOR A GASOLINA, POTÊNCIA 3 CV - DEPRECIAÇÃO. AF_09/2016 | SINAPI | H | 1 | 0.6 | 0.6
95261 | COMPACTADOR DE SOLOS DE PERCUSÃO (SOQUETE) COM MOTOR A GASOLINA, POTÊNCIA 3 CV - JUROS. AF_09/2016 | SINAPI | H | 1 | 0.1 | 0.1
[5 empty] | TOTAL SERVIÇO: | 0.7
[5 empty] | VALOR: | 0.7
COMPOSIÇÃO | 95262 - COMPACTADOR DE SOLOS DE PERCUSÃO (SOQUETE) COM MOTOR A GASOLINA, POTÊNCIA 3 CV - MANUTENÇÃO. AF_09/2016 (H)
CÓDIGO | EQUIPAMENTO | FONTE | UNID | COEFICIENTE | PREÇO UNITÁRIO | TOTAL
00011616 | MARTELO DEMOLIDOR PNEUMATICO MANUAL, PADRAO, PESO DE 32 KG | SINAPI | UN | 6.67e-05 | 14437.51 | 0.96
[5 empty] | TOTAL EQUIPAMENTO: | 0.96
[5 empty] | VALOR: | 0.96
COMPOSIÇÃO | 95263 - COMPACTADOR DE SOLOS DE PERCUSÃO (SOQUETE) COM MOTOR A GASOLINA, POTÊNCIA 3 CV - MATERIAIS NA OPERAÇÃO. AF_09/2016 (H)
CÓDIGO | MATERIAL | FONTE | UNID | COEFICIENTE | PREÇO UNITÁRIO | TOTAL
00004222 | GASOLINA COMUM | SINAPI | L | 0.78 | 4.78 | 3.72
[5 empty] | TOTAL MATERIAL: | 3.72
[5 empty] | VALOR: | 3.72
COMPOSIÇÃO | 95264 - COMPACTADOR DE SOLOS DE PERCUSÃO (SOQUETE) COM MOTOR A GASOLINA, POTÊNCIA 3 CV - CHP DIURNO. AF_09/2016 (CHP)
CÓDIGO | SERVIÇO | FONTE | UNID | COEFICIENTE | PREÇO UNITÁRIO | TOTAL
95260 | COMPACTADOR DE SOLOS DE PERCUSÃO (SOQUETE) COM MOTOR A GASOLINA, POTÊNCIA 3 CV - DEPRECIAÇÃO. AF_09/2016 | SINAPI | H | 1 | 0.6 | 0.6
95261 | COMPACTADOR DE SOLOS DE PERCUSÃO (SOQUETE) COM MOTOR A GASOLINA, POTÊNCIA 3 CV - JUROS. AF_09/2016 | SINAPI | H | 1 | 0.1 | 0.1
95262 | COMPACTADOR DE SOLOS DE PERCUSÃO (SOQUETE) COM MOTOR A GASOLINA, POTÊNCIA 3 CV - MANUTENÇÃO. AF_09/2016 | SINAPI | H | 1 | 0.96 | 0.96
95263 | COMPACTADOR DE SOLOS DE PERCUSÃO (SOQUETE) COM MOTOR A GASOLINA, POTÊNCIA 3 CV - MATERIAIS NA OPERAÇÃO. AF_09/2016 | SINAPI | H | 1 | 3.72 | 3.72
[5 empty] | TOTAL SERVIÇO: | 5.38
[5 empty] | VALOR: | 5.38
COMPOSIÇÃO | S10555 - ENCARGOS COMPLEMENTARES - ARMADOR (H)
CÓDIGO | MATERIAL | FONTE | UNID | COEFICIENTE | PREÇO UNITÁRIO | TOTAL
I00158 | ALMOÇO (PARTICIPAÇÃO DO EMPREGADOR) | ORSE | UN | 0 | 11.9 | 0
I10585 | ARCO DE SERRA | ORSE | UN | 0 | 18.1 | 0
I12893S | BOTA DE SEGURANCA COM BIQUEIRA DE ACO E COLARINHO ACOLCHOADO | ORSE | PAR | 0 | 51.32 | 0
I12894S | CAPA PARA CHUVA EM PVC COM FORRO DE POLIESTER, COM CAPUZ (AMARELA OU AZUL) | ORSE | UN | 0 | 13.89 | 0
I12895S | CAPACETE DE SEGURANCA ABA FRONTAL COM SUSPENSAO DE POLIETILENO, SEM JUGULAR (CLASSE B) | ORSE | UN | 0 | 10.69 | 0
I10492 | CESTA BÁSICA | ORSE | UN | 0 | 140.25 | 0
I00941 | FARDAMENTO COM MANGAS CURTA | ORSE | UN | 0 | 147.9 | 0
I12892S | LUVA RASPA DE COURO, CANO CURTO (PUNHO *7* CM) | ORSE | PAR | 0 | 9.62 | 0
I01651 | ÓCULOS BRANCO PROTEÇÃO | ORSE | PR | 0 | 5.1 | 0
I10596 | PROTETOR AURICULAR | ORSE | UN | 0 | 4.16 | 0
I10599 | PROTETOR SOLAR FPS 30 COM 120ML | ORSE | UN | 0 | 30.51 | 0
I10586 | TORQUESA | ORSE | UN | 0 | 31.36 | 0
I02378 | VALE TRANSPORTE | ORSE | UN | 0 | 3.82 | 0
[5 empty] | TOTAL MATERIAL: | 0
CÓDIGO | SERVIÇO | FONTE | UNID | COEFICIENTE | PREÇO UNITÁRIO | TOTAL
I10517 | EXAMES ADMISSIONAIS/DEMISSIONAIS (CHECKUP) | ORSE | CJ | 0 | 0 | 0
I10761 | REFEIÇÃO - CAFÉ DA MANHÃ ( CAFÉ COM LEITE E DOIS PÃES COM MANTEIGA) | ORSE | UN | 0 | 0 | 0
I10362 | SEGURO DE VIDA E ACIDENTE EM GRUPO | ORSE | UN | 0 | 0 | 0
[5 empty] | TOTAL SERVIÇO: | 0
[5 empty] | VALOR: | 0
COMPOSIÇÃO | S10549 - ENCARGOS COMPLEMENTARES - SERVENTE (H)
CÓDIGO | MATERIAL | FONTE | UNID | COEFICIENTE | PREÇO UNITÁRIO | TOTAL
I00158 | ALMOÇO (PARTICIPAÇÃO DO EMPREGADOR) | ORSE | UN | 0 | 11.9 | 0
I12893S | BOTA DE SEGURANCA COM BIQUEIRA DE ACO E COLARINHO ACOLCHOADO | ORSE | PAR | 0 | 51.32 | 0
I12894S | CAPA PARA CHUVA EM PVC COM FORRO DE POLIESTER, COM CAPUZ (AMARELA OU AZUL) | ORSE | UN | 0 | 13.89 | 0
I12895S | CAPACETE DE SEGURANCA ABA FRONTAL COM SUSPENSAO DE POLIETILENO, SEM JUGULAR (CLASSE B) | ORSE | UN | 0 | 10.69 | 0
I02711S | CARRINHO DE MAO DE ACO CAPACIDADE 50 A 60 L, PNEU COM CAMARA | ORSE | UN | 0 | 162.35 | 0
I10492 | CESTA BÁSICA | ORSE | UN | 0 | 140.25 | 0
I00941 | FARDAMENTO COM MANGAS CURTA | ORSE | UN | 0 | 147.9 | 0
I12892S | LUVA RASPA DE COURO, CANO CURTO (PUNHO *7* CM) | ORSE | PAR | 0 | 9.62 | 0
I04729 | MARRETA 1 KG COM CABO | ORSE | UN | 0 | 26.77 | 0
I01651 | ÓCULOS BRANCO PROTEÇÃO | ORSE | PR | 0 | 5.1 | 0
I10788 | PÁ QUADRADA | ORSE | UN | 0 | 31.36 | 0
I10596 | PROTETOR AURICULAR | ORSE | UN | 0 | 4.16 | 0
I10599 | PROTETOR SOLAR FPS 30 COM 120ML | ORSE | UN | 0 | 30.51 | 0
I04728 | TALHADEIRA CHATA 10" | ORSE | UN | 0 | 11.77 | 0
I02378 | VALE TRANSPORTE | ORSE | UN | 0 | 3.82 | 0
[5 empty] | TOTAL MATERIAL: | 0
CÓDIGO | SERVIÇO | FONTE | UNID | COEFICIENTE | PREÇO UNITÁRIO | TOTAL
I10517 | EXAMES ADMISSIONAIS/DEMISSIONAIS (CHECKUP) | ORSE | CJ | 0 | 0 | 0
I10761 | REFEIÇÃO - CAFÉ DA MANHÃ ( CAFÉ COM LEITE E DOIS PÃES COM MANTEIGA) | ORSE | UN | 0 | 0 | 0
I10362 | SEGURO DE VIDA E ACIDENTE EM GRUPO | ORSE | UN | 0 | 0 | 0
[5 empty] | TOTAL SERVIÇO: | 0
[5 empty] | VALOR: | 0
COMPOSIÇÃO | S00140 - AÇO CA - 50 Ø 6,3 A 12,5MM, INCLUSIVE CORTE, DOBRAGEM, MONTAGEM E COLOCACAO DE FERRAGENS NAS FORMAS, PARA SUPERESTRUTURAS E FUNDAÇÕES - R1 (KG)
CÓDIGO | MATERIAL | FONTE | UNID | COEFICIENTE | PREÇO UNITÁRIO | TOTAL
I00081 | AÇO CA-50 6,3 A 12,5 MM | ORSE | KG | 1 | 9.52 | 9.52
I43132S | ARAME RECOZIDO 16 BWG, D = 1,65 MM (0,016 KG/M) OU 18 BWG, D = 1,25 MM (0,01 KG/M) | ORSE | KG | 0.02 | 21.25 | 0.42
I39017S | ESPACADOR / DISTANCIADOR CIRCULAR COM ENTRADA LATERAL, EM PLASTICO, PARA VERGALHAO *4,2 A 12,5* MM, COBRIMENTO 20 MM | ORSE | UN | 0.4 | 0.18 | 0.07
I39315S | ESPACADOR / DISTANCIADOR TIPO GARRA DUPLA, EM PLASTICO, COBRIMENTO *20* MM, PARA FERRAGENS DE LAJES E FUNDO DE VIGAS | ORSE | UN | 0.4 | 0.29 | 0.11
[5 empty] | TOTAL MATERIAL: | 10.12
CÓDIGO | MÃO DE OBRA | FONTE | UNID | COEFICIENTE | PREÇO UNITÁRIO | TOTAL
00000378 | ARMADOR (HORISTA) | SINAPI | H | 0.08 | 14.77 | 1.18
00006111 | SERVENTE DE OBRAS | SINAPI | H | 0.08 | 10.9 | 0.87
[5 empty] | TOTAL MÃO DE OBRA: | 2.05
CÓDIGO | SERVIÇO | FONTE | UNID | COEFICIENTE | PREÇO UNITÁRIO | TOTAL
S10555 | ENCARGOS COMPLEMENTARES - ARMADOR | ORSE | H | 0.08 | 0 | 0
S10549 | ENCARGOS COMPLEMENTARES - SERVENTE | ORSE | H | 0.08 | 0 | 0
[5 empty] | TOTAL SERVIÇO: | 0
[5 empty] | VALOR: | 12.17
COMPOSIÇÃO | S03429 - CONCRETO SIMPLES FCK= 21 MPA (B1/B2), FABRICADO NA OBRA, SEM LANÇAMENTO E ADENSAMENTO (M3)
CÓDIGO | MATERIAL | FONTE | UNID | COEFICIENTE | PREÇO UNITÁRIO | TOTAL
I00367S | AREIA GROSSA - POSTO JAZIDA/FORNECEDOR (RETIRADO NA JAZIDA,SEM TRANSPORTE) | ORSE | M3 | 0.9 | 79.95 | 71.95
I01379S | CIMENTO PORTLAND COMPOSTO CP II-32 | ORSE | KG | 315 | 1.02 | 321.3
I04721S | PEDRA BRITADA N. 1 (9,5 A 19 MM) POSTO PEDREIRA/FORNECEDOR,SEM FRETE | ORSE | M3 | 0.21 | 82.28 | 17.27
I04718S | PEDRA BRITADA N. 2 (19 A 38 MM) POSTO PEDREIRA/FORNECEDOR, SEM FRETE | ORSE | M3 | 0.62 | 82.72 | 51.28
[5 empty] | TOTAL MATERIAL: | 461.8
CÓDIGO | MÃO DE OBRA | FONTE | UNID | COEFICIENTE | PREÇO UNITÁRIO | TOTAL
00006111 | SERVENTE DE OBRAS | SINAPI | H | 6 | 10.9 | 65.4
[5 empty] | TOTAL MÃO DE OBRA: | 65.4
CÓDIGO | SERVIÇO | FONTE | UNID | COEFICIENTE | PREÇO UNITÁRIO | TOTAL
S10549 | ENCARGOS COMPLEMENTARES - SERVENTE | ORSE | H | 6 | 0 | 0
[5 empty] | TOTAL SERVIÇO: | 0
[5 empty] | VALOR: | 527.2
COMPOSIÇÃO | S10551 - ENCARGOS COMPLEMENTARES - CARPINTEIRO (H)
CÓDIGO | EQUIPAMENTO | FONTE | UNID | COEFICIENTE | PREÇO UNITÁRIO | TOTAL
I11248 | FURADEIRA E PARAFUSADEIRA ELETRICA BOSCH OU SIMILAR PROFISSIONAL | ORSE | UN | 0 | 233.7 | 0
I11249 | SERRA CIRCULAR ELETRICA PORTATIL | ORSE | UN | 0 | 492.1 | 0
[5 empty] | TOTAL EQUIPAMENTO: | 0
CÓDIGO | MATERIAL | FONTE | UNID | COEFICIENTE | PREÇO UNITÁRIO | TOTAL
I00158 | ALMOÇO (PARTICIPAÇÃO DO EMPREGADOR) | ORSE | UN | 0 | 11.9 | 0
I12893S | BOTA DE SEGURANCA COM BIQUEIRA DE ACO E COLARINHO ACOLCHOADO | ORSE | PAR | 0 | 51.32 | 0
I12894S | CAPA PARA CHUVA EM PVC COM FORRO DE POLIESTER, COM CAPUZ (AMARELA OU AZUL) | ORSE | UN | 0 | 13.89 | 0
I12895S | CAPACETE DE SEGURANCA ABA FRONTAL COM SUSPENSAO DE POLIETILENO, SEM JUGULAR (CLASSE B) | ORSE | UN | 0 | 10.69 | 0
I10492 | CESTA BÁSICA | ORSE | UN | 0 | 140.25 | 0
I10579 | CHAVE DE FENDA CHATA 30 CM | ORSE | UN | 0 | 19.45 | 0
I00941 | FARDAMENTO COM MANGAS CURTA | ORSE | UN | 0 | 147.9 | 0
I10578 | FORMÃO GRANDE | ORSE | UN | 0 | 12.87 | 0
I12892S | LUVA RASPA DE COURO, CANO CURTO (PUNHO *7* CM) | ORSE | PAR | 0 | 9.62 | 0
I11244 | MARTELO COM UNHA | ORSE | UN | 0 | 32.21 | 0
I01651 | ÓCULOS BRANCO PROTEÇÃO | ORSE | PR | 0 | 5.1 | 0
I10596 | PROTETOR AURICULAR | ORSE | UN | 0 | 4.16 | 0
I10599 | PROTETOR SOLAR FPS 30 COM 120ML | ORSE | UN | 0 | 30.51 | 0
I10577 | SERROTE 40CM | ORSE | UN | 0 | 25.5 | 0
I02378 | VALE TRANSPORTE | ORSE | UN | 0 | 3.82 | 0
[5 empty] | TOTAL MATERIAL: | 0
CÓDIGO | SERVIÇO | FONTE | UNID | COEFICIENTE | PREÇO UNITÁRIO | TOTAL
I10517 | EXAMES ADMISSIONAIS/DEMISSIONAIS (CHECKUP) | ORSE | CJ | 0 | 0 | 0
I10761 | REFEIÇÃO - CAFÉ DA MANHÃ ( CAFÉ COM LEITE E DOIS PÃES COM MANTEIGA) | ORSE | UN | 0 | 0 | 0
I10362 | SEGURO DE VIDA E ACIDENTE EM GRUPO | ORSE | UN | 0 | 0 | 0
[5 empty] | TOTAL SERVIÇO: | 0
[5 empty] | VALOR: | 0
COMPOSIÇÃO | S10550 - ENCARGOS COMPLEMENTARES - PEDREIRO (H)
CÓDIGO | MATERIAL | FONTE | UNID | COEFICIENTE | PREÇO UNITÁRIO | TOTAL
I00158 | ALMOÇO (PARTICIPAÇÃO DO EMPREGADOR) | ORSE | UN | 0 | 11.9 | 0
I12893S | BOTA DE SEGURANCA COM BIQUEIRA DE ACO E COLARINHO ACOLCHOADO | ORSE | PAR | 0 | 51.32 | 0
I12894S | CAPA PARA CHUVA EM PVC COM FORRO DE POLIESTER, COM CAPUZ (AMARELA OU AZUL) | ORSE | UN | 0 | 13.89 | 0
I12895S | CAPACETE DE SEGURANCA ABA FRONTAL COM SUSPENSAO DE POLIETILENO, SEM JUGULAR (CLASSE B) | ORSE | UN | 0 | 10.69 | 0
I10492 | CESTA BÁSICA | ORSE | UN | 0 | 140.25 | 0
I04722 | COLHER DE PEDREIRO | ORSE | UN | 0 | 15.98 | 0
I04174 | DESEMPENADEIRA DE AÇO LISA, CABO MADEIRA, REF:143, ATLAS OU SIMILAR | ORSE | UN | 0 | 9.18 | 0
I11245 | DESEMPOLADEIRA DE MADEIRA 12X22 | ORSE | UN | 0 | 9.57 | 0
I11246 | ESCALA MÉTRICA DE BAMBÚ | ORSE | UN | 0 | 7.69 | 0
I00941 | FARDAMENTO COM MANGAS CURTA | ORSE | UN | 0 | 147.9 | 0
I12892S | LUVA RASPA DE COURO, CANO CURTO (PUNHO *7* CM) | ORSE | PAR | 0 | 9.62 | 0
I11264 | MARRETA DE 1/2 KG COM CABO | ORSE | UN | 0 | 11.49 | 0
I11265 | MARTELO DE BORRACHA COM CABO | ORSE | UN | 0 | 9.77 | 0
I11243 | MARTELO SEM UNHA | ORSE | UN | 0 | 23.37 | 0
I10789 | NÍVEL DE BOLHA DE MADEIRA | ORSE | UN | 0 | 14.02 | 0
I01651 | ÓCULOS BRANCO PROTEÇÃO | ORSE | PR | 0 | 5.1 | 0
I10596 | PROTETOR AURICULAR | ORSE | UN | 0 | 4.16 | 0
I10599 | PROTETOR SOLAR FPS 30 COM 120ML | ORSE | UN | 0 | 30.51 | 0
I10790 | PRUMO DE FACE | ORSE | UN | 0 | 19.53 | 0
I10282 | REGUA DE ALUMÍNIO C/ 2,00M (PARA PEDREIRO) | ORSE | UN | 0 | 34.68 | 0
I11247 | SERRA MÁRMORE | ORSE | UN | 0 | 278.63 | 0
I02378 | VALE TRANSPORTE | ORSE | UN | 0 | 3.82 | 0
[5 empty] | TOTAL MATERIAL: | 0
CÓDIGO | SERVIÇO | FONTE | UNID | COEFICIENTE | PREÇO UNITÁRIO | TOTAL
I10517 | EXAMES ADMISSIONAIS/DEMISSIONAIS (CHECKUP) | ORSE | CJ | 0 | 0 | 0
I10761 | REFEIÇÃO - CAFÉ DA MANHÃ ( CAFÉ COM LEITE E DOIS PÃES COM MANTEIGA) | ORSE | UN | 0 | 0 | 0
I10362 | SEGURO DE VIDA E ACIDENTE EM GRUPO | ORSE | UN | 0 | 0 | 0
[5 empty] | TOTAL SERVIÇO: | 0
[5 empty] | VALOR: | 0
COMPOSIÇÃO | S07692 - LANÇAMENTO DE CONCRETO SIMPLES FABRICADO NA OBRA, INCLUSIVE ADENSAMENTO E ACABAMENTO EM PEÇAS DA SUPERESTRUTURA (M3)
CÓDIGO | MÃO DE OBRA | FONTE | UNID | COEFICIENTE | PREÇO UNITÁRIO | TOTAL
00000378 | ARMADOR (HORISTA) | SINAPI | H | 0.18 | 14.77 | 2.65
00001213 | CARPINTEIRO DE FORMAS (HORISTA) | SINAPI | H | 0.36 | 14.77 | 5.31
00004750 | PEDREIRO (HORISTA) | SINAPI | H | 0.36 | 14.77 | 5.31
00006111 | SERVENTE DE OBRAS | SINAPI | H | 1.62 | 10.9 | 17.65
[5 empty] | TOTAL MÃO DE OBRA: | 30.92
CÓDIGO | SERVIÇO | FONTE | UNID | COEFICIENTE | PREÇO UNITÁRIO | TOTAL
S10555 | ENCARGOS COMPLEMENTARES - ARMADOR | ORSE | H | 0.18 | 0 | 0
S10551 | ENCARGOS COMPLEMENTARES - CARPINTEIRO | ORSE | H | 0.36 | 0 | 0
S10550 | ENCARGOS COMPLEMENTARES - PEDREIRO | ORSE | H | 0.36 | 0 | 0
S10549 | ENCARGOS COMPLEMENTARES - SERVENTE | ORSE | H | 1.62 | 0 | 0
[5 empty] | TOTAL SERVIÇO: | 0
[5 empty] | VALOR: | 30.92
COMPOSIÇÃO | S07691 - CONCRETO SIMPLES FABRICADO NA OBRA, FCK=21 MPA, LANÇADO E ADENSADO (M3)
CÓDIGO | SERVIÇO | FONTE | UNID | COEFICIENTE | PREÇO UNITÁRIO | TOTAL
S03429 | CONCRETO SIMPLES FCK= 21 MPA (B1/B2), FABRICADO NA OBRA, SEM LANÇAMENTO E ADENSAMENTO | ORSE | M3 | 1 | 527.2 | 527.2
S07692 | LANÇAMENTO DE CONCRETO SIMPLES FABRICADO NA OBRA, INCLUSIVE ADENSAMENTO E ACABAMENTO EM PEÇAS DA SUPERESTRUTURA | ORSE | M3 | 1 | 30.92 | 30.92
[5 empty] | TOTAL SERVIÇO: | 558.12
[5 empty] | VALOR: | 558.12
COMPOSIÇÃO | S10603 - ENCARGOS COMPLEMENTARES - SOLDADOR (H)
CÓDIGO | MATERIAL | FONTE | UNID | COEFICIENTE | PREÇO UNITÁRIO | TOTAL
I11272 | ALICATE CLIMPADOR ( CRIPADOR ) | ORSE | UN | 0 | 81.15 | 0
I11275 | ALICATE DE PRESSÃO 11" | ORSE | UN | 0 | 49.1 | 0
I11277 | ALICATE DE PRESSÃO PARA SOLDA DE CHAPA 18" (460MM), REF.138 Z GEDORE | ORSE | UN | 0 | 87.26 | 0
I11276 | ALICATE DE PRESSÃO PARA SOLDA TIPO U, PARA APERTAR CHAPAS, TIRAS E QUALQUER TIPO DE PERFIL. NIQUELADO, MORDENTES REFORÇADOS EM AÇO LAMINADAO. CORPO EM CHAPA DOBRADA EXTRA-REFORÇADA E REBITES DE AÇO, 11" (280MM). REF. 138 GEDORE. | ORSE | UN | 0 | 54.03 | 0
I11278 | ALICATE DIAGONAL PARA CORTE RENTE 5" A 8" | ORSE | UN | 0 | 29.74 | 0
I11279 | ALICATE PARA ANÉIS DE PISTÃO CAPACIDADE 50-100MM. REF.44044101 TRAMONTINA OU SIMILAR | ORSE | UN | 0 | 70.16 | 0
I00158 | ALMOÇO (PARTICIPAÇÃO DO EMPREGADOR) | ORSE | UN | 0 | 11.9 | 0
I11281 | BOLSA DE LONA PARA FERRAMENTAS 40 X 30 X 20CM | ORSE | UN | 0 | 238.5 | 0
I12893S | BOTA DE SEGURANCA COM BIQUEIRA DE ACO E COLARINHO ACOLCHOADO | ORSE | PAR | 0 | 51.32 | 0
I12894S | CAPA PARA CHUVA EM PVC COM FORRO DE POLIESTER, COM CAPUZ (AMARELA OU AZUL) | ORSE | UN | 0 | 13.89 | 0
I12895S | CAPACETE DE SEGURANCA ABA FRONTAL COM SUSPENSAO DE POLIETILENO, SEM JUGULAR (CLASSE B) | ORSE | UN | 0 | 10.69 | 0
I11284 | CAVALETE DE FERRO Nº 1 | ORSE | UN | 0 | 94.61 | 0
I10492 | CESTA BÁSICA | ORSE | UN | 0 | 140.25 | 0
I11280 | CHAVE INGLESA 15" REF. 012418012 CARBOGRAFITE | ORSE | UN | 0 | 51.42 | 0
I11282 | ESMERILHADEIRA ANGULAR ELÉTRICO PORTÁTIL 4 1/2" - 1000 WATTS - REF. G1000KB2 BLACK E DECKER | ORSE | UN | 0 | 317.05 | 0
I11273 | ESQUADRO DE ALUMÍNIO PARA SOLDAGEM DE PEÇAS, COM DUAS MORSAS, 35 X 35 X 4,5CM, MARCA BLACK JACK | ORSE | UN | 0 | 171.57 | 0
I00941 | FARDAMENTO COM MANGAS CURTA | ORSE | UN | 0 | 147.9 | 0
I11285 | FONTE INVERSORA DE SOLDA WMI 140ED 220V - BAMBOZZI - WMI- 140ED | ORSE | UN | 0 | 678.3 | 0
I11274 | GRAMPO DE DE APERTO RÁPIDO 16" REF. 60987 BELTOOLS | ORSE | UN | 0 | 14.7 | 0
I12892S | LUVA RASPA DE COURO, CANO CURTO (PUNHO *7* CM) | ORSE | PAR | 0 | 9.62 | 0
I11286 | MACARIÇO DE SOLDA REF. CG201 CÓDIGO 010414410 CARBOGRAFITE | ORSE | UN | 0 | 312.46 | 0
I11270 | MARTELO DE SOLDA DO TIPO PICARETA, CABO DE MADEIRA, 300X0,4X0,5MM | ORSE | UN | 0 | 22.66 | 0
I01651 | ÓCULOS BRANCO PROTEÇÃO | ORSE | PR | 0 | 5.1 | 0
I10596 | PROTETOR AURICULAR | ORSE | UN | 0 | 4.16 | 0
I10599 | PROTETOR SOLAR FPS 30 COM 120ML | ORSE | UN | 0 | 30.51 | 0
I11283 | SELADOR HORIZONTAL PARA FITA DE AÇO 1" | ORSE | UN | 0 | 382.68 | 0
I11271 | TALHADEIRA COM PUNHO DE PROTEÇÃO 22 X225MM REF.207206BR BELZER | ORSE | UN | 0 | 23.11 | 0
I02378 | VALE TRANSPORTE | ORSE | UN | 0 | 3.82 | 0
[5 empty] | TOTAL MATERIAL: | 0
CÓDIGO | SERVIÇO | FONTE | UNID | COEFICIENTE | PREÇO UNITÁRIO | TOTAL
I10517 | EXAMES ADMISSIONAIS/DEMISSIONAIS (CHECKUP) | ORSE | CJ | 0 | 0 | 0
I10761 | REFEIÇÃO - CAFÉ DA MANHÃ ( CAFÉ COM LEITE E DOIS PÃES COM MANTEIGA) | ORSE | UN | 0 | 0 | 0
I10362 | SEGURO DE VIDA E ACIDENTE EM GRUPO | ORSE | UN | 0 | 0 | 0
[5 empty] | TOTAL SERVIÇO: | 0
[5 empty] | VALOR: | 0
COMPOSIÇÃO | S02642 - ESCADA MARINHEIRO EM BARRA CHATA DE FERRO 2" X 5/16" (M)
CÓDIGO | MATERIAL | FONTE | UNID | COEFICIENTE | PREÇO UNITÁRIO | TOTAL
I00560S | BARRA DE FERRO CHATO, RETANGULAR, 50,8 MM X 7,94 MM (L X E), 3,162 KG/M | ORSE | M | 3 | 48.34 | 145.02
I00262 | BARRA QUADRADA DE FERRO 3/4" (2,85 KG/M) | ORSE | M | 2.2 | 43.09 | 94.79
I10997S | ELETRODO REVESTIDO AWS - E7018, DIAMETRO IGUAL A 4,00 MM | ORSE | KG | 0.5 | 35.27 | 17.63
[5 empty] | TOTAL MATERIAL: | 257.44
CÓDIGO | MÃO DE OBRA | FONTE | UNID | COEFICIENTE | PREÇO UNITÁRIO | TOTAL
00000378 | ARMADOR (HORISTA) | SINAPI | H | 3 | 14.77 | 44.31
00004750 | PEDREIRO (HORISTA) | SINAPI | H | 0.5 | 14.77 | 7.38
00006111 | SERVENTE DE OBRAS | SINAPI | H | 1.5 | 10.9 | 16.35
00006160 | SOLDADOR (HORISTA) | SINAPI | H | 3 | 18 | 54
[5 empty] | TOTAL MÃO DE OBRA: | 122.04
CÓDIGO | SERVIÇO | FONTE | UNID | COEFICIENTE | PREÇO UNITÁRIO | TOTAL
S10555 | ENCARGOS COMPLEMENTARES - ARMADOR | ORSE | H | 3 | 0 | 0
S10550 | ENCARGOS COMPLEMENTARES - PEDREIRO | ORSE | H | 0.5 | 0 | 0
S10549 | ENCARGOS COMPLEMENTARES - SERVENTE | ORSE | H | 1.5 | 0 | 0
S10603 | ENCARGOS COMPLEMENTARES - SOLDADOR | ORSE | H | 3 | 0 | 0
[5 empty] | TOTAL SERVIÇO: | 0
[5 empty] | VALOR: | 379.48
COMPOSIÇÃO | S00080 - FORMA PLANA PARA FUNDAÇÕES, EM COMPENSADO RESINADO 12MM, 02 USOS (M2)
CÓDIGO | MATERIAL | FONTE | UNID | COEFICIENTE | PREÇO UNITÁRIO | TOTAL
I43130S | ARAME GALVANIZADO 12 BWG, D = 2,76 MM (0,048 KG/M) OU 14 BWG, D = 2,11 MM (0,026 KG/M) | ORSE | KG | 0.15 | 21.25 | 3.18
I00630 | COMPENSADO RESINADO 12MM - MADEIRIT OU SIMILAR | ORSE | M2 | 0.55 | 37.23 | 20.47
I02692S | DESMOLDANTE PROTETOR PARA FORMAS DE MADEIRA, DE BASE OLEOSAEMULSIONADA EM AGUA | ORSE | L | 0.015 | 6.21 | 0.09
I01569 | MADEIRA MISTA SERRADA (BARROTE) 6 X 6CM - 0,0036 M3/M (ANGELIM, LOURO) | ORSE | M | 0.5 | 9.34 | 4.67
I05067S | PREGO DE ACO POLIDO COM CABECA 16 X 24 (2 1/4 X 12) | ORSE | KG | 0.3 | 20.27 | 6.08
I04509S | SARRAFO *2,5 X 10* CM EM PINUS, MISTA OU EQUIVALENTE DA REGIAO - BRUTA | ORSE | M | 2 | 4.42 | 8.84
[5 empty] | TOTAL MATERIAL: | 43.33
CÓDIGO | MÃO DE OBRA | FONTE | UNID | COEFICIENTE | PREÇO UNITÁRIO | TOTAL
00001213 | CARPINTEIRO DE FORMAS (HORISTA) | SINAPI | H | 1.5 | 14.77 | 22.15
00006111 | SERVENTE DE OBRAS | SINAPI | H | 1.5 | 10.9 | 16.35
[5 empty] | TOTAL MÃO DE OBRA: | 38.5
CÓDIGO | SERVIÇO | FONTE | UNID | COEFICIENTE | PREÇO UNITÁRIO | TOTAL
S10551 | ENCARGOS COMPLEMENTARES - CARPINTEIRO | ORSE | H | 1.5 | 0 | 0
S10549 | ENCARGOS COMPLEMENTARES - SERVENTE | ORSE | H | 1.5 | 0 | 0
[5 empty] | TOTAL SERVIÇO: | 0
[5 empty] | VALOR: | 81.83
COMPOSIÇÃO | S03308 - ARGAMASSA EM VOLUME - CIMENTO, CAL E AREIA TRAÇO T-5 (1:2:8) - 1 SACO CIMENTO 50 KG / 2 SACOS CAL 20 KG / 8 PADIOLAS DE AREIA DIM 0.35 X 0.45 X 0.13 M - CONFECÇÃO MECÂNICA E TRANSPORTE (M3)
CÓDIGO | MATERIAL | FONTE | UNID | COEFICIENTE | PREÇO UNITÁRIO | TOTAL
I00367S | AREIA GROSSA - POSTO JAZIDA/FORNECEDOR (RETIRADO NA JAZIDA,SEM TRANSPORTE) | ORSE | M3 | 1.216 | 79.95 | 97.21
I01106S | CAL HIDRATADA CH-I PARA ARGAMASSAS | ORSE | KG | 182 | 0.85 | 154.7
I01379S | CIMENTO PORTLAND COMPOSTO CP II-32 | ORSE | KG | 182 | 1.02 | 185.64
[5 empty] | TOTAL MATERIAL: | 437.55
CÓDIGO | MÃO DE OBRA | FONTE | UNID | COEFICIENTE | PREÇO UNITÁRIO | TOTAL
00006111 | SERVENTE DE OBRAS | SINAPI | H | 4 | 10.9 | 43.6
[5 empty] | TOTAL MÃO DE OBRA: | 43.6
CÓDIGO | SERVIÇO | FONTE | UNID | COEFICIENTE | PREÇO UNITÁRIO | TOTAL
S10549 | ENCARGOS COMPLEMENTARES - SERVENTE | ORSE | H | 4 | 0 | 0
[5 empty] | TOTAL SERVIÇO: | 0
[5 empty] | VALOR: | 481.15
COMPOSIÇÃO | S00155 - ALVENARIA TIJOLO CERÂMICO MACIÇO (5X9X19), ESP = 0,09M (SINGELA), COM ARGAMASSA TRAÇO T5 - 1:2:8 (CIMENTO / CAL / AREIA) C/ JUNTA DE 2,0CM - R1 (M2)
CÓDIGO | MATERIAL | FONTE | UNID | COEFICIENTE | PREÇO UNITÁRIO | TOTAL
I02212 | TIJOLO CERÂMICO MACIÇO 5 X 9 X 19CM | ORSE | UN | 68 | 0.42 | 28.56
[5 empty] | TOTAL MATERIAL: | 28.56
CÓDIGO | MÃO DE OBRA | FONTE | UNID | COEFICIENTE | PREÇO UNITÁRIO | TOTAL
00004750 | PEDREIRO (HORISTA) | SINAPI | H | 1.52 | 14.77 | 22.45
00006111 | SERVENTE DE OBRAS | SINAPI | H | 0.91 | 10.9 | 9.91
[5 empty] | TOTAL MÃO DE OBRA: | 32.36
CÓDIGO | SERVIÇO | FONTE | UNID | COEFICIENTE | PREÇO UNITÁRIO | TOTAL
S03308 | ARGAMASSA EM VOLUME - CIMENTO, CAL E AREIA TRAÇO T-5 (1:2:8) - 1 SACO CIMENTO 50 KG / 2 SACOS CAL 20 KG / 8 PADIOLAS DE AREIA DIM 0.35 X 0.45 X 0.13 M - CONFECÇÃO MECÂNICA E TRANSPORTE | ORSE | M3 | 0.032 | 481.15 | 15.39
S10550 | ENCARGOS COMPLEMENTARES - PEDREIRO | ORSE | H | 1.52 | 0 | 0
S10549 | ENCARGOS COMPLEMENTARES - SERVENTE | ORSE | H | 0.91 | 0 | 0
[5 empty] | TOTAL SERVIÇO: | 15.39
[5 empty] | VALOR: | 76.31
COMPOSIÇÃO | S01903 - ARGAMASSA CIMENTO E AREIA TRAÇO T-1 (1:3) - 1 SACO CIMENTO 50KG / 3 PADIOLAS AREIA DIM. 0.35 X 0.45 X 0.23 M - CONFECÇÃO MECÂNICA E TRANSPORTE (M3)
CÓDIGO | MATERIAL | FONTE | UNID | COEFICIENTE | PREÇO UNITÁRIO | TOTAL
I00370S | AREIA MEDIA - POSTO JAZIDA/FORNECEDOR (RETIRADO NA JAZIDA, SEM TRANSPORTE) | ORSE | M3 | 1.08 | 78.93 | 85.24
I01379S | CIMENTO PORTLAND COMPOSTO CP II-32 | ORSE | KG | 452.2 | 1.02 | 461.24
[5 empty] | TOTAL MATERIAL: | 546.48
CÓDIGO | MÃO DE OBRA | FONTE | UNID | COEFICIENTE | PREÇO UNITÁRIO | TOTAL
00006111 | SERVENTE DE OBRAS | SINAPI | H | 4 | 10.9 | 43.6
[5 empty] | TOTAL MÃO DE OBRA: | 43.6
CÓDIGO | SERVIÇO | FONTE | UNID | COEFICIENTE | PREÇO UNITÁRIO | TOTAL
S10549 | ENCARGOS COMPLEMENTARES - SERVENTE | ORSE | H | 4 | 0 | 0
[5 empty] | TOTAL SERVIÇO: | 0
[5 empty] | VALOR: | 590.08
COMPOSIÇÃO | S03310 - CHAPISCO EM PAREDE COM ARGAMASSA TRAÇO T1 - 1:3 (CIMENTO / AREIA) - REVISADO 08/2015 (M2)
CÓDIGO | MÃO DE OBRA | FONTE | UNID | COEFICIENTE | PREÇO UNITÁRIO | TOTAL
00004750 | PEDREIRO (HORISTA) | SINAPI | H | 0.1 | 14.77 | 1.47
00006111 | SERVENTE DE OBRAS | SINAPI | H | 0.1 | 10.9 | 1.09
[5 empty] | TOTAL MÃO DE OBRA: | 2.56
CÓDIGO | SERVIÇO | FONTE | UNID | COEFICIENTE | PREÇO UNITÁRIO | TOTAL
S01903 | ARGAMASSA CIMENTO E AREIA TRAÇO T-1 (1:3) - 1 SACO CIMENTO 50KG / 3 PADIOLAS AREIA DIM. 0.35 X 0.45 X 0.23 M - CONFECÇÃO MECÂNICA E TRANSPORTE | ORSE | M3 | 0.005 | 590.08 | 2.95
S10550 | ENCARGOS COMPLEMENTARES - PEDREIRO | ORSE | H | 0.1 | 0 | 0
S10549 | ENCARGOS COMPLEMENTARES - SERVENTE | ORSE | H | 0.1 | 0 | 0
[5 empty] | TOTAL SERVIÇO: | 2.95
[5 empty] | VALOR: | 5.51
COMPOSIÇÃO | S00125 - CONCRETO SIMPLES FCK= 15 MPA (B1/B2), FABRICADO NA OBRA, SEM LANÇAMENTO E ADENSAMENTO (M3)
CÓDIGO | MATERIAL | FONTE | UNID | COEFICIENTE | PREÇO UNITÁRIO | TOTAL
I00367S | AREIA GROSSA - POSTO JAZIDA/FORNECEDOR (RETIRADO NA JAZIDA,SEM TRANSPORTE) | ORSE | M3 | 0.913 | 79.95 | 72.99
I01379S | CIMENTO PORTLAND COMPOSTO CP II-32 | ORSE | KG | 293 | 1.02 | 298.86
I04721S | PEDRA BRITADA N. 1 (9,5 A 19 MM) POSTO PEDREIRA/FORNECEDOR,SEM FRETE | ORSE | M3 | 0.209 | 82.28 | 17.19
I04718S | PEDRA BRITADA N. 2 (19 A 38 MM) POSTO PEDREIRA/FORNECEDOR, SEM FRETE | ORSE | M3 | 0.627 | 82.72 | 51.86
[5 empty] | TOTAL MATERIAL: | 440.9
CÓDIGO | MÃO DE OBRA | FONTE | UNID | COEFICIENTE | PREÇO UNITÁRIO | TOTAL
00006111 | SERVENTE DE OBRAS | SINAPI | H | 6 | 10.9 | 65.4
[5 empty] | TOTAL MÃO DE OBRA: | 65.4
CÓDIGO | SERVIÇO | FONTE | UNID | COEFICIENTE | PREÇO UNITÁRIO | TOTAL
S10549 | ENCARGOS COMPLEMENTARES - SERVENTE | ORSE | H | 6 | 0 | 0
[5 empty] | TOTAL SERVIÇO: | 0
[5 empty] | VALOR: | 506.3
COMPOSIÇÃO | S00126 - CONCRETO SIMPLES FABRICADO NA OBRA, FCK=15 MPA, LANÇADO E ADENSADO (M3)
CÓDIGO | SERVIÇO | FONTE | UNID | COEFICIENTE | PREÇO UNITÁRIO | TOTAL
S00125 | CONCRETO SIMPLES FCK= 15 MPA (B1/B2), FABRICADO NA OBRA, SEM LANÇAMENTO E ADENSAMENTO | ORSE | M3 | 1 | 506.3 | 506.3
S07692 | LANÇAMENTO DE CONCRETO SIMPLES FABRICADO NA OBRA, INCLUSIVE ADENSAMENTO E ACABAMENTO EM PEÇAS DA SUPERESTRUTURA | ORSE | M3 | 1 | 30.92 | 30.92
[5 empty] | TOTAL SERVIÇO: | 537.22
[5 empty] | VALOR: | 537.22
COMPOSIÇÃO | S02497 - ESCAVAÇÃO MANUAL DE VALA OU CAVA EM MATERIAL DE 1ª CATEGORIA, PROFUNDIDADE ATÉ 1,50M (M3)
CÓDIGO | MÃO DE OBRA | FONTE | UNID | COEFICIENTE | PREÇO UNITÁRIO | TOTAL
00006111 | SERVENTE DE OBRAS | SINAPI | H | 3 | 10.9 | 32.7
[5 empty] | TOTAL MÃO DE OBRA: | 32.7
CÓDIGO | SERVIÇO | FONTE | UNID | COEFICIENTE | PREÇO UNITÁRIO | TOTAL
S10549 | ENCARGOS COMPLEMENTARES - SERVENTE | ORSE | H | 3 | 0 | 0
[5 empty] | TOTAL SERVIÇO: | 0
[5 empty] | VALOR: | 32.7
COMPOSIÇÃO | S03317 - REBOCO ESPECIAL DE PAREDE 2CM COM ARGAMASSA TRAÇO T1 - 1:3 (CIMENTO / AREIA) (M2)
CÓDIGO | MÃO DE OBRA | FONTE | UNID | COEFICIENTE | PREÇO UNITÁRIO | TOTAL
00004750 | PEDREIRO (HORISTA) | SINAPI | H | 0.6 | 14.77 | 8.86
00006111 | SERVENTE DE OBRAS | SINAPI | H | 0.6 | 10.9 | 6.54
[5 empty] | TOTAL MÃO DE OBRA: | 15.4
CÓDIGO | SERVIÇO | FONTE | UNID | COEFICIENTE | PREÇO UNITÁRIO | TOTAL
S01903 | ARGAMASSA CIMENTO E AREIA TRAÇO T-1 (1:3) - 1 SACO CIMENTO 50KG / 3 PADIOLAS AREIA DIM. 0.35 X 0.45 X 0.23 M - CONFECÇÃO MECÂNICA E TRANSPORTE | ORSE | M3 | 0.02 | 590.08 | 11.8
S10550 | ENCARGOS COMPLEMENTARES - PEDREIRO | ORSE | H | 0.6 | 0 | 0
S10549 | ENCARGOS COMPLEMENTARES - SERVENTE | ORSE | H | 0.6 | 0 | 0
[5 empty] | TOTAL SERVIÇO: | 11.8
[5 empty] | VALOR: | 27.2
COMPOSIÇÃO | 88626 - ARGAMASSA TRAÇO 1:0,5:4,5 (EM VOLUME DE CIMENTO, CAL E AREIA MÉDIA ÚMIDA), PREPARO MECÂNICO COM BETONEIRA 400 L. AF_08/2019 (M3)
CÓDIGO | MATERIAL | FONTE | UNID | COEFICIENTE | PREÇO UNITÁRIO | TOTAL
00000370 | AREIA MEDIA - POSTO JAZIDA/FORNECEDOR (RETIRADO NA JAZIDA, SEM TRANSPORTE) | SINAPI | M3 | 1.13 | 59.5 | 67.23
00001106 | CAL HIDRATADA CH-I PARA ARGAMASSAS | SINAPI | KG | 75.47 | 1.54 | 116.22
00001379 | CIMENTO PORTLAND COMPOSTO CP II-32 | SINAPI | KG | 339.6 | 0.85 | 288.66
[5 empty] | TOTAL MATERIAL: | 472.11
CÓDIGO | MÃO DE OBRA | FONTE | UNID | COEFICIENTE | PREÇO UNITÁRIO | TOTAL
00037666 | OPERADOR DE BETONEIRA ESTACIONARIA / MISTURADOR | SINAPI | H | 3.88 | 14.77 | 57.3
[5 empty] | TOTAL MÃO DE OBRA: | 57.3
CÓDIGO | SERVIÇO | FONTE | UNID | COEFICIENTE | PREÇO UNITÁRIO | TOTAL
88831 | BETONEIRA CAPACIDADE NOMINAL DE 400 L, CAPACIDADE DE MISTURA 280 L, MOTOR ELÉTRICO TRIFÁSICO POTÊNCIA DE 2 CV, SEM CARREGADOR - CHI DIURNO. AF_10/2014 | SINAPI | CHI | 2.98 | 0.35 | 1.04
88830 | BETONEIRA CAPACIDADE NOMINAL DE 400 L, CAPACIDADE DE MISTURA 280 L, MOTOR ELÉTRICO TRIFÁSICO POTÊNCIA DE 2 CV, SEM CARREGADOR - CHP DIURNO. AF_10/2014 | SINAPI | CHP | 0.9 | 1.92 | 1.72
[5 empty] | TOTAL SERVIÇO: | 2.76
[5 empty] | VALOR: | 532.17
COMPOSIÇÃO | 95338 - CURSO DE CAPACITAÇÃO PARA IMPERMEABILIZADOR (ENCARGOS COMPLEMENTARES) - HORISTA (H)
CÓDIGO | MÃO DE OBRA | FONTE | UNID | COEFICIENTE | PREÇO UNITÁRIO | TOTAL
00012873 | IMPERMEABILIZADOR (HORISTA) | SINAPI | H | 0 | 14.77 | 0
[5 empty] | TOTAL MÃO DE OBRA: | 0
[5 empty] | VALOR: | 0
COMPOSIÇÃO | 88270 - IMPERMEABILIZADOR COM ENCARGOS COMPLEMENTARES (H)
CÓDIGO | ENCARGOS COMPLEMENTARES | FONTE | UNID | COEFICIENTE | PREÇO UNITÁRIO | TOTAL
00037370 | ALIMENTACAO - HORISTA (COLETADO CAIXA) | SINAPI | H | 1 | 0 | 0
00043489 | EPI - FAMILIA PEDREIRO - HORISTA (ENCARGOS COMPLEMENTARES - COLETADO CAIXA) | SINAPI | H | 1 | 0 | 0
00037372 | EXAMES - HORISTA (COLETADO CAIXA) | SINAPI | H | 1 | 0 | 0
00043465 | FERRAMENTAS - FAMILIA PEDREIRO - HORISTA (ENCARGOS COMPLEMENTARES - COLETADO CAIXA) | SINAPI | H | 1 | 0 | 0
00037373 | SEGURO - HORISTA (COLETADO CAIXA) | SINAPI | H | 1 | 0 | 0
00037371 | TRANSPORTE - HORISTA (COLETADO CAIXA) | SINAPI | H | 1 | 0 | 0
[5 empty] | TOTAL ENCARGOS COMPLEMENTARES: | 0
CÓDIGO | MÃO DE OBRA | FONTE | UNID | COEFICIENTE | PREÇO UNITÁRIO | TOTAL
00012873 | IMPERMEABILIZADOR (HORISTA) | SINAPI | H | 1 | 14.77 | 14.77
[5 empty] | TOTAL MÃO DE OBRA: | 14.77
CÓDIGO | SERVIÇO | FONTE | UNID | COEFICIENTE | PREÇO UNITÁRIO | TOTAL
95338 | CURSO DE CAPACITAÇÃO PARA IMPERMEABILIZADOR (ENCARGOS COMPLEMENTARES) - HORISTA | SINAPI | H | 1 | 0 | 0
[5 empty] | TOTAL SERVIÇO: | 0
[5 empty] | VALOR: | 14.77
COMPOSIÇÃO | 87298 - ARGAMASSA TRAÇO 1:3 (EM VOLUME DE CIMENTO E AREIA MÉDIA ÚMIDA) PARA CONTRAPISO, PREPARO MECÂNICO COM BETONEIRA 400 L. AF_08/2019 (M3)
CÓDIGO | MATERIAL | FONTE | UNID | COEFICIENTE | PREÇO UNITÁRIO | TOTAL
00000370 | AREIA MEDIA - POSTO JAZIDA/FORNECEDOR (RETIRADO NA JAZIDA, SEM TRANSPORTE) | SINAPI | M3 | 1.27 | 59.5 | 75.56
00001379 | CIMENTO PORTLAND COMPOSTO CP II-32 | SINAPI | KG | 573.61 | 0.85 | 487.56
[5 empty] | TOTAL MATERIAL: | 563.12
CÓDIGO | MÃO DE OBRA | FONTE | UNID | COEFICIENTE | PREÇO UNITÁRIO | TOTAL
00037666 | OPERADOR DE BETONEIRA ESTACIONARIA / MISTURADOR | SINAPI | H | 4.42 | 14.77 | 65.28
[5 empty] | TOTAL MÃO DE OBRA: | 65.28
CÓDIGO | SERVIÇO | FONTE | UNID | COEFICIENTE | PREÇO UNITÁRIO | TOTAL
88831 | BETONEIRA CAPACIDADE NOMINAL DE 400 L, CAPACIDADE DE MISTURA 280 L, MOTOR ELÉTRICO TRIFÁSICO POTÊNCIA DE 2 CV, SEM CARREGADOR - CHI DIURNO. AF_10/2014 | SINAPI | CHI | 3.39 | 0.35 | 1.18
88830 | BETONEIRA CAPACIDADE NOMINAL DE 400 L, CAPACIDADE DE MISTURA 280 L, MOTOR ELÉTRICO TRIFÁSICO POTÊNCIA DE 2 CV, SEM CARREGADOR - CHP DIURNO. AF_10/2014 | SINAPI | CHP | 1.03 | 1.92 | 1.97
[5 empty] | TOTAL SERVIÇO: | 3.15
[5 empty] | VALOR: | 631.55
COMPOSIÇÃO | 87372 - ARGAMASSA TRAÇO 1:3 (EM VOLUME DE CIMENTO E AREIA MÉDIA ÚMIDA) PARA CONTRAPISO, PREPARO MANUAL. AF_08/2019 (M3)
CÓDIGO | MATERIAL | FONTE | UNID | COEFICIENTE | PREÇO UNITÁRIO | TOTAL
00000370 | AREIA MEDIA - POSTO JAZIDA/FORNECEDOR (RETIRADO NA JAZIDA, SEM TRANSPORTE) | SINAPI | M3 | 1.25 | 59.5 | 74.37
00001379 | CIMENTO PORTLAND COMPOSTO CP II-32 | SINAPI | KG | 563.59 | 0.85 | 479.05
[5 empty] | TOTAL MATERIAL: | 553.42
CÓDIGO | MÃO DE OBRA | FONTE | UNID | COEFICIENTE | PREÇO UNITÁRIO | TOTAL
00006111 | SERVENTE DE OBRAS | SINAPI | H | 11.65 | 10.9 | 126.98
[5 empty] | TOTAL MÃO DE OBRA: | 126.98
[5 empty] | VALOR: | 680.4
COMPOSIÇÃO | 90582 - VIBRADOR DE IMERSÃO, DIÂMETRO DE PONTEIRA 45MM, MOTOR ELÉTRICO TRIFÁSICO POTÊNCIA DE 2 CV - DEPRECIAÇÃO. AF_06/2015 (H)
CÓDIGO | EQUIPAMENTO | FONTE | UNID | COEFICIENTE | PREÇO UNITÁRIO | TOTAL
00013896 | VIBRADOR DE IMERSAO, DIAMETRO DA PONTEIRA DE *45* MM, COM MOTOR ELETRICO TRIFASICO DE 2 HP (2 CV) | SINAPI | UN | 0,000128 | 3779.65 | 0.48
[5 empty] | TOTAL EQUIPAMENTO: | 0.48
[5 empty] | VALOR: | 0.48
COMPOSIÇÃO | 90583 - VIBRADOR DE IMERSÃO, DIÂMETRO DE PONTEIRA 45MM, MOTOR ELÉTRICO TRIFÁSICO POTÊNCIA DE 2 CV - JUROS. AF_06/2015 (H)
CÓDIGO | EQUIPAMENTO | FONTE | UNID | COEFICIENTE | PREÇO UNITÁRIO | TOTAL
00013896 | VIBRADOR DE IMERSAO, DIAMETRO DA PONTEIRA DE *45* MM, COM MOTOR ELETRICO TRIFASICO DE 2 HP (2 CV) | SINAPI | UN | 1.51e-05 | 3779.65 | 0.05
[5 empty] | TOTAL EQUIPAMENTO: | 0.05
[5 empty] | VALOR: | 0.05
COMPOSIÇÃO | 90587 - VIBRADOR DE IMERSÃO, DIÂMETRO DE PONTEIRA 45MM, MOTOR ELÉTRICO TRIFÁSICO POTÊNCIA DE 2 CV - CHI DIURNO. AF_06/2015 (CHI)
CÓDIGO | SERVIÇO | FONTE | UNID | COEFICIENTE | PREÇO UNITÁRIO | TOTAL
90582 | VIBRADOR DE IMERSÃO, DIÂMETRO DE PONTEIRA 45MM, MOTOR ELÉTRICO TRIFÁSICO POTÊNCIA DE 2 CV - DEPRECIAÇÃO. AF_06/2015 | SINAPI | H | 1 | 0.48 | 0.48
90583 | VIBRADOR DE IMERSÃO, DIÂMETRO DE PONTEIRA 45MM, MOTOR ELÉTRICO TRIFÁSICO POTÊNCIA DE 2 CV - JUROS. AF_06/2015 | SINAPI | H | 1 | 0.05 | 0.05
[5 empty] | TOTAL SERVIÇO: | 0.53
[5 empty] | VALOR: | 0.53
COMPOSIÇÃO | 90584 - VIBRADOR DE IMERSÃO, DIÂMETRO DE PONTEIRA 45MM, MOTOR ELÉTRICO TRIFÁSICO POTÊNCIA DE 2 CV - MANUTENÇÃO. AF_06/2015 (H)
CÓDIGO | EQUIPAMENTO | FONTE | UNID | COEFICIENTE | PREÇO UNITÁRIO | TOTAL
00013896 | VIBRADOR DE IMERSAO, DIAMETRO DA PONTEIRA DE *45* MM, COM MOTOR ELETRICO TRIFASICO DE 2 HP (2 CV) | SINAPI | UN | 0.0001 | 3779.65 | 0.37
[5 empty] | TOTAL EQUIPAMENTO: | 0.37
[5 empty] | VALOR: | 0.37
COMPOSIÇÃO | 90585 - VIBRADOR DE IMERSÃO, DIÂMETRO DE PONTEIRA 45MM, MOTOR ELÉTRICO TRIFÁSICO POTÊNCIA DE 2 CV - MATERIAIS NA OPERAÇÃO. AF_06/2015 (H)
CÓDIGO | ESPECIAIS | FONTE | UNID | COEFICIENTE | PREÇO UNITÁRIO | TOTAL
00002705 | ENERGIA ELETRICA ATE 2000 KWH INDUSTRIAL, SEM DEMANDA | SINAPI | KWH | 0.52 | 0.98 | 0.5
[5 empty] | TOTAL ESPECIAIS: | 0.5
[5 empty] | VALOR: | 0.5
COMPOSIÇÃO | 90586 - VIBRADOR DE IMERSÃO, DIÂMETRO DE PONTEIRA 45MM, MOTOR ELÉTRICO TRIFÁSICO POTÊNCIA DE 2 CV - CHP DIURNO. AF_06/2015 (CHP)
CÓDIGO | SERVIÇO | FONTE | UNID | COEFICIENTE | PREÇO UNITÁRIO | TOTAL
90582 | VIBRADOR DE IMERSÃO, DIÂMETRO DE PONTEIRA 45MM, MOTOR ELÉTRICO TRIFÁSICO POTÊNCIA DE 2 CV - DEPRECIAÇÃO. AF_06/2015 | SINAPI | H | 1 | 0.48 | 0.48
90583 | VIBRADOR DE IMERSÃO, DIÂMETRO DE PONTEIRA 45MM, MOTOR ELÉTRICO TRIFÁSICO POTÊNCIA DE 2 CV - JUROS. AF_06/2015 | SINAPI | H | 1 | 0.05 | 0.05
90584 | VIBRADOR DE IMERSÃO, DIÂMETRO DE PONTEIRA 45MM, MOTOR ELÉTRICO TRIFÁSICO POTÊNCIA DE 2 CV - MANUTENÇÃO. AF_06/2015 | SINAPI | H | 1 | 0.37 | 0.37
90585 | VIBRADOR DE IMERSÃO, DIÂMETRO DE PONTEIRA 45MM, MOTOR ELÉTRICO TRIFÁSICO POTÊNCIA DE 2 CV - MATERIAIS NA OPERAÇÃO. AF_06/2015 | SINAPI | H | 1 | 0.5 | 0.5
[5 empty] | TOTAL SERVIÇO: | 1.4
[5 empty] | VALOR: | 1.4
COMPOSIÇÃO | 88629 - ARGAMASSA TRAÇO 1:3 (EM VOLUME DE CIMENTO E AREIA MÉDIA ÚMIDA), PREPARO MANUAL. AF_08/2019 (M3)
CÓDIGO | MATERIAL | FONTE | UNID | COEFICIENTE | PREÇO UNITÁRIO | TOTAL
00000370 | AREIA MEDIA - POSTO JAZIDA/FORNECEDOR (RETIRADO NA JAZIDA, SEM TRANSPORTE) | SINAPI | M3 | 1.07 | 59.5 | 63.66
00001379 | CIMENTO PORTLAND COMPOSTO CP II-32 | SINAPI | KG | 482.96 | 0.85 | 410.51
[5 empty] | TOTAL MATERIAL: | 474.17
CÓDIGO | MÃO DE OBRA | FONTE | UNID | COEFICIENTE | PREÇO UNITÁRIO | TOTAL
00006111 | SERVENTE DE OBRAS | SINAPI | H | 8.57 | 10.9 | 93.41
[5 empty] | TOTAL MÃO DE OBRA: | 93.41
[5 empty] | VALOR: | 567.58
COMPOSIÇÃO | 102183 - PORTA PIVOTANTE DE VIDRO TEMPERADO, 2 FOLHAS DE 90X210 CM, ESPESSURA DE 10MM, INCLUSIVE ACESSÓRIOS. AF_01/2021 (UN)
CÓDIGO | MATERIAL | FONTE | UNID | COEFICIENTE | PREÇO UNITÁRIO | TOTAL
00003104 | CONJ. DE FERRAGENS PARA PORTA DE VIDRO TEMPERADO, EM ZAMAC CROMADO, CONTEMPLANDO DOBRADICA INF., DOBRADICA SUP., PIVO PARA DOBRADICA INF., PIVO PARA DOBRADICA SUP., FECHADURA CENTRAL EM ZAMC. CROMADO, CONTRA FECHADURA DE PRESSAO | SINAPI | CJ | 2 | 110.29 | 220.58
00005031 | VIDRO TEMPERADO INCOLOR PARA PORTA DE ABRIR, E = 10 MM (SEM FERRAGENS E SEM COLOCACAO) | SINAPI | M2 | 3.78 | 650.76 | 2459.87
[5 empty] | TOTAL MATERIAL: | 2680.45
CÓDIGO | MÃO DE OBRA | FONTE | UNID | COEFICIENTE | PREÇO UNITÁRIO | TOTAL
00006111 | SERVENTE DE OBRAS | SINAPI | H | 3.988 | 10.9 | 43.46
00010489 | VIDRACEIRO (HORISTA) | SINAPI | H | 4.1 | 14.77 | 60.55
[5 empty] | TOTAL MÃO DE OBRA: | 104.01
[5 empty] | VALOR: | 2784.46
COMPOSIÇÃO | 102182 - PORTA PIVOTANTE DE VIDRO TEMPERADO, 90X210 CM, ESPESSURA 10 MM, INCLUSIVE ACESSÓRIOS. AF_01/2021 (UN)
CÓDIGO | MATERIAL | FONTE | UNID | COEFICIENTE | PREÇO UNITÁRIO | TOTAL
00003104 | CONJ. DE FERRAGENS PARA PORTA DE VIDRO TEMPERADO, EM ZAMAC CROMADO, CONTEMPLANDO DOBRADICA INF., DOBRADICA SUP., PIVO PARA DOBRADICA INF., PIVO PARA DOBRADICA SUP., FECHADURA CENTRAL EM ZAMC. CROMADO, CONTRA FECHADURA DE PRESSAO | SINAPI | CJ | 1 | 110.29 | 110.29
00005031 | VIDRO TEMPERADO INCOLOR PARA PORTA DE ABRIR, E = 10 MM (SEM FERRAGENS E SEM COLOCACAO) | SINAPI | M2 | 1.89 | 650.76 | 1229.93
[5 empty] | TOTAL MATERIAL: | 1340.22
CÓDIGO | MÃO DE OBRA | FONTE | UNID | COEFICIENTE | PREÇO UNITÁRIO | TOTAL
00006111 | SERVENTE DE OBRAS | SINAPI | H | 1.867 | 10.9 | 20.35
00010489 | VIDRACEIRO (HORISTA) | SINAPI | H | 1.92 | 14.77 | 28.35
[5 empty] | TOTAL MÃO DE OBRA: | 48.7
[5 empty] | VALOR: | 1388.92
COMPOSIÇÃO | 91926 - CABO DE COBRE FLEXÍVEL ISOLADO, 2,5 MM², ANTI-CHAMA 450/750 V, PARA CIRCUITOS TERMINAIS - FORNECIMENTO E INSTALAÇÃO. AF_12/2015 (M)
CÓDIGO | MATERIAL | FONTE | UNID | COEFICIENTE | PREÇO UNITÁRIO | TOTAL
00001014 | CABO DE COBRE, FLEXIVEL, CLASSE 4 OU 5, ISOLACAO EM PVC/A, ANTICHAMA BWF-B, 1 CONDUTOR, 450/750 V, SECAO NOMINAL 2,5 MM2 | SINAPI | M | 1.19 | 1.84 | 2.18
00021127 | FITA ISOLANTE ADESIVA ANTICHAMA, USO ATE 750 V, EM ROLO DE 19 MM X 5 M | SINAPI | UN | 0.009 | 3.14 | 0.02
[5 empty] | TOTAL MATERIAL: | 2.2
CÓDIGO | MÃO DE OBRA | FONTE | UNID | COEFICIENTE | PREÇO UNITÁRIO | TOTAL
00002436 | ELETRICISTA (HORISTA) | SINAPI | H | 0.03 | 18 | 0.54
00006111 | SERVENTE DE OBRAS | SINAPI | H | 0.03 | 10.9 | 0.32
[5 empty] | TOTAL MÃO DE OBRA: | 0.86
[5 empty] | VALOR: | 3.06
COMPOSIÇÃO | 91937 - CAIXA OCTOGONAL 3" X 3", PVC, INSTALADA EM LAJE - FORNECIMENTO E INSTALAÇÃO. AF_12/2015 (UN)
CÓDIGO | MATERIAL | FONTE | UNID | COEFICIENTE | PREÇO UNITÁRIO | TOTAL
00001871 | CAIXA OCTOGONAL DE FUNDO MOVEL, EM PVC, DE 3" X 3", PARA ELETRODUTO FLEXIVEL CORRUGADO | SINAPI | UN | 1 | 4.49 | 4.49
[5 empty] | TOTAL MATERIAL: | 4.49
CÓDIGO | MÃO DE OBRA | FONTE | UNID | COEFICIENTE | PREÇO UNITÁRIO | TOTAL
00002436 | ELETRICISTA (HORISTA) | SINAPI | H | 0.143 | 18 | 2.57
00006111 | SERVENTE DE OBRAS | SINAPI | H | 0.143 | 10.9 | 1.55
[5 empty] | TOTAL MÃO DE OBRA: | 4.12
[5 empty] | VALOR: | 8.61
COMPOSIÇÃO | 91940 - CAIXA RETANGULAR 4" X 2" MÉDIA (1,30 M DO PISO), PVC, INSTALADA EM PAREDE - FORNECIMENTO E INSTALAÇÃO. AF_12/2015 (UN)
CÓDIGO | MATERIAL | FONTE | UNID | COEFICIENTE | PREÇO UNITÁRIO | TOTAL
00001872 | CAIXA DE PASSAGEM, EM PVC, DE 4" X 2", PARA ELETRODUTO FLEXIVEL CORRUGADO | SINAPI | UN | 1 | 2.5 | 2.5
[5 empty] | TOTAL MATERIAL: | 2.5
CÓDIGO | MÃO DE OBRA | FONTE | UNID | COEFICIENTE | PREÇO UNITÁRIO | TOTAL
00002436 | ELETRICISTA (HORISTA) | SINAPI | H | 0.247 | 18 | 4.44
00006111 | SERVENTE DE OBRAS | SINAPI | H | 0,247 | 10.9 | 2.69
[5 empty] | TOTAL MÃO DE OBRA: | 7.13
CÓDIGO | SERVIÇO | FONTE | UNID | COEFICIENTE | PREÇO UNITÁRIO | TOTAL
88629 | ARGAMASSA TRAÇO 1:3 (EM VOLUME DE CIMENTO E AREIA MÉDIA ÚMIDA), PREPARO MANUAL. AF_08/2019 | SINAPI | M3 | 0.0009 | 567.58 | 0.51
[5 empty] | TOTAL SERVIÇO: | 0.51
[5 empty] | VALOR: | 10.14
COMPOSIÇÃO | 90466 - CHUMBAMENTO LINEAR EM ALVENARIA PARA RAMAIS/DISTRIBUIÇÃO COM DIÂMETROS MENORES OU IGUAIS A 40 MM. AF_05/2015 (M)
CÓDIGO | MÃO DE OBRA | FONTE | UNID | COEFICIENTE | PREÇO UNITÁRIO | TOTAL
00002696 | ENCANADOR OU BOMBEIRO HIDRAULICO (HORISTA) | SINAPI | H | 0.391 | 14.77 | 5.77
00006111 | SERVENTE DE OBRAS | SINAPI | H | 0.055 | 10.9 | 0.59
[5 empty] | TOTAL MÃO DE OBRA: | 6.36
CÓDIGO | SERVIÇO | FONTE | UNID | COEFICIENTE | PREÇO UNITÁRIO | TOTAL
88629 | ARGAMASSA TRAÇO 1:3 (EM VOLUME DE CIMENTO E AREIA MÉDIA ÚMIDA), PREPARO MANUAL. AF_08/2019 | SINAPI | M3 | 0.003 | 567.58 | 1.7
[5 empty] | TOTAL SERVIÇO: | 1.7
[5 empty] | VALOR: | 8.06
COMPOSIÇÃO | 91842 - ELETRODUTO FLEXÍVEL CORRUGADO, PVC, DN 20 MM (1/2"), PARA CIRCUITOS TERMINAIS, INSTALADO EM LAJE - FORNECIMENTO E INSTALAÇÃO. AF_12/2015 (M)
CÓDIGO | MATERIAL | FONTE | UNID | COEFICIENTE | PREÇO UNITÁRIO | TOTAL
00043132 | ARAME RECOZIDO 16 BWG, D = 1,65 MM (0,016 KG/M) OU 18 BWG, D = 1,25 MM (0,01 KG/M) | SINAPI | KG | 0.0016 | 26.6 | 0.04
00002689 | ELETRODUTO PVC FLEXIVEL CORRUGADO, COR AMARELA, DE 20 MM | SINAPI | M | 1.1 | 2.27 | 2.49
[5 empty] | TOTAL MATERIAL: | 2.53
CÓDIGO | MÃO DE OBRA | FONTE | UNID | COEFICIENTE | PREÇO UNITÁRIO | TOTAL
00002436 | ELETRICISTA (HORISTA) | SINAPI | H | 0.072 | 18 | 1.29
00006111 | SERVENTE DE OBRAS | SINAPI | H | 0.072 | 10.9 | 0.78
[5 empty] | TOTAL MÃO DE OBRA: | 2.07
[5 empty] | VALOR: | 4.6
COMPOSIÇÃO | 91852 - ELETRODUTO FLEXÍVEL CORRUGADO, PVC, DN 20 MM (1/2"), PARA CIRCUITOS TERMINAIS, INSTALADO EM PAREDE - FORNECIMENTO E INSTALAÇÃO. AF_12/2015 (M)
CÓDIGO | MATERIAL | FONTE | UNID | COEFICIENTE | PREÇO UNITÁRIO | TOTAL
00002689 | ELETRODUTO PVC FLEXIVEL CORRUGADO, COR AMARELA, DE 20 MM | SINAPI | M | 1,017 | 2.27 | 2.3
[5 empty] | TOTAL MATERIAL: | 2.3
CÓDIGO | MÃO DE OBRA | FONTE | UNID | COEFICIENTE | PREÇO UNITÁRIO | TOTAL
00002436 | ELETRICISTA (HORISTA) | SINAPI | H | 0.129 | 18 | 2.32
00006111 | SERVENTE DE OBRAS | SINAPI | H | 0.129 | 10.9 | 1.4
[5 empty] | TOTAL MÃO DE OBRA: | 3.72
[5 empty] | VALOR: | 6.02
COMPOSIÇÃO | 90456 - QUEBRA EM ALVENARIA PARA INSTALAÇÃO DE CAIXA DE TOMADA (4X4 OU 4X2). AF_05/2015 (UN)
CÓDIGO | MÃO DE OBRA | FONTE | UNID | COEFICIENTE | PREÇO UNITÁRIO | TOTAL
00002696 | ENCANADOR OU BOMBEIRO HIDRAULICO (HORISTA) | SINAPI | H | 0.144 | 14.77 | 2.12
00006111 | SERVENTE DE OBRAS | SINAPI | H | 0,023 | 10.9 | 0.25
[5 empty] | TOTAL MÃO DE OBRA: | 2.37
[5 empty] | VALOR: | 2.37
COMPOSIÇÃO | 90447 - RASGO EM ALVENARIA PARA ELETRODUTOS COM DIAMETROS MENORES OU IGUAIS A 40 MM. AF_05/2015 (M)
CÓDIGO | MÃO DE OBRA | FONTE | UNID | COEFICIENTE | PREÇO UNITÁRIO | TOTAL
00002436 | ELETRICISTA (HORISTA) | SINAPI | H | 0.216 | 18 | 3.88
00006111 | SERVENTE DE OBRAS | SINAPI | H | 0.034 | 10.9 | 0.37
[5 empty] | TOTAL MÃO DE OBRA: | 4.25
[5 empty] | VALOR: | 4.25
COMPOSIÇÃO | 91946 - SUPORTE PARAFUSADO COM PLACA DE ENCAIXE 4" X 2" MÉDIO (1,30 M DO PISO) PARA PONTO ELÉTRICO - FORNECIMENTO E INSTALAÇÃO. AF_12/2015 (UN)
CÓDIGO | MATERIAL | FONTE | UNID | COEFICIENTE | PREÇO UNITÁRIO | TOTAL
00038094 | ESPELHO / PLACA DE 3 POSTOS 4" X 2", PARA INSTALACAO DE TOMADAS E INTERRUPTORES | SINAPI | UN | 1 | 2.83 | 2.83
00038099 | SUPORTE DE FIXACAO PARA ESPELHO / PLACA 4" X 2", PARA 3 MODULOS, PARA INSTALACAO DE TOMADAS E INTERRUPTORES (SOMENTE SUPORTE) | SINAPI | UN | 1 | 1.47 | 1.47
[5 empty] | TOTAL MATERIAL: | 4.3
CÓDIGO | MÃO DE OBRA | FONTE | UNID | COEFICIENTE | PREÇO UNITÁRIO | TOTAL
00002436 | ELETRICISTA (HORISTA) | SINAPI | H | 0.124 | 18 | 2.23
[5 empty] | TOTAL MÃO DE OBRA: | 2.23
[5 empty] | VALOR: | 6.53
COMPOSIÇÃO | 92002 - TOMADA MÉDIA DE EMBUTIR (2 MÓDULOS), 2P+T 10 A, SEM SUPORTE E SEM PLACA - FORNECIMENTO E INSTALAÇÃO. AF_12/2015 (UN)
CÓDIGO | MATERIAL | FONTE | UNID | COEFICIENTE | PREÇO UNITÁRIO | TOTAL
00038101 | TOMADA 2P+T 10A, 250V (APENAS MODULO) | SINAPI | UN | 2 | 7.61 | 15.22
[5 empty] | TOTAL MATERIAL: | 15.22
CÓDIGO | MÃO DE OBRA | FONTE | UNID | COEFICIENTE | PREÇO UNITÁRIO | TOTAL
00002436 | ELETRICISTA (HORISTA) | SINAPI | H | 0,555 | 18 | 9.99
00006111 | SERVENTE DE OBRAS | SINAPI | H | 0.555 | 10.9 | 6.04
[5 empty] | TOTAL MÃO DE OBRA: | 16.03
[5 empty] | VALOR: | 31.25
COMPOSIÇÃO | 92004 - TOMADA MÉDIA DE EMBUTIR (2 MÓDULOS), 2P+T 10 A, INCLUINDO SUPORTE E PLACA - FORNECIMENTO E INSTALAÇÃO. AF_12/2015 (UN)
CÓDIGO | SERVIÇO | FONTE | UNID | COEFICIENTE | PREÇO UNITÁRIO | TOTAL
91946 | SUPORTE PARAFUSADO COM PLACA DE ENCAIXE 4" X 2" MÉDIO (1,30 M DO PISO) PARA PONTO ELÉTRICO - FORNECIMENTO E INSTALAÇÃO. AF_12/2015 | SINAPI | UN | 1 | 6.53 | 6.53
92002 | TOMADA MÉDIA DE EMBUTIR (2 MÓDULOS), 2P+T 10 A, SEM SUPORTE E SEM PLACA - FORNECIMENTO E INSTALAÇÃO. AF_12/2015 | SINAPI | UN | 1 | 31.25 | 31.25
[5 empty] | TOTAL SERVIÇO: | 37.78
[5 empty] | VALOR: | 37.78
COMPOSIÇÃO | 91995 - TOMADA MÉDIA DE EMBUTIR (1 MÓDULO), 2P+T 20 A, SEM SUPORTE E SEM PLACA - FORNECIMENTO E INSTALAÇÃO. AF_12/2015 (UN)
CÓDIGO | MATERIAL | FONTE | UNID | COEFICIENTE | PREÇO UNITÁRIO | TOTAL
00038102 | TOMADA 2P+T 20A, 250V (APENAS MODULO) | SINAPI | UN | 1 | 9.74 | 9.74
[5 empty] | TOTAL MATERIAL: | 9.74
CÓDIGO | MÃO DE OBRA | FONTE | UNID | COEFICIENTE | PREÇO UNITÁRIO | TOTAL
00002436 | ELETRICISTA (HORISTA) | SINAPI | H | 0.308 | 18 | 5.54
00006111 | SERVENTE DE OBRAS | SINAPI | H | 0.308 | 10.9 | 3.35
[5 empty] | TOTAL MÃO DE OBRA: | 8.89
[5 empty] | VALOR: | 18.63
COMPOSIÇÃO | 91997 - TOMADA MÉDIA DE EMBUTIR (1 MÓDULO), 2P+T 20 A, INCLUINDO SUPORTE E PLACA - FORNECIMENTO E INSTALAÇÃO. AF_12/2015 (UN)
CÓDIGO | SERVIÇO | FONTE | UNID | COEFICIENTE | PREÇO UNITÁRIO | TOTAL
91946 | SUPORTE PARAFUSADO COM PLACA DE ENCAIXE 4" X 2" MÉDIO (1,30 M DO PISO) PARA PONTO ELÉTRICO - FORNECIMENTO E INSTALAÇÃO. AF_12/2015 | SINAPI | UN | 1 | 6.53 | 6.53
91995 | TOMADA MÉDIA DE EMBUTIR (1 MÓDULO), 2P+T 20 A, SEM SUPORTE E SEM PLACA - FORNECIMENTO E INSTALAÇÃO. AF_12/2015 | SINAPI | UN | 1 | 18.63 | 18.63
[5 empty] | TOTAL SERVIÇO: | 25.16
[5 empty] | VALOR: | 25.16
COMPOSIÇÃO | S10552 - ENCARGOS COMPLEMENTARES - ELETRICISTA (H)
CÓDIGO | MATERIAL | FONTE | UNID | COEFICIENTE | PREÇO UNITÁRIO | TOTAL
I11240 | ALICATE COM ISOLAMENTO | ORSE | UN | 0 | 37.31 | 0
I11241 | ALICATE VOLT-AMPERIMETRO | ORSE | UN | 0 | 136 | 0
I00158 | ALMOÇO (PARTICIPAÇÃO DO EMPREGADOR) | ORSE | UN | 0 | 11.9 | 0
I12893S | BOTA DE SEGURANCA COM BIQUEIRA DE ACO E COLARINHO ACOLCHOADO | ORSE | PAR | 0 | 51.32 | 0
I12894S | CAPA PARA CHUVA EM PVC COM FORRO DE POLIESTER, COM CAPUZ (AMARELA OU AZUL) | ORSE | UN | 0 | 13.89 | 0
I12895S | CAPACETE DE SEGURANCA ABA FRONTAL COM SUSPENSAO DE POLIETILENO, SEM JUGULAR (CLASSE B) | ORSE | UN | 0 | 10.69 | 0
I10492 | CESTA BÁSICA | ORSE | UN | 0 | 140.25 | 0
I10579 | CHAVE DE FENDA CHATA 30 CM | ORSE | UN | 0 | 19.45 | 0
I11242 | CHAVE INGLESA 12" | ORSE | UN | 0 | 44.78 | 0
I00941 | FARDAMENTO COM MANGAS CURTA | ORSE | UN | 0 | 147.9 | 0
I12892S | LUVA RASPA DE COURO, CANO CURTO (PUNHO *7* CM) | ORSE | PAR | 0 | 9.62 | 0
I01651 | ÓCULOS BRANCO PROTEÇÃO | ORSE | PR | 0 | 5.1 | 0
I10596 | PROTETOR AURICULAR | ORSE | UN | 0 | 4.16 | 0
I10599 | PROTETOR SOLAR FPS 30 COM 120ML | ORSE | UN | 0 | 30.51 | 0
I02378 | VALE TRANSPORTE | ORSE | UN | 0 | 3.82 | 0
[5 empty] | TOTAL MATERIAL: | 0
CÓDIGO | SERVIÇO | FONTE | UNID | COEFICIENTE | PREÇO UNITÁRIO | TOTAL
I10517 | EXAMES ADMISSIONAIS/DEMISSIONAIS (CHECKUP) | ORSE | CJ | 0 | 0 | 0
I10761 | REFEIÇÃO - CAFÉ DA MANHÃ ( CAFÉ COM LEITE E DOIS PÃES COM MANTEIGA) | ORSE | UN | 0 | 0 | 0
I10362 | SEGURO DE VIDA E ACIDENTE EM GRUPO | ORSE | UN | 0 | 0 | 0
[5 empty] | TOTAL SERVIÇO: | 0
[5 empty] | VALOR: | 0
COMPOSIÇÃO | 064818 - DISPOSITIVO DIFERENCIAL DR ALTA SENSIB.(30MA)TETRAPOLAR 125A (UN)
CÓDIGO | MATERIAL | FONTE | UNID | COEFICIENTE | PREÇO UNITÁRIO | TOTAL
I002417 | DISPOSITIVO DIF.RESIDUAL DR ALTA SENS. TETRAP.125A SDR4125003 STECK | SBC | UN | 1 | 1191.62 | 1191.62
[5 empty] | TOTAL MATERIAL: | 1191.62
CÓDIGO | MÃO DE OBRA | FONTE | UNID | COEFICIENTE | PREÇO UNITÁRIO | TOTAL
00002436 | ELETRICISTA (HORISTA) | SINAPI | H | 0.5 | 18 | 9
00006111 | SERVENTE DE OBRAS | SINAPI | H | 0.5 | 10.9 | 5.45
[5 empty] | TOTAL MÃO DE OBRA: | 14.45
[5 empty] | VALOR: | 1206.07
COMPOSIÇÃO | 91173 - FIXAÇÃO DE TUBOS VERTICAIS DE PPR DIÂMETROS MENORES OU IGUAIS A 40 MM COM ABRAÇADEIRA METÁLICA RÍGIDA TIPO D 1/2", FIXADA EM PERFILADO EM ALVENARIA. AF_05/2015 (M)
CÓDIGO | MATERIAL | FONTE | UNID | COEFICIENTE | PREÇO UNITÁRIO | TOTAL
00000392 | ABRACADEIRA EM ACO PARA AMARRACAO DE ELETRODUTOS, TIPO D, COM 1/2" E PARAFUSO DE FIXACAO | SINAPI | UN | 0.333 | 1.28 | 0.42
[5 empty] | TOTAL MATERIAL: | 0.42
CÓDIGO | MÃO DE OBRA | FONTE | UNID | COEFICIENTE | PREÇO UNITÁRIO | TOTAL
00002696 | ENCANADOR OU BOMBEIRO HIDRAULICO (HORISTA) | SINAPI | H | 0.035 | 14.77 | 0.51
00006111 | SERVENTE DE OBRAS | SINAPI | H | 0.005 | 10.9 | 0.05
[5 empty] | TOTAL MÃO DE OBRA: | 0.56
[5 empty] | VALOR: | 0.98
COMPOSIÇÃO | 96984 - ELETRODUTO PVC 40MM (1 ¼ ) PARA SPDA - FORNECIMENTO E INSTALAÇÃO. AF_12/2017 (UN)
CÓDIGO | MATERIAL | FONTE | UNID | COEFICIENTE | PREÇO UNITÁRIO | TOTAL
00012070 | ELETRODUTO DE PVC RIGIDO SOLDAVEL, CLASSE B, DE 40 MM | SINAPI | M | 3 | 5.88 | 17.64
[5 empty] | TOTAL MATERIAL: | 17.64
CÓDIGO | MÃO DE OBRA | FONTE | UNID | COEFICIENTE | PREÇO UNITÁRIO | TOTAL
00002436 | ELETRICISTA (HORISTA) | SINAPI | H | 0.7632 | 18 | 13.73
00006111 | SERVENTE DE OBRAS | SINAPI | H | 0.7632 | 10.9 | 8.31
[5 empty] | TOTAL MÃO DE OBRA: | 22.04
CÓDIGO | SERVIÇO | FONTE | UNID | COEFICIENTE | PREÇO UNITÁRIO | TOTAL
91173 | FIXAÇÃO DE TUBOS VERTICAIS DE PPR DIÂMETROS MENORES OU IGUAIS A 40 MM COM ABRAÇADEIRA METÁLICA RÍGIDA TIPO D 1/2", FIXADA EM PERFILADO EM ALVENARIA. AF_05/2015 | SINAPI | M | 3 | 0.98 | 2.94
[5 empty] | TOTAL SERVIÇO: | 2.94
[5 empty] | VALOR: | 42.62
COMPOSIÇÃO | 078051 - SOLDA EXOTERMICA COM MOLDE GTB 16Y (UN)
CÓDIGO | MATERIAL | FONTE | UNID | COEFICIENTE | PREÇO UNITÁRIO | TOTAL
I087547 | ALICATE PARA MOLDE DE SOLDA EXOTERMICA | SBC | UN | 0.033 | 163.49 | 5.39
I071889 | CARTUCHO EM PO PARA SOLDA EXOTERMICA 90/115/150/250 | SBC | UN | 1 | 9.06 | 9.06
I033225 | MOLDE P/ SOLDA EXOTERMICA GTB 16Y2 | SBC | UN | 0.04 | 99.12 | 3.96
I163358 | PALITO IGNITOR PARA SOLDA EXOTERMICA | SBC | UN | 1.031 | 1.21 | 1.24
[5 empty] | TOTAL MATERIAL: | 19.65
CÓDIGO | MÃO DE OBRA | FONTE | UNID | COEFICIENTE | PREÇO UNITÁRIO | TOTAL
00002436 | ELETRICISTA (HORISTA) | SINAPI | H | 0.516 | 18 | 9.28
00006111 | SERVENTE DE OBRAS | SINAPI | H | 0.516 | 10.9 | 5.62
[5 empty] | TOTAL MÃO DE OBRA: | 14.9
[5 empty] | VALOR: | 34.55
COMPOSIÇÃO | COMP-188861 - LAVATÓRIO LOUÇA BRANCA SUSPENSO, *45 X *35CM OU EQUIVALENTE, PARA PNE, FORNECIMENTO E INSTALAÇÃO. (UN)
CÓDIGO | GERAL | FONTE | UNID | COEFICIENTE | PREÇO UNITÁRIO | TOTAL
INS-961867 | LAVATÓRIO DE LOUÇA BRANCO SUSPENSO, *45 X *35 OU EQUIVALENTE | Composições | UN | 1 | 200 | 200
[5 empty] | TOTAL GERAL: | 200
CÓDIGO | MATERIAL | FONTE | UNID | COEFICIENTE | PREÇO UNITÁRIO | TOTAL
00004351 | PARAFUSO NIQUELADO 3 1/2" COM ACABAMENTO CROMADO PARA FIXAR PECA SANITARIA, INCLUI PORCA CEGA, ARRUELA E BUCHA DE NYLON TAMANHO S-8 | SINAPI | UN | 2 | 14.39 | 28.78
00037329 | REJUNTE EPOXI, QUALQUER COR | SINAPI | KG | 0.0507 | 110.37 | 5.59
[5 empty] | TOTAL MATERIAL: | 34.37
CÓDIGO | MÃO DE OBRA | FONTE | UNID | COEFICIENTE | PREÇO UNITÁRIO | TOTAL
00002696 | ENCANADOR OU BOMBEIRO HIDRAULICO (HORISTA) | SINAPI | H | 0.69 | 14.77 | 10.19
00006111 | SERVENTE DE OBRAS | SINAPI | H | 0.19 | 10.9 | 2.07
[5 empty] | TOTAL MÃO DE OBRA: | 12.26
[5 empty] | VALOR: | 246.63
COMPOSIÇÃO | 94964 - CONCRETO FCK = 20MPA, TRAÇO 1:2,7:3 (EM MASSA SECA DE CIMENTO/ AREIA MÉDIA/ BRITA 1) - PREPARO MECÂNICO COM BETONEIRA 400 L. AF_05/2021 (M3)
CÓDIGO | MATERIAL | FONTE | UNID | COEFICIENTE | PREÇO UNITÁRIO | TOTAL
00000370 | AREIA MEDIA - POSTO JAZIDA/FORNECEDOR (RETIRADO NA JAZIDA, SEM TRANSPORTE) | SINAPI | M3 | 0.7558 | 59.5 | 44.97
00001379 | CIMENTO PORTLAND COMPOSTO CP II-32 | SINAPI | KG | 322.9777 | 0.85 | 274.53
00004721 | PEDRA BRITADA N. 1 (9,5 A 19 MM) POSTO PEDREIRA/FORNECEDOR, SEM FRETE | SINAPI | M3 | 0.5872 | 181.78 | 106.74
[5 empty] | TOTAL MATERIAL: | 426.24
CÓDIGO | MÃO DE OBRA | FONTE | UNID | COEFICIENTE | PREÇO UNITÁRIO | TOTAL
00037666 | OPERADOR DE BETONEIRA ESTACIONARIA / MISTURADOR | SINAPI | H | 1.6046 | 14.77 | 23.69
00006111 | SERVENTE DE OBRAS | SINAPI | H | 2.5333 | 10.9 | 27.61
[5 empty] | TOTAL MÃO DE OBRA: | 51.3
CÓDIGO | SERVIÇO | FONTE | UNID | COEFICIENTE | PREÇO UNITÁRIO | TOTAL
88831 | BETONEIRA CAPACIDADE NOMINAL DE 400 L, CAPACIDADE DE MISTURA 280 L, MOTOR ELÉTRICO TRIFÁSICO POTÊNCIA DE 2 CV, SEM CARREGADOR - CHI DIURNO. AF_10/2014 | SINAPI | CHI | 0.7787 | 0.35 | 0.27
88830 | BETONEIRA CAPACIDADE NOMINAL DE 400 L, CAPACIDADE DE MISTURA 280 L, MOTOR ELÉTRICO TRIFÁSICO POTÊNCIA DE 2 CV, SEM CARREGADOR - CHP DIURNO. AF_10/2014 | SINAPI | CHP | 0.8259 | 1.92 | 1.58
[5 empty] | TOTAL SERVIÇO: | 1.85
[5 empty] | VALOR: | 479.39
COMPOSIÇÃO | 91941 - CAIXA RETANGULAR 4" X 2" BAIXA (0,30 M DO PISO), PVC, INSTALADA EM PAREDE - FORNECIMENTO E INSTALAÇÃO. AF_12/2015 (UN)
CÓDIGO | MATERIAL | FONTE | UNID | COEFICIENTE | PREÇO UNITÁRIO | TOTAL
00001872 | CAIXA DE PASSAGEM, EM PVC, DE 4" X 2", PARA ELETRODUTO FLEXIVEL CORRUGADO | SINAPI | UN | 1 | 2.5 | 2.5
[5 empty] | TOTAL MATERIAL: | 2.5
CÓDIGO | MÃO DE OBRA | FONTE | UNID | COEFICIENTE | PREÇO UNITÁRIO | TOTAL
00002436 | ELETRICISTA (HORISTA) | SINAPI | H | 0.145 | 18 | 2.61
00006111 | SERVENTE DE OBRAS | SINAPI | H | 0.145 | 10.9 | 1.58
[5 empty] | TOTAL MÃO DE OBRA: | 4.19
CÓDIGO | SERVIÇO | FONTE | UNID | COEFICIENTE | PREÇO UNITÁRIO | TOTAL
88629 | ARGAMASSA TRAÇO 1:3 (EM VOLUME DE CIMENTO E AREIA MÉDIA ÚMIDA), PREPARO MANUAL. AF_08/2019 | SINAPI | M3 | 0.0009 | 567.58 | 0.51
[5 empty] | TOTAL SERVIÇO: | 0.51
[5 empty] | VALOR: | 7.2
COMPOSIÇÃO | 88627 - ARGAMASSA TRAÇO 1:0,5:4,5 (EM VOLUME DE CIMENTO, CAL E AREIA MÉDIA ÚMIDA) PARA ASSENTAMENTO DE ALVENARIA, PREPARO MANUAL. AF_08/2019 (M3)
CÓDIGO | MATERIAL | FONTE | UNID | COEFICIENTE | PREÇO UNITÁRIO | TOTAL
00000370 | AREIA MEDIA - POSTO JAZIDA/FORNECEDOR (RETIRADO NA JAZIDA, SEM TRANSPORTE) | SINAPI | M3 | 1.13 | 59.5 | 67.23
00001106 | CAL HIDRATADA CH-I PARA ARGAMASSAS | SINAPI | KG | 75.47 | 1.54 | 116.22
00001379 | CIMENTO PORTLAND COMPOSTO CP II-32 | SINAPI | KG | 339.62 | 0.85 | 288.67
[5 empty] | TOTAL MATERIAL: | 472.12
CÓDIGO | MÃO DE OBRA | FONTE | UNID | COEFICIENTE | PREÇO UNITÁRIO | TOTAL
00006111 | SERVENTE DE OBRAS | SINAPI | H | 8,78 | 10.9 | 95.7
[5 empty] | TOTAL MÃO DE OBRA: | 95.7
[5 empty] | VALOR: | 567.82
COMPOSIÇÃO | 053042 - ABERTURA E FECHAMENTO DE RASGOS EM ALVENARIA (M)
CÓDIGO | MATERIAL | FONTE | UNID | COEFICIENTE | PREÇO UNITÁRIO | TOTAL
I000100 | AREIA GROSSA LAVADA | SBC | M3 | 0.002 | 60.27 | 0.12
I000050 | CIMENTO PORTLAND CP III 32RS NBR 11578 (QUILO) | SBC | KG | 1.85 | 0.56 | 1.03
[5 empty] | TOTAL MATERIAL: | 1.15
CÓDIGO | MÃO DE OBRA | FONTE | UNID | COEFICIENTE | PREÇO UNITÁRIO | TOTAL
00004750 | PEDREIRO (HORISTA) | SINAPI | H | 0.206 | 14.77 | 3.04
00006111 | SERVENTE DE OBRAS | SINAPI | H | 0.825 | 10.9 | 8.99
[5 empty] | TOTAL MÃO DE OBRA: | 12.03
[5 empty] | VALOR: | 11.8
COMPOSIÇÃO | 059436 - CABO UTP CAT. 6 (M)
CÓDIGO | MATERIAL | FONTE | UNID | COEFICIENTE | PREÇO UNITÁRIO | TOTAL
I147815 | CABO UTP CAT-6 E | SBC | M | 1 | 3.77 | 3.77
[5 empty] | TOTAL MATERIAL: | 3.77
CÓDIGO | MÃO DE OBRA | FONTE | UNID | COEFICIENTE | PREÇO UNITÁRIO | TOTAL
00002436 | ELETRICISTA (HORISTA) | SINAPI | H | 0.03 | 18 | 0.54
00006111 | SERVENTE DE OBRAS | SINAPI | H | 0.03 | 10.9 | 0.32
[5 empty] | TOTAL MÃO DE OBRA: | 0.86
[5 empty] | VALOR: | 4.44
COMPOSIÇÃO | 059451 - CERTIFICAO DE REDE LOGICA CAT. 6 COM EMISSAO DE RELATORIO (UN)
CÓDIGO | MATERIAL | FONTE | UNID | COEFICIENTE | PREÇO UNITÁRIO | TOTAL
I102030 | CERTIFICACAO DE REDE LOGICA CAT. 6 COM EMISSAO DE RELATORIO | SBC | UN | 1 | 30.6 | 30.6
[5 empty] | TOTAL MATERIAL: | 30.6
[5 empty] | VALOR: | 30.6
COMPOSIÇÃO | 067221 - ELETRODUTO PVC RIGIDO ROSCAVEL 3/4" (M)
CÓDIGO | MATERIAL | FONTE | UNID | COEFICIENTE | PREÇO UNITÁRIO | TOTAL
I003348 | ELETRODUTO PVC RIGIDO ROSCAVEL 3/4" | SBC | M | 1.05 | 8.2 | 8.61
[5 empty] | TOTAL MATERIAL: | 8.61
CÓDIGO | MÃO DE OBRA | FONTE | UNID | COEFICIENTE | PREÇO UNITÁRIO | TOTAL
00002436 | ELETRICISTA (HORISTA) | SINAPI | H | 0.33 | 18 | 5.94
00006111 | SERVENTE DE OBRAS | SINAPI | H | 0.33 | 10.9 | 3.59
[5 empty] | TOTAL MÃO DE OBRA: | 9.53
[5 empty] | VALOR: | 16.08
COMPOSIÇÃO | 062249 - LOGICA-PERFILADO PERFURADO 38X19 PARA CABOS LOGICOS (M)
CÓDIGO | MATERIAL | FONTE | UNID | COEFICIENTE | PREÇO UNITÁRIO | TOTAL
I014201 | BUCHA DE NYLON PARA FIXACAO TIPO S6 COM PARAFUSO | SBC | UN | 2 | 0.14 | 0.28
I005869 | FITA PERFURADA GALVANIZADA PARA FIXACAO 19MMX30M SPETAM | SBC | M | 1.2 | 0.85 | 1.02
I003569 | PERFILADO PERFURADO 38X19X6000MM CHAPA 16 | SBC | M | 1.1 | 16.05 | 17.65
[5 empty] | TOTAL MATERIAL: | 18.95
CÓDIGO | MÃO DE OBRA | FONTE | UNID | COEFICIENTE | PREÇO UNITÁRIO | TOTAL
00002436 | ELETRICISTA (HORISTA) | SINAPI | H | 0.619 | 18 | 11.14
00006111 | SERVENTE DE OBRAS | SINAPI | H | 0.619 | 10.9 | 6.74
[5 empty] | TOTAL MÃO DE OBRA: | 17.88
[5 empty] | VALOR: | 32.96
COMPOSIÇÃO | 061497 - CAIXA OCTOGONAL FUNDO FIXO PVC 4"X4" (UN)
CÓDIGO | MATERIAL | FONTE | UNID | COEFICIENTE | PREÇO UNITÁRIO | TOTAL
I043829 | CAIXA OCTOGONAL FUNDO FIXO TIGREFLEX PVC LARANJA 4"X4" | SBC | UN | 1 | 8.49 | 8.49
[5 empty] | TOTAL MATERIAL: | 8.49
CÓDIGO | MÃO DE OBRA | FONTE | UNID | COEFICIENTE | PREÇO UNITÁRIO | TOTAL
00002436 | ELETRICISTA (HORISTA) | SINAPI | H | 0.319 | 18 | 5.74
00006111 | SERVENTE DE OBRAS | SINAPI | H | 0.212 | 10.9 | 2.31
[5 empty] | TOTAL MÃO DE OBRA: | 8.05
[5 empty] | VALOR: | 16.54
COMPOSIÇÃO | 87367 - ARGAMASSA TRAÇO 1:1:6 (EM VOLUME DE CIMENTO, CAL E AREIA MÉDIA ÚMIDA) PARA EMBOÇO/MASSA ÚNICA/ASSENTAMENTO DE ALVENARIA DE VEDAÇÃO, PREPARO MANUAL. AF_08/2019 (M3)
CÓDIGO | MATERIAL | FONTE | UNID | COEFICIENTE | PREÇO UNITÁRIO | TOTAL
00000370 | AREIA MEDIA - POSTO JAZIDA/FORNECEDOR (RETIRADO NA JAZIDA, SEM TRANSPORTE) | SINAPI | M3 | 1.16 | 59.5 | 69.02
00001106 | CAL HIDRATADA CH-I PARA ARGAMASSAS | SINAPI | KG | 116.4 | 1.54 | 179.25
00001379 | CIMENTO PORTLAND COMPOSTO CP II-32 | SINAPI | KG | 261.89 | 0.85 | 222.6
[5 empty] | TOTAL MATERIAL: | 470.87
CÓDIGO | MÃO DE OBRA | FONTE | UNID | COEFICIENTE | PREÇO UNITÁRIO | TOTAL
00006111 | SERVENTE DE OBRAS | SINAPI | H | 11.23 | 10.9 | 122.4
[5 empty] | TOTAL MÃO DE OBRA: | 122.4
[5 empty] | VALOR: | 593.27
COMPOSIÇÃO | 059220 - BLOCO TERMINAL TELEFONICO BLI-10P (UN)
CÓDIGO | MATERIAL | FONTE | UNID | COEFICIENTE | PREÇO UNITÁRIO | TOTAL
I080931 | BLOCO ENGATE RAPIDO PARA TELEFONIA 10 PARES - 5.64.11 | SBC | UN | 1 | 20.57 | 20.57
[5 empty] | TOTAL MATERIAL: | 20.57
CÓDIGO | MÃO DE OBRA | FONTE | UNID | COEFICIENTE | PREÇO UNITÁRIO | TOTAL
00002436 | ELETRICISTA (HORISTA) | SINAPI | H | 0.825 | 18 | 14.85
00006111 | SERVENTE DE OBRAS | SINAPI | H | 1.608 | 10.9 | 17.52
[5 empty] | TOTAL MÃO DE OBRA: | 32.37
[5 empty] | VALOR: | 52.94
COMPOSIÇÃO | S06408 - *CAIXA DE PASSAGEM EM CONCRETO, DIM. INT.: 0,30X0,30X0,40M, COM TAMPA, C/ COLCHÃO DE BRITA DE 10 CM (UN)
CÓDIGO | MATERIAL | FONTE | UNID | COEFICIENTE | PREÇO UNITÁRIO | TOTAL
I00082 | AÇO CA-60 4,2 A 9,5 MM | ORSE | KG | 2.156 | 9.01 | 19.42
I00370S | AREIA MEDIA - POSTO JAZIDA/FORNECEDOR (RETIRADO NA JAZIDA, SEM TRANSPORTE) | ORSE | M3 | 1 | 78.93 | 78.93
I01106S | CAL HIDRATADA CH-I PARA ARGAMASSAS | ORSE | KG | 3.0096 | 0.85 | 2.55
I01358S | CHAPA/PAINEL DE MADEIRA COMPENSADA RESINADA (MADEIRITE RESINADO ROSA) PARA FORMA DE CONCRETO, DE 2200 X 1100 MM, E = 17MM | ORSE | M2 | 0.06 | 49.05 | 2.94
I01379S | CIMENTO PORTLAND COMPOSTO CP II-32 | ORSE | KG | 18.5084 | 1.02 | 18.87
I04721S | PEDRA BRITADA N. 1 (9,5 A 19 MM) POSTO PEDREIRA/FORNECEDOR,SEM FRETE | ORSE | M3 | 0.0045 | 82.28 | 0.37
I04722S | PEDRA BRITADA N. 3 (38 A 50 MM) POSTO PEDREIRA/FORNECEDOR, SEM FRETE | ORSE | M3 | 0.0045 | 77.72 | 0.34
I07258S | TIJOLO CERAMICO MACICO COMUM *5 X 10 X 20* CM (L X A X C) | ORSE | UN | 60.48 | 0.33 | 19.95
[5 empty] | TOTAL MATERIAL: | 143.37
CÓDIGO | MÃO DE OBRA | FONTE | UNID | COEFICIENTE | PREÇO UNITÁRIO | TOTAL
00004750 | PEDREIRO (HORISTA) | SINAPI | H | 1.6789 | 14.77 | 24.79
00006111 | SERVENTE DE OBRAS | SINAPI | H | 4.4832 | 10.9 | 48.86
[5 empty] | TOTAL MÃO DE OBRA: | 73.65
[5 empty] | VALOR: | 217.02
COMPOSIÇÃO | 061780 - ARAME GUIA ACO GALVANIZADO BITOLA ISGW 16 (0,032KG/M) (M)
CÓDIGO | MATERIAL | FONTE | UNID | COEFICIENTE | PREÇO UNITÁRIO | TOTAL
I024603 | ARAME GALVANIZADO 16 AWG (0,032KG/M) | SBC | M | 0.032 | 0.94 | 0.03
[5 empty] | TOTAL MATERIAL: | 0.03
CÓDIGO | MÃO DE OBRA | FONTE | UNID | COEFICIENTE | PREÇO UNITÁRIO | TOTAL
00006111 | SERVENTE DE OBRAS | SINAPI | H | 0.098 | 10.9 | 1.06
[5 empty] | TOTAL MÃO DE OBRA: | 1.06
[5 empty] | VALOR: | 1.09
COMPOSIÇÃO | 97669 - ELETRODUTO FLEXÍVEL CORRUGADO, PEAD, DN 90 (3"), PARA REDE ENTERRADA DE DISTRIBUIÇÃO DE ENERGIA ELÉTRICA - FORNECIMENTO E INSTALAÇÃO. AF_12/2021 (M)
CÓDIGO | MATERIAL | FONTE | UNID | COEFICIENTE | PREÇO UNITÁRIO | TOTAL
00002442 | ELETRODUTO/DUTO PEAD FLEXIVEL PAREDE SIMPLES, CORRUGACAO HELICOIDAL, COR PRETA, SEM ROSCA, DE 3", PARA CABEAMENTO SUBTERRANEO (NBR 15715) | SINAPI | M | 1.1 | 32.39 | 35.62
[5 empty] | TOTAL MATERIAL: | 35.62
CÓDIGO | MÃO DE OBRA | FONTE | UNID | COEFICIENTE | PREÇO UNITÁRIO | TOTAL
00002436 | ELETRICISTA (HORISTA) | SINAPI | H | 0.1511 | 18 | 2.71
00006111 | SERVENTE DE OBRAS | SINAPI | H | 0.1511 | 10.9 | 1.64
[5 empty] | TOTAL MÃO DE OBRA: | 4.35
[5 empty] | VALOR: | 39.97
COMPOSIÇÃO | 95308 - CURSO DE CAPACITAÇÃO PARA AJUDANTE DE ARMADOR (ENCARGOS COMPLEMENTARES) - HORISTA (H)
CÓDIGO | MÃO DE OBRA | FONTE | UNID | COEFICIENTE | PREÇO UNITÁRIO | TOTAL
00006111 | SERVENTE DE OBRAS | SINAPI | H | 0.0094 | 10.9 | 0.1
[5 empty] | TOTAL MÃO DE OBRA: | 0.1
[5 empty] | VALOR: | 0.1
COMPOSIÇÃO | 88238 - AJUDANTE DE ARMADOR COM ENCARGOS COMPLEMENTARES (H)
CÓDIGO | ENCARGOS COMPLEMENTARES | FONTE | UNID | COEFICIENTE | PREÇO UNITÁRIO | TOTAL
00037370 | ALIMENTACAO - HORISTA (COLETADO CAIXA) | SINAPI | H | 1 | 0 | 0
00043489 | EPI - FAMILIA PEDREIRO - HORISTA (ENCARGOS COMPLEMENTARES - COLETADO CAIXA) | SINAPI | H | 1 | 0 | 0
00037372 | EXAMES - HORISTA (COLETADO CAIXA) | SINAPI | H | 1 | 0 | 0
00043465 | FERRAMENTAS - FAMILIA PEDREIRO - HORISTA (ENCARGOS COMPLEMENTARES - COLETADO CAIXA) | SINAPI | H | 1 | 0 | 0
00037373 | SEGURO - HORISTA (COLETADO CAIXA) | SINAPI | H | 1 | 0 | 0
00037371 | TRANSPORTE - HORISTA (COLETADO CAIXA) | SINAPI | H | 1 | 0 | 0
[5 empty] | TOTAL ENCARGOS COMPLEMENTARES: | 0
CÓDIGO | MÃO DE OBRA | FONTE | UNID | COEFICIENTE | PREÇO UNITÁRIO | TOTAL
00006111 | SERVENTE DE OBRAS | SINAPI | H | 1 | 10.9 | 10.9
[5 empty] | TOTAL MÃO DE OBRA: | 10.9
CÓDIGO | SERVIÇO | FONTE | UNID | COEFICIENTE | PREÇO UNITÁRIO | TOTAL
95308 | CURSO DE CAPACITAÇÃO PARA AJUDANTE DE ARMADOR (ENCARGOS COMPLEMENTARES) - HORISTA | SINAPI | H | 1 | 0.1 | 0.1
[5 empty] | TOTAL SERVIÇO: | 0.1
[5 empty] | VALOR: | 11
COMPOSIÇÃO | 95314 - CURSO DE CAPACITAÇÃO PARA ARMADOR (ENCARGOS COMPLEMENTARES) - HORISTA (H)
CÓDIGO | MÃO DE OBRA | FONTE | UNID | COEFICIENTE | PREÇO UNITÁRIO | TOTAL
00000378 | ARMADOR (HORISTA) | SINAPI | H | 0.0094 | 14.77 | 0.13
[5 empty] | TOTAL MÃO DE OBRA: | 0.13
[5 empty] | VALOR: | 0.13
COMPOSIÇÃO | 88245 - ARMADOR COM ENCARGOS COMPLEMENTARES (H)
CÓDIGO | ENCARGOS COMPLEMENTARES | FONTE | UNID | COEFICIENTE | PREÇO UNITÁRIO | TOTAL
00037370 | ALIMENTACAO - HORISTA (COLETADO CAIXA) | SINAPI | H | 1 | 0 | 0
00043489 | EPI - FAMILIA PEDREIRO - HORISTA (ENCARGOS COMPLEMENTARES - COLETADO CAIXA) | SINAPI | H | 1 | 0 | 0
00037372 | EXAMES - HORISTA (COLETADO CAIXA) | SINAPI | H | 1 | 0 | 0
00043465 | FERRAMENTAS - FAMILIA PEDREIRO - HORISTA (ENCARGOS COMPLEMENTARES - COLETADO CAIXA) | SINAPI | H | 1 | 0 | 0
00037373 | SEGURO - HORISTA (COLETADO CAIXA) | SINAPI | H | 1 | 0 | 0
00037371 | TRANSPORTE - HORISTA (COLETADO CAIXA) | SINAPI | H | 1 | 0 | 0
[5 empty] | TOTAL ENCARGOS COMPLEMENTARES: | 0
CÓDIGO | MÃO DE OBRA | FONTE | UNID | COEFICIENTE | PREÇO UNITÁRIO | TOTAL
00000378 | ARMADOR (HORISTA) | SINAPI | H | 1 | 14.77 | 14.77
[5 empty] | TOTAL MÃO DE OBRA: | 14.77
CÓDIGO | SERVIÇO | FONTE | UNID | COEFICIENTE | PREÇO UNITÁRIO | TOTAL
95314 | CURSO DE CAPACITAÇÃO PARA ARMADOR (ENCARGOS COMPLEMENTARES) - HORISTA | SINAPI | H | 1 | 0.13 | 0.13
[5 empty] | TOTAL SERVIÇO: | 0.13
[5 empty] | VALOR: | 14.9
COMPOSIÇÃO | 92800 - CORTE E DOBRA DE AÇO CA-60, DIÂMETRO DE 5,0 MM. AF_06/2022 (KG)
CÓDIGO | MATERIAL | FONTE | UNID | COEFICIENTE | PREÇO UNITÁRIO | TOTAL
00043059 | ACO CA-60, 4,2 MM, OU 5,0 MM, OU 6,0 MM, OU 7,0 MM, VERGALHAO | SINAPI | KG | 1.07 | 8.77 | 9.38
[5 empty] | TOTAL MATERIAL: | 9.38
CÓDIGO | SERVIÇO | FONTE | UNID | COEFICIENTE | PREÇO UNITÁRIO | TOTAL
88238 | AJUDANTE DE ARMADOR COM ENCARGOS COMPLEMENTARES | SINAPI | H | 0.0095 | 11 | 0.1
88245 | ARMADOR COM ENCARGOS COMPLEMENTARES | SINAPI | H | 0.0581 | 14.9 | 0.86
[5 empty] | TOTAL SERVIÇO: | 0.96
[5 empty] | VALOR: | 10.34
COMPOSIÇÃO | 96543 - ARMAÇÃO DE BLOCO, VIGA BALDRAME E SAPATA UTILIZANDO AÇO CA-60 DE 5 MM - MONTAGEM. AF_06/2017 (KG)
CÓDIGO | MATERIAL | FONTE | UNID | COEFICIENTE | PREÇO UNITÁRIO | TOTAL
00043132 | ARAME RECOZIDO 16 BWG, D = 1,65 MM (0,016 KG/M) OU 18 BWG, D = 1,25 MM (0,01 KG/M) | SINAPI | KG | 0.025 | 26.6 | 0.66
00039017 | ESPACADOR / DISTANCIADOR CIRCULAR COM ENTRADA LATERAL, EM PLASTICO, PARA VERGALHAO *4,2 A 12,5* MM, COBRIMENTO 20 MM | SINAPI | UN | 1,9665 | 0.18 | 0.35
[5 empty] | TOTAL MATERIAL: | 1.01
CÓDIGO | SERVIÇO | FONTE | UNID | COEFICIENTE | PREÇO UNITÁRIO | TOTAL
88238 | AJUDANTE DE ARMADOR COM ENCARGOS COMPLEMENTARES | SINAPI | H | 0.0635 | 11 | 0.69
88245 | ARMADOR COM ENCARGOS COMPLEMENTARES | SINAPI | H | 0,1945 | 14.9 | 2.89
92800 | CORTE E DOBRA DE AÇO CA-60, DIÂMETRO DE 5,0 MM. AF_06/2022 | SINAPI | KG | 1 | 10.34 | 10.34
[5 empty] | TOTAL SERVIÇO: | 13.92
[5 empty] | VALOR: | 14.93
COMPOSIÇÃO | 92803 - CORTE E DOBRA DE AÇO CA-50, DIÂMETRO DE 10,0 MM. AF_06/2022 (KG)
CÓDIGO | MATERIAL | FONTE | UNID | COEFICIENTE | PREÇO UNITÁRIO | TOTAL
00000034 | ACO CA-50, 10,0 MM, VERGALHAO | SINAPI | KG | 1.11 | 9.27 | 10.28
[5 empty] | TOTAL MATERIAL: | 10.28
CÓDIGO | SERVIÇO | FONTE | UNID | COEFICIENTE | PREÇO UNITÁRIO | TOTAL
88238 | AJUDANTE DE ARMADOR COM ENCARGOS COMPLEMENTARES | SINAPI | H | 0.0014 | 11 | 0.01
88245 | ARMADOR COM ENCARGOS COMPLEMENTARES | SINAPI | H | 0.0088 | 14.9 | 0.13
[5 empty] | TOTAL SERVIÇO: | 0.14
[5 empty] | VALOR: | 10.42
COMPOSIÇÃO | 96546 - ARMAÇÃO DE BLOCO, VIGA BALDRAME OU SAPATA UTILIZANDO AÇO CA-50 DE 10 MM - MONTAGEM. AF_06/2017 (KG)
CÓDIGO | MATERIAL | FONTE | UNID | COEFICIENTE | PREÇO UNITÁRIO | TOTAL
00043132 | ARAME RECOZIDO 16 BWG, D = 1,65 MM (0,016 KG/M) OU 18 BWG, D = 1,25 MM (0,01 KG/M) | SINAPI | KG | 0.025 | 26.6 | 0.66
00039017 | ESPACADOR / DISTANCIADOR CIRCULAR COM ENTRADA LATERAL, EM PLASTICO, PARA VERGALHAO *4,2 A 12,5* MM, COBRIMENTO 20 MM | SINAPI | UN | 0.4655 | 0.18 | 0.08
[5 empty] | TOTAL MATERIAL: | 0.74
CÓDIGO | SERVIÇO | FONTE | UNID | COEFICIENTE | PREÇO UNITÁRIO | TOTAL
88238 | AJUDANTE DE ARMADOR COM ENCARGOS COMPLEMENTARES | SINAPI | H | 0.029 | 11 | 0.31
88245 | ARMADOR COM ENCARGOS COMPLEMENTARES | SINAPI | H | 0.089 | 14.9 | 1.32
92803 | CORTE E DOBRA DE AÇO CA-50, DIÂMETRO DE 10,0 MM. AF_06/2022 | SINAPI | KG | 1 | 10.42 | 10.42
[5 empty] | TOTAL SERVIÇO: | 12.05
[5 empty] | VALOR: | 12.79
COMPOSIÇÃO | 92801 - CORTE E DOBRA DE AÇO CA-50, DIÂMETRO DE 6,3 MM. AF_06/2022 (KG)
CÓDIGO | MATERIAL | FONTE | UNID | COEFICIENTE | PREÇO UNITÁRIO | TOTAL
00000032 | ACO CA-50, 6,3 MM, VERGALHAO | SINAPI | KG | 1.07 | 9.78 | 10.46
[5 empty] | TOTAL MATERIAL: | 10.46
CÓDIGO | SERVIÇO | FONTE | UNID | COEFICIENTE | PREÇO UNITÁRIO | TOTAL
88238 | AJUDANTE DE ARMADOR COM ENCARGOS COMPLEMENTARES | SINAPI | H | 0.0051 | 11 | 0.05
88245 | ARMADOR COM ENCARGOS COMPLEMENTARES | SINAPI | H | 0.031 | 14.9 | 0.46
[5 empty] | TOTAL SERVIÇO: | 0.51
[5 empty] | VALOR: | 10.97
COMPOSIÇÃO | 96544 - ARMAÇÃO DE BLOCO, VIGA BALDRAME OU SAPATA UTILIZANDO AÇO CA-50 DE 6,3 MM - MONTAGEM. AF_06/2017 (KG)
CÓDIGO | MATERIAL | FONTE | UNID | COEFICIENTE | PREÇO UNITÁRIO | TOTAL
00043132 | ARAME RECOZIDO 16 BWG, D = 1,65 MM (0,016 KG/M) OU 18 BWG, D = 1,25 MM (0,01 KG/M) | SINAPI | KG | 0.025 | 26.6 | 0.66
00039017 | ESPACADOR / DISTANCIADOR CIRCULAR COM ENTRADA LATERAL, EM PLASTICO, PARA VERGALHAO *4,2 A 12,5* MM, COBRIMENTO 20 MM | SINAPI | UN | 1,19 | 0.18 | 0.21
[5 empty] | TOTAL MATERIAL: | 0.87
CÓDIGO | SERVIÇO | FONTE | UNID | COEFICIENTE | PREÇO UNITÁRIO | TOTAL
88238 | AJUDANTE DE ARMADOR COM ENCARGOS COMPLEMENTARES | SINAPI | H | 0.049 | 11 | 0.53
88245 | ARMADOR COM ENCARGOS COMPLEMENTARES | SINAPI | H | 0.151 | 14.9 | 2.24
92801 | CORTE E DOBRA DE AÇO CA-50, DIÂMETRO DE 6,3 MM. AF_06/2022 | SINAPI | KG | 1 | 10.97 | 10.97
[5 empty] | TOTAL SERVIÇO: | 13.74
[5 empty] | VALOR: | 14.61
COMPOSIÇÃO | 95944 - ARMAÇÃO DE ESCADA, DE UMA ESTRUTURA CONVENCIONAL DE CONCRETO ARMADO UTILIZANDO AÇO CA-50 DE 6,3 MM - MONTAGEM. AF_11/2020 (KG)
CÓDIGO | MATERIAL | FONTE | UNID | COEFICIENTE | PREÇO UNITÁRIO | TOTAL
00043132 | ARAME RECOZIDO 16 BWG, D = 1,65 MM (0,016 KG/M) OU 18 BWG, D = 1,25 MM (0,01 KG/M) | SINAPI | KG | 0.025 | 26.6 | 0.66
00039017 | ESPACADOR / DISTANCIADOR CIRCULAR COM ENTRADA LATERAL, EM PLASTICO, PARA VERGALHAO *4,2 A 12,5* MM, COBRIMENTO 20 MM | SINAPI | UN | 0.827 | 0.18 | 0.14
[5 empty] | TOTAL MATERIAL: | 0.8
CÓDIGO | SERVIÇO | FONTE | UNID | COEFICIENTE | PREÇO UNITÁRIO | TOTAL
88238 | AJUDANTE DE ARMADOR COM ENCARGOS COMPLEMENTARES | SINAPI | H | 0,047 | 11 | 0.51
88245 | ARMADOR COM ENCARGOS COMPLEMENTARES | SINAPI | H | 0.297 | 14.9 | 4.42
92801 | CORTE E DOBRA DE AÇO CA-50, DIÂMETRO DE 6,3 MM. AF_06/2022 | SINAPI | KG | 1 | 10.97 | 10.97
[5 empty] | TOTAL SERVIÇO: | 15.9
[5 empty] | VALOR: | 16.7
COMPOSIÇÃO | 92802 - CORTE E DOBRA DE AÇO CA-50, DIÂMETRO DE 8,0 MM. AF_06/2022 (KG)
CÓDIGO | MATERIAL | FONTE | UNID | COEFICIENTE | PREÇO UNITÁRIO | TOTAL
00000033 | ACO CA-50, 8,0 MM, VERGALHAO | SINAPI | KG | 1.11 | 9.83 | 10.91
[5 empty] | TOTAL MATERIAL: | 10.91
CÓDIGO | SERVIÇO | FONTE | UNID | COEFICIENTE | PREÇO UNITÁRIO | TOTAL
88238 | AJUDANTE DE ARMADOR COM ENCARGOS COMPLEMENTARES | SINAPI | H | 0.0026 | 11 | 0.02
88245 | ARMADOR COM ENCARGOS COMPLEMENTARES | SINAPI | H | 0,0162 | 14.9 | 0.24
[5 empty] | TOTAL SERVIÇO: | 0.26
[5 empty] | VALOR: | 11.17
COMPOSIÇÃO | 95945 - ARMAÇÃO DE ESCADA, DE UMA ESTRUTURA CONVENCIONAL DE CONCRETO ARMADO UTILIZANDO AÇO CA-50 DE 8,0 MM - MONTAGEM. AF_11/2020 (KG)
CÓDIGO | MATERIAL | FONTE | UNID | COEFICIENTE | PREÇO UNITÁRIO | TOTAL
00043132 | ARAME RECOZIDO 16 BWG, D = 1,65 MM (0,016 KG/M) OU 18 BWG, D = 1,25 MM (0,01 KG/M) | SINAPI | KG | 0.025 | 26.6 | 0.66
00039017 | ESPACADOR / DISTANCIADOR CIRCULAR COM ENTRADA LATERAL, EM PLASTICO, PARA VERGALHAO *4,2 A 12,5* MM, COBRIMENTO 20 MM | SINAPI | UN | 0.613 | 0.18 | 0.11
[5 empty] | TOTAL MATERIAL: | 0.77
CÓDIGO | SERVIÇO | FONTE | UNID | COEFICIENTE | PREÇO UNITÁRIO | TOTAL
88238 | AJUDANTE DE ARMADOR COM ENCARGOS COMPLEMENTARES | SINAPI | H | 0.028 | 11 | 0.3
88245 | ARMADOR COM ENCARGOS COMPLEMENTARES | SINAPI | H | 0.175 | 14.9 | 2.6
92802 | CORTE E DOBRA DE AÇO CA-50, DIÂMETRO DE 8,0 MM. AF_06/2022 | SINAPI | KG | 1 | 11.17 | 11.17
[5 empty] | TOTAL SERVIÇO: | 14.07
[5 empty] | VALOR: | 14.84
COMPOSIÇÃO | 92769 - ARMAÇÃO DE LAJE DE ESTRUTURA CONVENCIONAL DE CONCRETO ARMADO UTILIZANDO AÇO CA-50 DE 6,3 MM - MONTAGEM. AF_06/2022 (KG)
CÓDIGO | MATERIAL | FONTE | UNID | COEFICIENTE | PREÇO UNITÁRIO | TOTAL
00043132 | ARAME RECOZIDO 16 BWG, D = 1,65 MM (0,016 KG/M) OU 18 BWG, D = 1,25 MM (0,01 KG/M) | SINAPI | KG | 0.025 | 26.6 | 0.66
00039017 | ESPACADOR / DISTANCIADOR CIRCULAR COM ENTRADA LATERAL, EM PLASTICO, PARA VERGALHAO *4,2 A 12,5* MM, COBRIMENTO 20 MM | SINAPI | UN | 1.333 | 0.18 | 0.23
[5 empty] | TOTAL MATERIAL: | 0.89
CÓDIGO | SERVIÇO | FONTE | UNID | COEFICIENTE | PREÇO UNITÁRIO | TOTAL
88238 | AJUDANTE DE ARMADOR COM ENCARGOS COMPLEMENTARES | SINAPI | H | 0.0098 | 11 | 0.1
88245 | ARMADOR COM ENCARGOS COMPLEMENTARES | SINAPI | H | 0.0597 | 14.9 | 0.88
92801 | CORTE E DOBRA DE AÇO CA-50, DIÂMETRO DE 6,3 MM. AF_06/2022 | SINAPI | KG | 1 | 10.97 | 10.97
[5 empty] | TOTAL SERVIÇO: | 11.95
[5 empty] | VALOR: | 12.84
COMPOSIÇÃO | 92770 - ARMAÇÃO DE LAJE DE ESTRUTURA CONVENCIONAL DE CONCRETO ARMADO UTILIZANDO AÇO CA-50 DE 8,0 MM - MONTAGEM. AF_06/2022 (KG)
CÓDIGO | MATERIAL | FONTE | UNID | COEFICIENTE | PREÇO UNITÁRIO | TOTAL
00043132 | ARAME RECOZIDO 16 BWG, D = 1,65 MM (0,016 KG/M) OU 18 BWG, D = 1,25 MM (0,01 KG/M) | SINAPI | KG | 0.025 | 26.6 | 0.66
00039017 | ESPACADOR / DISTANCIADOR CIRCULAR COM ENTRADA LATERAL, EM PLASTICO, PARA VERGALHAO *4,2 A 12,5* MM, COBRIMENTO 20 MM | SINAPI | UN | 0.728 | 0.18 | 0.13
[5 empty] | TOTAL MATERIAL: | 0.79
CÓDIGO | SERVIÇO | FONTE | UNID | COEFICIENTE | PREÇO UNITÁRIO | TOTAL
88238 | AJUDANTE DE ARMADOR COM ENCARGOS COMPLEMENTARES | SINAPI | H | 0,0066 | 11 | 0.07
88245 | ARMADOR COM ENCARGOS COMPLEMENTARES | SINAPI | H | 0.0403 | 14.9 | 0.6
92802 | CORTE E DOBRA DE AÇO CA-50, DIÂMETRO DE 8,0 MM. AF_06/2022 | SINAPI | KG | 1 | 11.17 | 11.17
[5 empty] | TOTAL SERVIÇO: | 11.84
[5 empty] | VALOR: | 12.63
COMPOSIÇÃO | 92768 - ARMAÇÃO DE LAJE DE ESTRUTURA CONVENCIONAL DE CONCRETO ARMADO UTILIZANDO AÇO CA-60 DE 5,0 MM - MONTAGEM. AF_06/2022 (KG)
CÓDIGO | MATERIAL | FONTE | UNID | COEFICIENTE | PREÇO UNITÁRIO | TOTAL
00043132 | ARAME RECOZIDO 16 BWG, D = 1,65 MM (0,016 KG/M) OU 18 BWG, D = 1,25 MM (0,01 KG/M) | SINAPI | KG | 0.025 | 26.6 | 0.66
00039017 | ESPACADOR / DISTANCIADOR CIRCULAR COM ENTRADA LATERAL, EM PLASTICO, PARA VERGALHAO *4,2 A 12,5* MM, COBRIMENTO 20 MM | SINAPI | UN | 2,118 | 0.18 | 0.38
[5 empty] | TOTAL MATERIAL: | 1.04
CÓDIGO | SERVIÇO | FONTE | UNID | COEFICIENTE | PREÇO UNITÁRIO | TOTAL
88238 | AJUDANTE DE ARMADOR COM ENCARGOS COMPLEMENTARES | SINAPI | H | 0.0136 | 11 | 0.14
88245 | ARMADOR COM ENCARGOS COMPLEMENTARES | SINAPI | H | 0.0836 | 14.9 | 1.24
92800 | CORTE E DOBRA DE AÇO CA-60, DIÂMETRO DE 5,0 MM. AF_06/2022 | SINAPI | KG | 1 | 10.34 | 10.34
[5 empty] | TOTAL SERVIÇO: | 11.72
[5 empty] | VALOR: | 12.76
COMPOSIÇÃO | 92762 - ARMAÇÃO DE PILAR OU VIGA DE ESTRUTURA CONVENCIONAL DE CONCRETO ARMADO UTILIZANDO AÇO CA-50 DE 10,0 MM - MONTAGEM. AF_06/2022 (KG)
CÓDIGO | MATERIAL | FONTE | UNID | COEFICIENTE | PREÇO UNITÁRIO | TOTAL
00043132 | ARAME RECOZIDO 16 BWG, D = 1,65 MM (0,016 KG/M) OU 18 BWG, D = 1,25 MM (0,01 KG/M) | SINAPI | KG | 0.025 | 26.6 | 0.66
00039017 | ESPACADOR / DISTANCIADOR CIRCULAR COM ENTRADA LATERAL, EM PLASTICO, PARA VERGALHAO *4,2 A 12,5* MM, COBRIMENTO 20 MM | SINAPI | UN | 0.543 | 0.18 | 0.09
[5 empty] | TOTAL MATERIAL: | 0.75
CÓDIGO | SERVIÇO | FONTE | UNID | COEFICIENTE | PREÇO UNITÁRIO | TOTAL
88238 | AJUDANTE DE ARMADOR COM ENCARGOS COMPLEMENTARES | SINAPI | H | 0.0064 | 11 | 0.07
88245 | ARMADOR COM ENCARGOS COMPLEMENTARES | SINAPI | H | 0,0392 | 14.9 | 0.58
92803 | CORTE E DOBRA DE AÇO CA-50, DIÂMETRO DE 10,0 MM. AF_06/2022 | SINAPI | KG | 1 | 10.42 | 10.42
[5 empty] | TOTAL SERVIÇO: | 11.07
[5 empty] | VALOR: | 11.82
COMPOSIÇÃO | 92804 - CORTE E DOBRA DE AÇO CA-50, DIÂMETRO DE 12,5 MM. AF_06/2022 (KG)
CÓDIGO | MATERIAL | FONTE | UNID | COEFICIENTE | PREÇO UNITÁRIO | TOTAL
00043055 | ACO CA-50, 12,5 MM OU 16,0 MM, VERGALHAO | SINAPI | KG | 1.11 | 8.03 | 8.91
[5 empty] | TOTAL MATERIAL: | 8.91
CÓDIGO | SERVIÇO | FONTE | UNID | COEFICIENTE | PREÇO UNITÁRIO | TOTAL
88238 | AJUDANTE DE ARMADOR COM ENCARGOS COMPLEMENTARES | SINAPI | H | 0.0008 | 11 | 0
88245 | ARMADOR COM ENCARGOS COMPLEMENTARES | SINAPI | H | 0.0048 | 14.9 | 0.07
[5 empty] | TOTAL SERVIÇO: | 0.07
[5 empty] | VALOR: | 8.98
COMPOSIÇÃO | 92763 - ARMAÇÃO DE PILAR OU VIGA DE ESTRUTURA CONVENCIONAL DE CONCRETO ARMADO UTILIZANDO AÇO CA-50 DE 12,5 MM - MONTAGEM. AF_06/2022 (KG)
CÓDIGO | MATERIAL | FONTE | UNID | COEFICIENTE | PREÇO UNITÁRIO | TOTAL
00043132 | ARAME RECOZIDO 16 BWG, D = 1,65 MM (0,016 KG/M) OU 18 BWG, D = 1,25 MM (0,01 KG/M) | SINAPI | KG | 0.025 | 26.6 | 0.66
00039017 | ESPACADOR / DISTANCIADOR CIRCULAR COM ENTRADA LATERAL, EM PLASTICO, PARA VERGALHAO *4,2 A 12,5* MM, COBRIMENTO 20 MM | SINAPI | UN | 0,367 | 0.18 | 0.06
[5 empty] | TOTAL MATERIAL: | 0.72
CÓDIGO | SERVIÇO | FONTE | UNID | COEFICIENTE | PREÇO UNITÁRIO | TOTAL
88238 | AJUDANTE DE ARMADOR COM ENCARGOS COMPLEMENTARES | SINAPI | H | 0.0042 | 11 | 0.04
88245 | ARMADOR COM ENCARGOS COMPLEMENTARES | SINAPI | H | 0.0257 | 14.9 | 0.38
92804 | CORTE E DOBRA DE AÇO CA-50, DIÂMETRO DE 12,5 MM. AF_06/2022 | SINAPI | KG | 1 | 8.98 | 8.98
[5 empty] | TOTAL SERVIÇO: | 9.4
[5 empty] | VALOR: | 10.12
COMPOSIÇÃO | 92805 - CORTE E DOBRA DE AÇO CA-50, DIÂMETRO DE 16,0 MM. AF_06/2022 (KG)
CÓDIGO | MATERIAL | FONTE | UNID | COEFICIENTE | PREÇO UNITÁRIO | TOTAL
00043055 | ACO CA-50, 12,5 MM OU 16,0 MM, VERGALHAO | SINAPI | KG | 1.11 | 8.03 | 8.91
[5 empty] | TOTAL MATERIAL: | 8.91
CÓDIGO | SERVIÇO | FONTE | UNID | COEFICIENTE | PREÇO UNITÁRIO | TOTAL
88245 | ARMADOR COM ENCARGOS COMPLEMENTARES | SINAPI | H | 0.0025 | 14.9 | 0.03
[5 empty] | TOTAL SERVIÇO: | 0.03
[5 empty] | VALOR: | 8.94
COMPOSIÇÃO | 92764 - ARMAÇÃO DE PILAR OU VIGA DE ESTRUTURA CONVENCIONAL DE CONCRETO ARMADO UTILIZANDO AÇO CA-50 DE 16,0 MM - MONTAGEM. AF_06/2022 (KG)
CÓDIGO | MATERIAL | FONTE | UNID | COEFICIENTE | PREÇO UNITÁRIO | TOTAL
00043132 | ARAME RECOZIDO 16 BWG, D = 1,65 MM (0,016 KG/M) OU 18 BWG, D = 1,25 MM (0,01 KG/M) | SINAPI | KG | 0.025 | 26.6 | 0.66
00039017 | ESPACADOR / DISTANCIADOR CIRCULAR COM ENTRADA LATERAL, EM PLASTICO, PARA VERGALHAO *4,2 A 12,5* MM, COBRIMENTO 20 MM | SINAPI | UN | 0.212 | 0.18 | 0.03
[5 empty] | TOTAL MATERIAL: | 0.69
CÓDIGO | SERVIÇO | FONTE | UNID | COEFICIENTE | PREÇO UNITÁRIO | TOTAL
88238 | AJUDANTE DE ARMADOR COM ENCARGOS COMPLEMENTARES | SINAPI | H | 0.0032 | 11 | 0.03
88245 | ARMADOR COM ENCARGOS COMPLEMENTARES | SINAPI | H | 0.0194 | 14.9 | 0.28
92805 | CORTE E DOBRA DE AÇO CA-50, DIÂMETRO DE 16,0 MM. AF_06/2022 | SINAPI | KG | 1 | 8.94 | 8.94
[5 empty] | TOTAL SERVIÇO: | 9.25
[5 empty] | VALOR: | 9.94
COMPOSIÇÃO | 92806 - CORTE E DOBRA DE AÇO CA-50, DIÂMETRO DE 20,0 MM. AF_06/2022 (KG)
CÓDIGO | MATERIAL | FONTE | UNID | COEFICIENTE | PREÇO UNITÁRIO | TOTAL
00043056 | ACO CA-50, 20,0 MM OU 25,0 MM, VERGALHAO | SINAPI | KG | 1,14 | 9.26 | 10.55
[5 empty] | TOTAL MATERIAL: | 10.55
CÓDIGO | SERVIÇO | FONTE | UNID | COEFICIENTE | PREÇO UNITÁRIO | TOTAL
88245 | ARMADOR COM ENCARGOS COMPLEMENTARES | SINAPI | H | 0.0013 | 14.9 | 0.01
[5 empty] | TOTAL SERVIÇO: | 0.01
[5 empty] | VALOR: | 10.56
COMPOSIÇÃO | 92765 - ARMAÇÃO DE PILAR OU VIGA DE ESTRUTURA CONVENCIONAL DE CONCRETO ARMADO UTILIZANDO AÇO CA-50 DE 20,0 MM - MONTAGEM. AF_06/2022 (KG)
CÓDIGO | MATERIAL | FONTE | UNID | COEFICIENTE | PREÇO UNITÁRIO | TOTAL
00043132 | ARAME RECOZIDO 16 BWG, D = 1,65 MM (0,016 KG/M) OU 18 BWG, D = 1,25 MM (0,01 KG/M) | SINAPI | KG | 0,025 | 26.6 | 0.66
00039017 | ESPACADOR / DISTANCIADOR CIRCULAR COM ENTRADA LATERAL, EM PLASTICO, PARA VERGALHAO *4,2 A 12,5* MM, COBRIMENTO 20 MM | SINAPI | UN | 0.113 | 0.18 | 0.02
[5 empty] | TOTAL MATERIAL: | 0.68
CÓDIGO | SERVIÇO | FONTE | UNID | COEFICIENTE | PREÇO UNITÁRIO | TOTAL
88238 | AJUDANTE DE ARMADOR COM ENCARGOS COMPLEMENTARES | SINAPI | H | 0.0025 | 11 | 0.02
88245 | ARMADOR COM ENCARGOS COMPLEMENTARES | SINAPI | H | 0.0152 | 14.9 | 0.22
92806 | CORTE E DOBRA DE AÇO CA-50, DIÂMETRO DE 20,0 MM. AF_06/2022 | SINAPI | KG | 1 | 10.56 | 10.56
[5 empty] | TOTAL SERVIÇO: | 10.8
[5 empty] | VALOR: | 11.48
COMPOSIÇÃO | 92798 - CORTE E DOBRA DE AÇO CA-50, DIÂMETRO DE 25,0 MM. AF_06/2022 (KG)
CÓDIGO | MATERIAL | FONTE | UNID | COEFICIENTE | PREÇO UNITÁRIO | TOTAL
00043056 | ACO CA-50, 20,0 MM OU 25,0 MM, VERGALHAO | SINAPI | KG | 1.14 | 9.26 | 10.55
[5 empty] | TOTAL MATERIAL: | 10.55
CÓDIGO | SERVIÇO | FONTE | UNID | COEFICIENTE | PREÇO UNITÁRIO | TOTAL
88245 | ARMADOR COM ENCARGOS COMPLEMENTARES | SINAPI | H | 0.0011 | 14.9 | 0.01
[5 empty] | TOTAL SERVIÇO: | 0.01
[5 empty] | VALOR: | 10.56
COMPOSIÇÃO | 92766 - ARMAÇÃO DE PILAR OU VIGA DE ESTRUTURA CONVENCIONAL DE CONCRETO ARMADO UTILIZANDO AÇO CA-50 DE 25,0 MM - MONTAGEM. AF_06/2022 (KG)
CÓDIGO | MATERIAL | FONTE | UNID | COEFICIENTE | PREÇO UNITÁRIO | TOTAL
00043132 | ARAME RECOZIDO 16 BWG, D = 1,65 MM (0,016 KG/M) OU 18 BWG, D = 1,25 MM (0,01 KG/M) | SINAPI | KG | 0.025 | 26.6 | 0.66
00039017 | ESPACADOR / DISTANCIADOR CIRCULAR COM ENTRADA LATERAL, EM PLASTICO, PARA VERGALHAO *4,2 A 12,5* MM, COBRIMENTO 20 MM | SINAPI | UN | 0.052 | 0.18 | 0
[5 empty] | TOTAL MATERIAL: | 0.66
CÓDIGO | SERVIÇO | FONTE | UNID | COEFICIENTE | PREÇO UNITÁRIO | TOTAL
88238 | AJUDANTE DE ARMADOR COM ENCARGOS COMPLEMENTARES | SINAPI | H | 0,002 | 11 | 0.02
88245 | ARMADOR COM ENCARGOS COMPLEMENTARES | SINAPI | H | 0.012 | 14.9 | 0.17
92798 | CORTE E DOBRA DE AÇO CA-50, DIÂMETRO DE 25,0 MM. AF_06/2022 | SINAPI | KG | 1 | 10.56 | 10.56
[5 empty] | TOTAL SERVIÇO: | 10.75
[5 empty] | VALOR: | 11.41
COMPOSIÇÃO | 92760 - ARMAÇÃO DE PILAR OU VIGA DE ESTRUTURA CONVENCIONAL DE CONCRETO ARMADO UTILIZANDO AÇO CA-50 DE 6,3 MM - MONTAGEM. AF_06/2022 (KG)
CÓDIGO | MATERIAL | FONTE | UNID | COEFICIENTE | PREÇO UNITÁRIO | TOTAL
00043132 | ARAME RECOZIDO 16 BWG, D = 1,65 MM (0,016 KG/M) OU 18 BWG, D = 1,25 MM (0,01 KG/M) | SINAPI | KG | 0.025 | 26.6 | 0.66
00039017 | ESPACADOR / DISTANCIADOR CIRCULAR COM ENTRADA LATERAL, EM PLASTICO, PARA VERGALHAO *4,2 A 12,5* MM, COBRIMENTO 20 MM | SINAPI | UN | 0.97 | 0.18 | 0.17
[5 empty] | TOTAL MATERIAL: | 0.83
CÓDIGO | SERVIÇO | FONTE | UNID | COEFICIENTE | PREÇO UNITÁRIO | TOTAL
88238 | AJUDANTE DE ARMADOR COM ENCARGOS COMPLEMENTARES | SINAPI | H | 0.0129 | 11 | 0.14
88245 | ARMADOR COM ENCARGOS COMPLEMENTARES | SINAPI | H | 0.079 | 14.9 | 1.17
92801 | CORTE E DOBRA DE AÇO CA-50, DIÂMETRO DE 6,3 MM. AF_06/2022 | SINAPI | KG | 1 | 10.97 | 10.97
[5 empty] | TOTAL SERVIÇO: | 12.28
[5 empty] | VALOR: | 13.11
COMPOSIÇÃO | 92761 - ARMAÇÃO DE PILAR OU VIGA DE ESTRUTURA CONVENCIONAL DE CONCRETO ARMADO UTILIZANDO AÇO CA-50 DE 8,0 MM - MONTAGEM. AF_06/2022 (KG)
CÓDIGO | MATERIAL | FONTE | UNID | COEFICIENTE | PREÇO UNITÁRIO | TOTAL
00043132 | ARAME RECOZIDO 16 BWG, D = 1,65 MM (0,016 KG/M) OU 18 BWG, D = 1,25 MM (0,01 KG/M) | SINAPI | KG | 0.025 | 26.6 | 0.66
00039017 | ESPACADOR / DISTANCIADOR CIRCULAR COM ENTRADA LATERAL, EM PLASTICO, PARA VERGALHAO *4,2 A 12,5* MM, COBRIMENTO 20 MM | SINAPI | UN | 0,743 | 0.18 | 0.13
[5 empty] | TOTAL MATERIAL: | 0.79
CÓDIGO | SERVIÇO | FONTE | UNID | COEFICIENTE | PREÇO UNITÁRIO | TOTAL
88238 | AJUDANTE DE ARMADOR COM ENCARGOS COMPLEMENTARES | SINAPI | H | 0.0092 | 11 | 0.1
88245 | ARMADOR COM ENCARGOS COMPLEMENTARES | SINAPI | H | 0.0561 | 14.9 | 0.83
92802 | CORTE E DOBRA DE AÇO CA-50, DIÂMETRO DE 8,0 MM. AF_06/2022 | SINAPI | KG | 1 | 11.17 | 11.17
[5 empty] | TOTAL SERVIÇO: | 12.1
[5 empty] | VALOR: | 12.89
COMPOSIÇÃO | 92759 - ARMAÇÃO DE PILAR OU VIGA DE ESTRUTURA CONVENCIONAL DE CONCRETO ARMADO UTILIZANDO AÇO CA-60 DE 5,0 MM - MONTAGEM. AF_06/2022 (KG)
CÓDIGO | MATERIAL | FONTE | UNID | COEFICIENTE | PREÇO UNITÁRIO | TOTAL
00043132 | ARAME RECOZIDO 16 BWG, D = 1,65 MM (0,016 KG/M) OU 18 BWG, D = 1,25 MM (0,01 KG/M) | SINAPI | KG | 0.025 | 26.6 | 0.66
00039017 | ESPACADOR / DISTANCIADOR CIRCULAR COM ENTRADA LATERAL, EM PLASTICO, PARA VERGALHAO *4,2 A 12,5* MM, COBRIMENTO 20 MM | SINAPI | UN | 1.19 | 0.18 | 0.21
[5 empty] | TOTAL MATERIAL: | 0.87
CÓDIGO | SERVIÇO | FONTE | UNID | COEFICIENTE | PREÇO UNITÁRIO | TOTAL
88238 | AJUDANTE DE ARMADOR COM ENCARGOS COMPLEMENTARES | SINAPI | H | 0,0175 | 11 | 0.19
88245 | ARMADOR COM ENCARGOS COMPLEMENTARES | SINAPI | H | 0.1069 | 14.9 | 1.59
92800 | CORTE E DOBRA DE AÇO CA-60, DIÂMETRO DE 5,0 MM. AF_06/2022 | SINAPI | KG | 1 | 10.34 | 10.34
[5 empty] | TOTAL SERVIÇO: | 12.12
[5 empty] | VALOR: | 12.99
COMPOSIÇÃO | 95309 - CURSO DE CAPACITAÇÃO PARA AJUDANTE DE CARPINTEIRO (ENCARGOS COMPLEMENTARES) - HORISTA (H)
CÓDIGO | MÃO DE OBRA | FONTE | UNID | COEFICIENTE | PREÇO UNITÁRIO | TOTAL
00006111 | SERVENTE DE OBRAS | SINAPI | H | 0.012 | 10.9 | 0.13
[5 empty] | TOTAL MÃO DE OBRA: | 0.13
[5 empty] | VALOR: | 0.13
COMPOSIÇÃO | 88239 - AJUDANTE DE CARPINTEIRO COM ENCARGOS COMPLEMENTARES (H)
CÓDIGO | ENCARGOS COMPLEMENTARES | FONTE | UNID | COEFICIENTE | PREÇO UNITÁRIO | TOTAL
00037370 | ALIMENTACAO - HORISTA (COLETADO CAIXA) | SINAPI | H | 1 | 0 | 0
00043483 | EPI - FAMILIA CARPINTEIRO DE FORMAS - HORISTA (ENCARGOS COMPLEMENTARES - COLETADO CAIXA) | SINAPI | H | 1 | 0 | 0
00037372 | EXAMES - HORISTA (COLETADO CAIXA) | SINAPI | H | 1 | 0 | 0
00043459 | FERRAMENTAS - FAMILIA CARPINTEIRO DE FORMAS - HORISTA (ENCARGOS COMPLEMENTARES - COLETADO CAIXA) | SINAPI | H | 1 | 0 | 0
00037373 | SEGURO - HORISTA (COLETADO CAIXA) | SINAPI | H | 1 | 0 | 0
00037371 | TRANSPORTE - HORISTA (COLETADO CAIXA) | SINAPI | H | 1 | 0 | 0
[5 empty] | TOTAL ENCARGOS COMPLEMENTARES: | 0
CÓDIGO | MÃO DE OBRA | FONTE | UNID | COEFICIENTE | PREÇO UNITÁRIO | TOTAL
00006111 | SERVENTE DE OBRAS | SINAPI | H | 1 | 10.9 | 10.9
[5 empty] | TOTAL MÃO DE OBRA: | 10.9
CÓDIGO | SERVIÇO | FONTE | UNID | COEFICIENTE | PREÇO UNITÁRIO | TOTAL
95309 | CURSO DE CAPACITAÇÃO PARA AJUDANTE DE CARPINTEIRO (ENCARGOS COMPLEMENTARES) - HORISTA | SINAPI | H | 1 | 0.13 | 0.13
[5 empty] | TOTAL SERVIÇO: | 0.13
[5 empty] | VALOR: | 11.03
COMPOSIÇÃO | 91688 - SERRA CIRCULAR DE BANCADA COM MOTOR ELÉTRICO POTÊNCIA DE 5HP, COM COIFA PARA DISCO 10" - DEPRECIAÇÃO. AF_08/2015 (H)
CÓDIGO | EQUIPAMENTO | FONTE | UNID | COEFICIENTE | PREÇO UNITÁRIO | TOTAL
00014618 | SERRA CIRCULAR DE BANCADA COM MOTOR ELETRICO, POTENCIA DE *1600* W, PARA DISCO DE DIAMETRO DE 10" (250 MM) | SINAPI | UN | 7.2e-05 | 1216.49 | 0.08
[5 empty] | TOTAL EQUIPAMENTO: | 0.08
[5 empty] | VALOR: | 0.08
COMPOSIÇÃO | 91689 - SERRA CIRCULAR DE BANCADA COM MOTOR ELÉTRICO POTÊNCIA DE 5HP, COM COIFA PARA DISCO 10" - JUROS. AF_08/2015 (H)
CÓDIGO | EQUIPAMENTO | FONTE | UNID | COEFICIENTE | PREÇO UNITÁRIO | TOTAL
00014618 | SERRA CIRCULAR DE BANCADA COM MOTOR ELETRICO, POTENCIA DE *1600* W, PARA DISCO DE DIAMETRO DE 10" (250 MM) | SINAPI | UN | 7.5e-06 | 1216.49 | 0
[5 empty] | TOTAL EQUIPAMENTO: | 0
[5 empty] | VALOR: | 0
COMPOSIÇÃO | 91693 - SERRA CIRCULAR DE BANCADA COM MOTOR ELÉTRICO POTÊNCIA DE 5HP, COM COIFA PARA DISCO 10" - CHI DIURNO. AF_08/2015 (CHI)
CÓDIGO | MÃO DE OBRA | FONTE | UNID | COEFICIENTE | PREÇO UNITÁRIO | TOTAL
00004230 | OPERADOR DE MAQUINAS E TRATORES DIVERSOS (TERRAPLANAGEM) | SINAPI | H | 1 | 23.92 | 23.92
[5 empty] | TOTAL MÃO DE OBRA: | 23.92
CÓDIGO | SERVIÇO | FONTE | UNID | COEFICIENTE | PREÇO UNITÁRIO | TOTAL
91688 | SERRA CIRCULAR DE BANCADA COM MOTOR ELÉTRICO POTÊNCIA DE 5HP, COM COIFA PARA DISCO 10" - DEPRECIAÇÃO. AF_08/2015 | SINAPI | H | 1 | 0.08 | 0.08
91689 | SERRA CIRCULAR DE BANCADA COM MOTOR ELÉTRICO POTÊNCIA DE 5HP, COM COIFA PARA DISCO 10" - JUROS. AF_08/2015 | SINAPI | H | 1 | 0 | 0
[5 empty] | TOTAL SERVIÇO: | 0.08
[5 empty] | VALOR: | 24
COMPOSIÇÃO | 91690 - SERRA CIRCULAR DE BANCADA COM MOTOR ELÉTRICO POTÊNCIA DE 5HP, COM COIFA PARA DISCO 10" - MANUTENÇÃO. AF_08/2015 (H)
CÓDIGO | EQUIPAMENTO | FONTE | UNID | COEFICIENTE | PREÇO UNITÁRIO | TOTAL
00014618 | SERRA CIRCULAR DE BANCADA COM MOTOR ELETRICO, POTENCIA DE *1600* W, PARA DISCO DE DIAMETRO DE 10" (250 MM) | SINAPI | UN | 0,00005 | 1216.49 | 0.06
[5 empty] | TOTAL EQUIPAMENTO: | 0.06
[5 empty] | VALOR: | 0.06
COMPOSIÇÃO | 91691 - SERRA CIRCULAR DE BANCADA COM MOTOR ELÉTRICO POTÊNCIA DE 5HP, COM COIFA PARA DISCO 10" - MATERIAIS NA OPERAÇÃO. AF_08/2015 (H)
CÓDIGO | ESPECIAIS | FONTE | UNID | COEFICIENTE | PREÇO UNITÁRIO | TOTAL
00002705 | ENERGIA ELETRICA ATE 2000 KWH INDUSTRIAL, SEM DEMANDA | SINAPI | KWH | 1.36 | 0.98 | 1.33
[5 empty] | TOTAL ESPECIAIS: | 1.33
[5 empty] | VALOR: | 1.33
COMPOSIÇÃO | 91692 - SERRA CIRCULAR DE BANCADA COM MOTOR ELÉTRICO POTÊNCIA DE 5HP, COM COIFA PARA DISCO 10" - CHP DIURNO. AF_08/2015 (CHP)
CÓDIGO | MÃO DE OBRA | FONTE | UNID | COEFICIENTE | PREÇO UNITÁRIO | TOTAL
00004230 | OPERADOR DE MAQUINAS E TRATORES DIVERSOS (TERRAPLANAGEM) | SINAPI | H | 1 | 23.92 | 23.92
[5 empty] | TOTAL MÃO DE OBRA: | 23.92
CÓDIGO | SERVIÇO | FONTE | UNID | COEFICIENTE | PREÇO UNITÁRIO | TOTAL
91688 | SERRA CIRCULAR DE BANCADA COM MOTOR ELÉTRICO POTÊNCIA DE 5HP, COM COIFA PARA DISCO 10" - DEPRECIAÇÃO. AF_08/2015 | SINAPI | H | 1 | 0.08 | 0.08
91689 | SERRA CIRCULAR DE BANCADA COM MOTOR ELÉTRICO POTÊNCIA DE 5HP, COM COIFA PARA DISCO 10" - JUROS. AF_08/2015 | SINAPI | H | 1 | 0 | 0
91690 | SERRA CIRCULAR DE BANCADA COM MOTOR ELÉTRICO POTÊNCIA DE 5HP, COM COIFA PARA DISCO 10" - MANUTENÇÃO. AF_08/2015 | SINAPI | H | 1 | 0.06 | 0.06
91691 | SERRA CIRCULAR DE BANCADA COM MOTOR ELÉTRICO POTÊNCIA DE 5HP, COM COIFA PARA DISCO 10" - MATERIAIS NA OPERAÇÃO. AF_08/2015 | SINAPI | H | 1 | 1.33 | 1.33
[5 empty] | TOTAL SERVIÇO: | 1.47
[5 empty] | VALOR: | 25.39
COMPOSIÇÃO | 96533 - FABRICAÇÃO, MONTAGEM E DESMONTAGEM DE FÔRMA PARA VIGA BALDRAME, EM MADEIRA SERRADA, E=25 MM, 2 UTILIZAÇÕES. AF_06/2017 (M2)
CÓDIGO | MATERIAL | FONTE | UNID | COEFICIENTE | PREÇO UNITÁRIO | TOTAL
00002692 | DESMOLDANTE PROTETOR PARA FORMAS DE MADEIRA, DE BASE OLEOSA EMULSIONADA EM AGUA | SINAPI | L | 0.017 | 6.18 | 0.1
00004491 | PONTALETE *7,5 X 7,5* CM EM PINUS, MISTA OU EQUIVALENTE DA REGIAO - BRUTA | SINAPI | M | 1.166 | 3.41 | 3.97
00005073 | PREGO DE ACO POLIDO COM CABECA 17 X 24 (2 1/4 X 11) | SINAPI | KG | 0.049 | 19.38 | 0.94
00040304 | PREGO DE ACO POLIDO COM CABECA DUPLA 17 X 27 (2 1/2 X 11) | SINAPI | KG | 0,034 | 23.47 | 0.79
00004517 | SARRAFO *2,5 X 7,5* CM EM PINUS, MISTA OU EQUIVALENTE DA REGIAO - BRUTA | SINAPI | M | 1.093 | 1.19 | 1.3
00006189 | TABUA NAO APARELHADA *2,5 X 30* CM, EM MACARANDUBA, ANGELIM OU EQUIVALENTE DA REGIAO - BRUTA | SINAPI | M | 1.943 | 19.27 | 37.44
[5 empty] | TOTAL MATERIAL: | 44.54
CÓDIGO | MÃO DE OBRA | FONTE | UNID | COEFICIENTE | PREÇO UNITÁRIO | TOTAL
00001213 | CARPINTEIRO DE FORMAS (HORISTA) | SINAPI | H | 1.289 | 14.77 | 19.03
[5 empty] | TOTAL MÃO DE OBRA: | 19.03
CÓDIGO | SERVIÇO | FONTE | UNID | COEFICIENTE | PREÇO UNITÁRIO | TOTAL
88239 | AJUDANTE DE CARPINTEIRO COM ENCARGOS COMPLEMENTARES | SINAPI | H | 0.5 | 11.03 | 5.51
91693 | SERRA CIRCULAR DE BANCADA COM MOTOR ELÉTRICO POTÊNCIA DE 5HP, COM COIFA PARA DISCO 10" - CHI DIURNO. AF_08/2015 | SINAPI | CHI | 0.028 | 24 | 0.67
91692 | SERRA CIRCULAR DE BANCADA COM MOTOR ELÉTRICO POTÊNCIA DE 5HP, COM COIFA PARA DISCO 10" - CHP DIURNO. AF_08/2015 | SINAPI | CHP | 0.032 | 25.39 | 0.81
[5 empty] | TOTAL SERVIÇO: | 6.99
[5 empty] | VALOR: | 70.56
COMPOSIÇÃO | 103673 - LANÇAMENTO COM USO DE BOMBA, ADENSAMENTO E ACABAMENTO DE CONCRETO EM ESTRUTURAS. AF_02/2022 (M3)
CÓDIGO | MÃO DE OBRA | FONTE | UNID | COEFICIENTE | PREÇO UNITÁRIO | TOTAL
00001213 | CARPINTEIRO DE FORMAS (HORISTA) | SINAPI | H | 0.224 | 14.77 | 3.3
00004750 | PEDREIRO (HORISTA) | SINAPI | H | 0.224 | 14.77 | 3.3
00006111 | SERVENTE DE OBRAS | SINAPI | H | 1.345 | 10.9 | 14.66
[5 empty] | TOTAL MÃO DE OBRA: | 21.26
CÓDIGO | SERVIÇO | FONTE | UNID | COEFICIENTE | PREÇO UNITÁRIO | TOTAL
90587 | VIBRADOR DE IMERSÃO, DIÂMETRO DE PONTEIRA 45MM, MOTOR ELÉTRICO TRIFÁSICO POTÊNCIA DE 2 CV - CHI DIURNO. AF_06/2015 | SINAPI | CHI | 0.13 | 0.53 | 0.06
90586 | VIBRADOR DE IMERSÃO, DIÂMETRO DE PONTEIRA 45MM, MOTOR ELÉTRICO TRIFÁSICO POTÊNCIA DE 2 CV - CHP DIURNO. AF_06/2015 | SINAPI | CHP | 0,094 | 1.4 | 0.13
[5 empty] | TOTAL SERVIÇO: | 0.19
[5 empty] | VALOR: | 21.45
COMPOSIÇÃO | 92267 - FABRICAÇÃO DE FÔRMA PARA LAJES, EM CHAPA DE MADEIRA COMPENSADA RESINADA, E = 17 MM. AF_09/2020 (M2)
CÓDIGO | MATERIAL | FONTE | UNID | COEFICIENTE | PREÇO UNITÁRIO | TOTAL
00001358 | CHAPA/PAINEL DE MADEIRA COMPENSADA RESINADA (MADEIRITE RESINADO ROSA) PARA FORMA DE CONCRETO, DE 2200 X 1100 MM, E = 17 MM | SINAPI | M2 | 1.05 | 54.91 | 57.65
[5 empty] | TOTAL MATERIAL: | 57.65
CÓDIGO | MÃO DE OBRA | FONTE | UNID | COEFICIENTE | PREÇO UNITÁRIO | TOTAL
00001213 | CARPINTEIRO DE FORMAS (HORISTA) | SINAPI | H | 0.005 | 14.77 | 0.07
[5 empty] | TOTAL MÃO DE OBRA: | 0.07
CÓDIGO | SERVIÇO | FONTE | UNID | COEFICIENTE | PREÇO UNITÁRIO | TOTAL
88239 | AJUDANTE DE CARPINTEIRO COM ENCARGOS COMPLEMENTARES | SINAPI | H | 0.005 | 11.03 | 0.05
91693 | SERRA CIRCULAR DE BANCADA COM MOTOR ELÉTRICO POTÊNCIA DE 5HP, COM COIFA PARA DISCO 10" - CHI DIURNO. AF_08/2015 | SINAPI | CHI | 0.022 | 24 | 0.52
91692 | SERRA CIRCULAR DE BANCADA COM MOTOR ELÉTRICO POTÊNCIA DE 5HP, COM COIFA PARA DISCO 10" - CHP DIURNO. AF_08/2015 | SINAPI | CHP | 0.005 | 25.39 | 0.12
[5 empty] | TOTAL SERVIÇO: | 0.69
[5 empty] | VALOR: | 58.41
COMPOSIÇÃO | 92510 - MONTAGEM E DESMONTAGEM DE FÔRMA DE LAJE MACIÇA, PÉ-DIREITO SIMPLES, EM CHAPA DE MADEIRA COMPENSADA RESINADA, 2 UTILIZAÇÕES. AF_09/2020 (M2)
CÓDIGO | EQUIPAMENTO | FONTE | UNID | COEFICIENTE | PREÇO UNITÁRIO | TOTAL
00010749 | LOCACAO DE ESCORA METALICA TELESCOPICA, COM ALTURA REGULAVEL DE *1,80* A *3,20* M, COM CAPACIDADE DE CARGA DE NO MINIMO 1000 KGF (10 KN), INCLUSO TRIPE E FORCADO | SINAPI | MES | 0.397 | 7.5 | 2.97
[5 empty] | TOTAL EQUIPAMENTO: | 2.97
CÓDIGO | MATERIAL | FONTE | UNID | COEFICIENTE | PREÇO UNITÁRIO | TOTAL
00002692 | DESMOLDANTE PROTETOR PARA FORMAS DE MADEIRA, DE BASE OLEOSA EMULSIONADA EM AGUA | SINAPI | L | 0.01 | 6.18 | 0.06
00040270 | VIGA DE ESCORAMAENTO H20, DE MADEIRA, PESO DE 5,00 A 5,20 KG/M, COM EXTREMIDADES PLASTICAS | SINAPI | M | 0,095 | 96.47 | 9.16
[5 empty] | TOTAL MATERIAL: | 9.22
CÓDIGO | MÃO DE OBRA | FONTE | UNID | COEFICIENTE | PREÇO UNITÁRIO | TOTAL
00001213 | CARPINTEIRO DE FORMAS (HORISTA) | SINAPI | H | 0.687 | 14.77 | 10.14
[5 empty] | TOTAL MÃO DE OBRA: | 10.14
CÓDIGO | SERVIÇO | FONTE | UNID | COEFICIENTE | PREÇO UNITÁRIO | TOTAL
88239 | AJUDANTE DE CARPINTEIRO COM ENCARGOS COMPLEMENTARES | SINAPI | H | 0.126 | 11.03 | 1.38
92267 | FABRICAÇÃO DE FÔRMA PARA LAJES, EM CHAPA DE MADEIRA COMPENSADA RESINADA, E = 17 MM. AF_09/2020 | SINAPI | M2 | 0.577 | 58.41 | 33.7
[5 empty] | TOTAL SERVIÇO: | 35.08
[5 empty] | VALOR: | 57.41
COMPOSIÇÃO | 92522 - MONTAGEM E DESMONTAGEM DE FÔRMA DE LAJE MACIÇA, PÉ-DIREITO SIMPLES, EM CHAPA DE MADEIRA COMPENSADA RESINADA, 8 UTILIZAÇÕES. AF_09/2020 (M2)
CÓDIGO | EQUIPAMENTO | FONTE | UNID | COEFICIENTE | PREÇO UNITÁRIO | TOTAL
00010749 | LOCACAO DE ESCORA METALICA TELESCOPICA, COM ALTURA REGULAVEL DE *1,80* A *3,20* M, COM CAPACIDADE DE CARGA DE NO MINIMO 1000 KGF (10 KN), INCLUSO TRIPE E FORCADO | SINAPI | MES | 0.397 | 7.5 | 2.97
[5 empty] | TOTAL EQUIPAMENTO: | 2.97
CÓDIGO | MATERIAL | FONTE | UNID | COEFICIENTE | PREÇO UNITÁRIO | TOTAL
00002692 | DESMOLDANTE PROTETOR PARA FORMAS DE MADEIRA, DE BASE OLEOSA EMULSIONADA EM AGUA | SINAPI | L | 0.01 | 6.18 | 0.06
00040270 | VIGA DE ESCORAMAENTO H20, DE MADEIRA, PESO DE 5,00 A 5,20 KG/M, COM EXTREMIDADES PLASTICAS | SINAPI | M | 0.095 | 96.47 | 9.16
[5 empty] | TOTAL MATERIAL: | 9.22
CÓDIGO | MÃO DE OBRA | FONTE | UNID | COEFICIENTE | PREÇO UNITÁRIO | TOTAL
00001213 | CARPINTEIRO DE FORMAS (HORISTA) | SINAPI | H | 0.543 | 14.77 | 8.02
[5 empty] | TOTAL MÃO DE OBRA: | 8.02
CÓDIGO | SERVIÇO | FONTE | UNID | COEFICIENTE | PREÇO UNITÁRIO | TOTAL
88239 | AJUDANTE DE CARPINTEIRO COM ENCARGOS COMPLEMENTARES | SINAPI | H | 0.099 | 11.03 | 1.09
92267 | FABRICAÇÃO DE FÔRMA PARA LAJES, EM CHAPA DE MADEIRA COMPENSADA RESINADA, E = 17 MM. AF_09/2020 | SINAPI | M2 | 0.195 | 58.41 | 11.38
[5 empty] | TOTAL SERVIÇO: | 12.47
[5 empty] | VALOR: | 32.68
COMPOSIÇÃO | 92263 - FABRICAÇÃO DE FÔRMA PARA PILARES E ESTRUTURAS SIMILARES, EM CHAPA DE MADEIRA COMPENSADA RESINADA, E = 17 MM. AF_09/2020 (M2)
CÓDIGO | MATERIAL | FONTE | UNID | COEFICIENTE | PREÇO UNITÁRIO | TOTAL
00001358 | CHAPA/PAINEL DE MADEIRA COMPENSADA RESINADA (MADEIRITE RESINADO ROSA) PARA FORMA DE CONCRETO, DE 2200 X 1100 MM, E = 17 MM | SINAPI | M2 | 1,336 | 54.91 | 73.35
00004491 | PONTALETE *7,5 X 7,5* CM EM PINUS, MISTA OU EQUIVALENTE DA REGIAO - BRUTA | SINAPI | M | 2.308 | 3.41 | 7.87
00005068 | PREGO DE ACO POLIDO COM CABECA 17 X 21 (2 X 11) | SINAPI | KG | 0.208 | 19.02 | 3.95
00004517 | SARRAFO *2,5 X 7,5* CM EM PINUS, MISTA OU EQUIVALENTE DA REGIAO - BRUTA | SINAPI | M | 9.237 | 1.19 | 10.99
[5 empty] | TOTAL MATERIAL: | 96.16
CÓDIGO | MÃO DE OBRA | FONTE | UNID | COEFICIENTE | PREÇO UNITÁRIO | TOTAL
00001213 | CARPINTEIRO DE FORMAS (HORISTA) | SINAPI | H | 1.18 | 14.77 | 17.42
[5 empty] | TOTAL MÃO DE OBRA: | 17.42
CÓDIGO | SERVIÇO | FONTE | UNID | COEFICIENTE | PREÇO UNITÁRIO | TOTAL
88239 | AJUDANTE DE CARPINTEIRO COM ENCARGOS COMPLEMENTARES | SINAPI | H | 0.25 | 11.03 | 2.75
91693 | SERRA CIRCULAR DE BANCADA COM MOTOR ELÉTRICO POTÊNCIA DE 5HP, COM COIFA PARA DISCO 10" - CHI DIURNO. AF_08/2015 | SINAPI | CHI | 0.255 | 24 | 6.12
91692 | SERRA CIRCULAR DE BANCADA COM MOTOR ELÉTRICO POTÊNCIA DE 5HP, COM COIFA PARA DISCO 10" - CHP DIURNO. AF_08/2015 | SINAPI | CHP | 0.063 | 25.39 | 1.59
[5 empty] | TOTAL SERVIÇO: | 10.46
[5 empty] | VALOR: | 124.04
COMPOSIÇÃO | 92415 - MONTAGEM E DESMONTAGEM DE FÔRMA DE PILARES RETANGULARES E ESTRUTURAS SIMILARES, PÉ-DIREITO SIMPLES, EM CHAPA DE MADEIRA COMPENSADA RESINADA, 2 UTILIZAÇÕES. AF_09/2020 (M2)
CÓDIGO | EQUIPAMENTO | FONTE | UNID | COEFICIENTE | PREÇO UNITÁRIO | TOTAL
00040271 | LOCACAO DE APRUMADOR METALICO DE PILAR, COM ALTURA E ANGULO REGULAVEIS, EXTENSAO DE *1,50* A *2,80* M | SINAPI | MES | 0.196 | 10.64 | 2.08
00040287 | LOCACAO DE BARRA DE ANCORAGEM DE 0,80 A 1,20 M DE EXTENSAO, COM ROSCA DE 5/8", INCLUINDO PORCA E FLANGE | SINAPI | MES | 0,785 | 4.09 | 3.21
00040275 | LOCACAO DE VIGA SANDUICHE METALICA VAZADA PARA TRAVAMENTO DE PILARES, ALTURA DE *8* CM, LARGURA DE *6* CM E EXTENSAO DE 2 M | SINAPI | MES | 0,393 | 16.38 | 6.43
[5 empty] | TOTAL EQUIPAMENTO: | 11.72
CÓDIGO | MATERIAL | FONTE | UNID | COEFICIENTE | PREÇO UNITÁRIO | TOTAL
00002692 | DESMOLDANTE PROTETOR PARA FORMAS DE MADEIRA, DE BASE OLEOSA EMULSIONADA EM AGUA | SINAPI | L | 0.01 | 6.18 | 0.06
00040304 | PREGO DE ACO POLIDO COM CABECA DUPLA 17 X 27 (2 1/2 X 11) | SINAPI | KG | 0.019 | 23.47 | 0.44
[5 empty] | TOTAL MATERIAL: | 0.5
CÓDIGO | MÃO DE OBRA | FONTE | UNID | COEFICIENTE | PREÇO UNITÁRIO | TOTAL
00001213 | CARPINTEIRO DE FORMAS (HORISTA) | SINAPI | H | 1.125 | 14.77 | 16.61
[5 empty] | TOTAL MÃO DE OBRA: | 16.61
CÓDIGO | SERVIÇO | FONTE | UNID | COEFICIENTE | PREÇO UNITÁRIO | TOTAL
88239 | AJUDANTE DE CARPINTEIRO COM ENCARGOS COMPLEMENTARES | SINAPI | H | 0.206 | 11.03 | 2.27
92263 | FABRICAÇÃO DE FÔRMA PARA PILARES E ESTRUTURAS SIMILARES, EM CHAPA DE MADEIRA COMPENSADA RESINADA, E = 17 MM. AF_09/2020 | SINAPI | M2 | 0.525 | 124.04 | 65.12
[5 empty] | TOTAL SERVIÇO: | 67.39
[5 empty] | VALOR: | 96.22
COMPOSIÇÃO | 92427 - MONTAGEM E DESMONTAGEM DE FÔRMA DE PILARES RETANGULARES E ESTRUTURAS SIMILARES, PÉ-DIREITO SIMPLES, EM CHAPA DE MADEIRA COMPENSADA RESINADA, 8 UTILIZAÇÕES. AF_09/2020 (M2)
CÓDIGO | EQUIPAMENTO | FONTE | UNID | COEFICIENTE | PREÇO UNITÁRIO | TOTAL
00040271 | LOCACAO DE APRUMADOR METALICO DE PILAR, COM ALTURA E ANGULO REGULAVEIS, EXTENSAO DE *1,50* A *2,80* M | SINAPI | MES | 0.196 | 10.64 | 2.08
00040287 | LOCACAO DE BARRA DE ANCORAGEM DE 0,80 A 1,20 M DE EXTENSAO, COM ROSCA DE 5/8", INCLUINDO PORCA E FLANGE | SINAPI | MES | 0,785 | 4.09 | 3.21
00040275 | LOCACAO DE VIGA SANDUICHE METALICA VAZADA PARA TRAVAMENTO DE PILARES, ALTURA DE *8* CM, LARGURA DE *6* CM E EXTENSAO DE 2 M | SINAPI | MES | 0.393 | 16.38 | 6.43
[5 empty] | TOTAL EQUIPAMENTO: | 11.72
CÓDIGO | MATERIAL | FONTE | UNID | COEFICIENTE | PREÇO UNITÁRIO | TOTAL
00002692 | DESMOLDANTE PROTETOR PARA FORMAS DE MADEIRA, DE BASE OLEOSA EMULSIONADA EM AGUA | SINAPI | L | 0.01 | 6.18 | 0.06
00040304 | PREGO DE ACO POLIDO COM CABECA DUPLA 17 X 27 (2 1/2 X 11) | SINAPI | KG | 0.019 | 23.47 | 0.44
[5 empty] | TOTAL MATERIAL: | 0.5
CÓDIGO | MÃO DE OBRA | FONTE | UNID | COEFICIENTE | PREÇO UNITÁRIO | TOTAL
00001213 | CARPINTEIRO DE FORMAS (HORISTA) | SINAPI | H | 0.695 | 14.77 | 10.26
[5 empty] | TOTAL MÃO DE OBRA: | 10.26
CÓDIGO | SERVIÇO | FONTE | UNID | COEFICIENTE | PREÇO UNITÁRIO | TOTAL
88239 | AJUDANTE DE CARPINTEIRO COM ENCARGOS COMPLEMENTARES | SINAPI | H | 0.127 | 11.03 | 1.4
92263 | FABRICAÇÃO DE FÔRMA PARA PILARES E ESTRUTURAS SIMILARES, EM CHAPA DE MADEIRA COMPENSADA RESINADA, E = 17 MM. AF_09/2020 | SINAPI | M2 | 0.15 | 124.04 | 18.6
[5 empty] | TOTAL SERVIÇO: | 20
[5 empty] | VALOR: | 42.48
COMPOSIÇÃO | 92272 - FABRICAÇÃO DE ESCORAS DE VIGA DO TIPO GARFO, EM MADEIRA. AF_09/2020 (M)
CÓDIGO | MATERIAL | FONTE | UNID | COEFICIENTE | PREÇO UNITÁRIO | TOTAL
00001345 | CHAPA/PAINEL DE MADEIRA COMPENSADA PLASTIFICADA (MADEIRITE PLASTIFICADO) PARA FORMA DE CONCRETO, DE 2200 X 1100 MM, E = *17* MM | SINAPI | M2 | 0.136 | 93 | 12.64
00004491 | PONTALETE *7,5 X 7,5* CM EM PINUS, MISTA OU EQUIVALENTE DA REGIAO - BRUTA | SINAPI | M | 2.342 | 3.41 | 7.98
00005068 | PREGO DE ACO POLIDO COM CABECA 17 X 21 (2 X 11) | SINAPI | KG | 0.012 | 19.02 | 0.22
[5 empty] | TOTAL MATERIAL: | 20.84
CÓDIGO | MÃO DE OBRA | FONTE | UNID | COEFICIENTE | PREÇO UNITÁRIO | TOTAL
00001213 | CARPINTEIRO DE FORMAS (HORISTA) | SINAPI | H | 0,083 | 14.77 | 1.22
[5 empty] | TOTAL MÃO DE OBRA: | 1.22
CÓDIGO | SERVIÇO | FONTE | UNID | COEFICIENTE | PREÇO UNITÁRIO | TOTAL
88239 | AJUDANTE DE CARPINTEIRO COM ENCARGOS COMPLEMENTARES | SINAPI | H | 0.032 | 11.03 | 0.35
91693 | SERRA CIRCULAR DE BANCADA COM MOTOR ELÉTRICO POTÊNCIA DE 5HP, COM COIFA PARA DISCO 10" - CHI DIURNO. AF_08/2015 | SINAPI | CHI | 0.088 | 24 | 2.11
91692 | SERRA CIRCULAR DE BANCADA COM MOTOR ELÉTRICO POTÊNCIA DE 5HP, COM COIFA PARA DISCO 10" - CHP DIURNO. AF_08/2015 | SINAPI | CHP | 0.022 | 25.39 | 0.55
[5 empty] | TOTAL SERVIÇO: | 3.01
[5 empty] | VALOR: | 25.07
COMPOSIÇÃO | 92265 - FABRICAÇÃO DE FÔRMA PARA VIGAS, EM CHAPA DE MADEIRA COMPENSADA RESINADA, E = 17 MM. AF_09/2020 (M2)
CÓDIGO | MATERIAL | FONTE | UNID | COEFICIENTE | PREÇO UNITÁRIO | TOTAL
00001358 | CHAPA/PAINEL DE MADEIRA COMPENSADA RESINADA (MADEIRITE RESINADO ROSA) PARA FORMA DE CONCRETO, DE 2200 X 1100 MM, E = 17 MM | SINAPI | M2 | 1.146 | 54.91 | 62.92
00004491 | PONTALETE *7,5 X 7,5* CM EM PINUS, MISTA OU EQUIVALENTE DA REGIAO - BRUTA | SINAPI | M | 0.166 | 3.41 | 0.56
00005068 | PREGO DE ACO POLIDO COM CABECA 17 X 21 (2 X 11) | SINAPI | KG | 0.159 | 19.02 | 3.02
00004517 | SARRAFO *2,5 X 7,5* CM EM PINUS, MISTA OU EQUIVALENTE DA REGIAO - BRUTA | SINAPI | M | 6,952 | 1.19 | 8.27
[5 empty] | TOTAL MATERIAL: | 74.77
CÓDIGO | MÃO DE OBRA | FONTE | UNID | COEFICIENTE | PREÇO UNITÁRIO | TOTAL
00001213 | CARPINTEIRO DE FORMAS (HORISTA) | SINAPI | H | 0.911 | 14.77 | 13.45
[5 empty] | TOTAL MÃO DE OBRA: | 13.45
CÓDIGO | SERVIÇO | FONTE | UNID | COEFICIENTE | PREÇO UNITÁRIO | TOTAL
88239 | AJUDANTE DE CARPINTEIRO COM ENCARGOS COMPLEMENTARES | SINAPI | H | 0.202 | 11.03 | 2.22
91693 | SERRA CIRCULAR DE BANCADA COM MOTOR ELÉTRICO POTÊNCIA DE 5HP, COM COIFA PARA DISCO 10" - CHI DIURNO. AF_08/2015 | SINAPI | CHI | 0.237 | 24 | 5.68
91692 | SERRA CIRCULAR DE BANCADA COM MOTOR ELÉTRICO POTÊNCIA DE 5HP, COM COIFA PARA DISCO 10" - CHP DIURNO. AF_08/2015 | SINAPI | CHP | 0.05 | 25.39 | 1.26
[5 empty] | TOTAL SERVIÇO: | 9.16
[5 empty] | VALOR: | 97.38
COMPOSIÇÃO | 92451 - MONTAGEM E DESMONTAGEM DE FÔRMA DE VIGA, ESCORAMENTO COM GARFO DE MADEIRA, PÉ-DIREITO SIMPLES, EM CHAPA DE MADEIRA RESINADA, 2 UTILIZAÇÕES. AF_09/2020 (M2)
CÓDIGO | MATERIAL | FONTE | UNID | COEFICIENTE | PREÇO UNITÁRIO | TOTAL
00002692 | DESMOLDANTE PROTETOR PARA FORMAS DE MADEIRA, DE BASE OLEOSA EMULSIONADA EM AGUA | SINAPI | L | 0.01 | 6.18 | 0.06
00040304 | PREGO DE ACO POLIDO COM CABECA DUPLA 17 X 27 (2 1/2 X 11) | SINAPI | KG | 0.049 | 23.47 | 1.15
00006193 | TABUA NAO APARELHADA *2,5 X 20* CM, EM MACARANDUBA, ANGELIM OU EQUIVALENTE DA REGIAO - BRUTA | SINAPI | M | 0.474 | 13.2 | 6.25
[5 empty] | TOTAL MATERIAL: | 7.46
CÓDIGO | MÃO DE OBRA | FONTE | UNID | COEFICIENTE | PREÇO UNITÁRIO | TOTAL
00001213 | CARPINTEIRO DE FORMAS (HORISTA) | SINAPI | H | 1,12 | 14.77 | 16.54
[5 empty] | TOTAL MÃO DE OBRA: | 16.54
CÓDIGO | SERVIÇO | FONTE | UNID | COEFICIENTE | PREÇO UNITÁRIO | TOTAL
88239 | AJUDANTE DE CARPINTEIRO COM ENCARGOS COMPLEMENTARES | SINAPI | H | 0.205 | 11.03 | 2.26
92272 | FABRICAÇÃO DE ESCORAS DE VIGA DO TIPO GARFO, EM MADEIRA. AF_09/2020 | SINAPI | M | 1.816 | 25.07 | 45.52
92265 | FABRICAÇÃO DE FÔRMA PARA VIGAS, EM CHAPA DE MADEIRA COMPENSADA RESINADA, E = 17 MM. AF_09/2020 | SINAPI | M2 | 0.621 | 97.38 | 60.47
[5 empty] | TOTAL SERVIÇO: | 108.25
[5 empty] | VALOR: | 132.25
COMPOSIÇÃO | 92463 - MONTAGEM E DESMONTAGEM DE FÔRMA DE VIGA, ESCORAMENTO COM GARFO DE MADEIRA, PÉ-DIREITO SIMPLES, EM CHAPA DE MADEIRA RESINADA, 8 UTILIZAÇÕES. AF_09/2020 (M2)
CÓDIGO | MATERIAL | FONTE | UNID | COEFICIENTE | PREÇO UNITÁRIO | TOTAL
00002692 | DESMOLDANTE PROTETOR PARA FORMAS DE MADEIRA, DE BASE OLEOSA EMULSIONADA EM AGUA | SINAPI | L | 0.01 | 6.18 | 0.06
00040304 | PREGO DE ACO POLIDO COM CABECA DUPLA 17 X 27 (2 1/2 X 11) | SINAPI | KG | 0.049 | 23.47 | 1.15
00006193 | TABUA NAO APARELHADA *2,5 X 20* CM, EM MACARANDUBA, ANGELIM OU EQUIVALENTE DA REGIAO - BRUTA | SINAPI | M | 0,328 | 13.2 | 4.32
[5 empty] | TOTAL MATERIAL: | 5.53
CÓDIGO | MÃO DE OBRA | FONTE | UNID | COEFICIENTE | PREÇO UNITÁRIO | TOTAL
00001213 | CARPINTEIRO DE FORMAS (HORISTA) | SINAPI | H | 0.884 | 14.77 | 13.05
[5 empty] | TOTAL MÃO DE OBRA: | 13.05
CÓDIGO | SERVIÇO | FONTE | UNID | COEFICIENTE | PREÇO UNITÁRIO | TOTAL
88239 | AJUDANTE DE CARPINTEIRO COM ENCARGOS COMPLEMENTARES | SINAPI | H | 0.162 | 11.03 | 1.78
92272 | FABRICAÇÃO DE ESCORAS DE VIGA DO TIPO GARFO, EM MADEIRA. AF_09/2020 | SINAPI | M | 1.482 | 25.07 | 37.15
92265 | FABRICAÇÃO DE FÔRMA PARA VIGAS, EM CHAPA DE MADEIRA COMPENSADA RESINADA, E = 17 MM. AF_09/2020 | SINAPI | M2 | 0.236 | 97.38 | 22.98
[5 empty] | TOTAL SERVIÇO: | 61.91
[5 empty] | VALOR: | 80.49
COMPOSIÇÃO | 101969 - FABRICAÇÃO DE FÔRMA PARA ESCADAS, COM 2 LANCES EM "U" E LAJE PLANA, EM CHAPA DE MADEIRA COMPENSADA PLASTIFICADA, E=18 MM. AF_11/2020 (M2)
CÓDIGO | MATERIAL | FONTE | UNID | COEFICIENTE | PREÇO UNITÁRIO | TOTAL
00001345 | CHAPA/PAINEL DE MADEIRA COMPENSADA PLASTIFICADA (MADEIRITE PLASTIFICADO) PARA FORMA DE CONCRETO, DE 2200 X 1100 MM, E = *17* MM | SINAPI | M2 | 1.198 | 93 | 111.41
00004491 | PONTALETE *7,5 X 7,5* CM EM PINUS, MISTA OU EQUIVALENTE DA REGIAO - BRUTA | SINAPI | M | 6,704 | 3.41 | 22.86
00020247 | PREGO DE ACO POLIDO COM CABECA 15 X 15 (1 1/4 X 13) | SINAPI | KG | 0.031 | 21.06 | 0.65
00005073 | PREGO DE ACO POLIDO COM CABECA 17 X 24 (2 1/4 X 11) | SINAPI | KG | 0.071 | 19.38 | 1.37
00004517 | SARRAFO *2,5 X 7,5* CM EM PINUS, MISTA OU EQUIVALENTE DA REGIAO - BRUTA | SINAPI | M | 0.925 | 1.19 | 1.1
[5 empty] | TOTAL MATERIAL: | 137.39
CÓDIGO | MÃO DE OBRA | FONTE | UNID | COEFICIENTE | PREÇO UNITÁRIO | TOTAL
00001213 | CARPINTEIRO DE FORMAS (HORISTA) | SINAPI | H | 0.78 | 14.77 | 11.52
[5 empty] | TOTAL MÃO DE OBRA: | 11.52
CÓDIGO | SERVIÇO | FONTE | UNID | COEFICIENTE | PREÇO UNITÁRIO | TOTAL
88239 | AJUDANTE DE CARPINTEIRO COM ENCARGOS COMPLEMENTARES | SINAPI | H | 0.156 | 11.03 | 1.72
91693 | SERRA CIRCULAR DE BANCADA COM MOTOR ELÉTRICO POTÊNCIA DE 5HP, COM COIFA PARA DISCO 10" - CHI DIURNO. AF_08/2015 | SINAPI | CHI | 0.099 | 24 | 2.37
91692 | SERRA CIRCULAR DE BANCADA COM MOTOR ELÉTRICO POTÊNCIA DE 5HP, COM COIFA PARA DISCO 10" - CHP DIURNO. AF_08/2015 | SINAPI | CHP | 0.057 | 25.39 | 1.44
[5 empty] | TOTAL SERVIÇO: | 5.53
[5 empty] | VALOR: | 154.44
COMPOSIÇÃO | 101982 - MONTAGEM E DESMONTAGEM DE FÔRMA PARA ESCADAS, COM 2 LANCES EM "U" E LAJE PLANA, EM CHAPA DE MADEIRA COMPENSADA PLASTIFICADA, 8 UTILIZAÇÕES. AF_11/2020 (M2)
CÓDIGO | EQUIPAMENTO | FONTE | UNID | COEFICIENTE | PREÇO UNITÁRIO | TOTAL
00010749 | LOCACAO DE ESCORA METALICA TELESCOPICA, COM ALTURA REGULAVEL DE *1,80* A *3,20* M, COM CAPACIDADE DE CARGA DE NO MINIMO 1000 KGF (10 KN), INCLUSO TRIPE E FORCADO | SINAPI | MES | 1.864 | 7.5 | 13.98
[5 empty] | TOTAL EQUIPAMENTO: | 13.98
CÓDIGO | MATERIAL | FONTE | UNID | COEFICIENTE | PREÇO UNITÁRIO | TOTAL
00002692 | DESMOLDANTE PROTETOR PARA FORMAS DE MADEIRA, DE BASE OLEOSA EMULSIONADA EM AGUA | SINAPI | L | 0.004 | 6.18 | 0.02
00040304 | PREGO DE ACO POLIDO COM CABECA DUPLA 17 X 27 (2 1/2 X 11) | SINAPI | KG | 0.07 | 23.47 | 1.64
[5 empty] | TOTAL MATERIAL: | 1.66
CÓDIGO | MÃO DE OBRA | FONTE | UNID | COEFICIENTE | PREÇO UNITÁRIO | TOTAL
00001213 | CARPINTEIRO DE FORMAS (HORISTA) | SINAPI | H | 2.961 | 14.77 | 43.73
[5 empty] | TOTAL MÃO DE OBRA: | 43.73
CÓDIGO | SERVIÇO | FONTE | UNID | COEFICIENTE | PREÇO UNITÁRIO | TOTAL
88239 | AJUDANTE DE CARPINTEIRO COM ENCARGOS COMPLEMENTARES | SINAPI | H | 0.493 | 11.03 | 5.43
101969 | FABRICAÇÃO DE FÔRMA PARA ESCADAS, COM 2 LANCES EM "U" E LAJE PLANA, EM CHAPA DE MADEIRA COMPENSADA PLASTIFICADA, E=18 MM. AF_11/2020 | SINAPI | M2 | 0.45 | 154.44 | 69.49
[5 empty] | TOTAL SERVIÇO: | 74.92
[5 empty] | VALOR: | 134.29
COMPOSIÇÃO | 95952 - (COMPOSIÇÃO REPRESENTATIVA) EXECUÇÃO DE ESTRUTURAS DE CONCRETO ARMADO CONVENCIONAL, PARA EDIFICAÇÃO HABITACIONAL MULTIFAMILIAR (PRÉDIO), FCK = 25 MPA. AF_01/2017 (M3)
CÓDIGO | MATERIAL | FONTE | UNID | COEFICIENTE | PREÇO UNITÁRIO | TOTAL
00001527 | CONCRETO USINADO BOMBEAVEL, CLASSE DE RESISTENCIA C25, COM BRITA 0 E 1, SLUMP = 100 +/- 20 MM, INCLUI SERVICO DE BOMBEAMENTO (NBR 8953) | SINAPI | M3 | 1.103 | 681.69 | 751.9
[5 empty] | TOTAL MATERIAL: | 751.9
CÓDIGO | SERVIÇO | FONTE | UNID | COEFICIENTE | PREÇO UNITÁRIO | TOTAL
96543 | ARMAÇÃO DE BLOCO, VIGA BALDRAME E SAPATA UTILIZANDO AÇO CA-60 DE 5 MM - MONTAGEM. AF_06/2017 | SINAPI | KG | 0.23 | 14.93 | 3.43
96546 | ARMAÇÃO DE BLOCO, VIGA BALDRAME OU SAPATA UTILIZANDO AÇO CA-50 DE 10 MM - MONTAGEM. AF_06/2017 | SINAPI | KG | 1 | 12.79 | 12.79
96544 | ARMAÇÃO DE BLOCO, VIGA BALDRAME OU SAPATA UTILIZANDO AÇO CA-50 DE 6,3 MM - MONTAGEM. AF_06/2017 | SINAPI | KG | 0.16 | 14.61 | 2.33
95944 | ARMAÇÃO DE ESCADA, DE UMA ESTRUTURA CONVENCIONAL DE CONCRETO ARMADO UTILIZANDO AÇO CA-50 DE 6,3 MM - MONTAGEM. AF_11/2020 | SINAPI | KG | 0.51 | 16.7 | 8.51
95945 | ARMAÇÃO DE ESCADA, DE UMA ESTRUTURA CONVENCIONAL DE CONCRETO ARMADO UTILIZANDO AÇO CA-50 DE 8,0 MM - MONTAGEM. AF_11/2020 | SINAPI | KG | 0.62 | 14.84 | 9.2
92769 | ARMAÇÃO DE LAJE DE ESTRUTURA CONVENCIONAL DE CONCRETO ARMADO UTILIZANDO AÇO CA-50 DE 6,3 MM - MONTAGEM. AF_06/2022 | SINAPI | KG | 8.47 | 12.84 | 108.75
92770 | ARMAÇÃO DE LAJE DE ESTRUTURA CONVENCIONAL DE CONCRETO ARMADO UTILIZANDO AÇO CA-50 DE 8,0 MM - MONTAGEM. AF_06/2022 | SINAPI | KG | 10.78 | 12.63 | 136.15
92768 | ARMAÇÃO DE LAJE DE ESTRUTURA CONVENCIONAL DE CONCRETO ARMADO UTILIZANDO AÇO CA-60 DE 5,0 MM - MONTAGEM. AF_06/2022 | SINAPI | KG | 0.83 | 12.76 | 10.59
92762 | ARMAÇÃO DE PILAR OU VIGA DE ESTRUTURA CONVENCIONAL DE CONCRETO ARMADO UTILIZANDO AÇO CA-50 DE 10,0 MM - MONTAGEM. AF_06/2022 | SINAPI | KG | 16.49 | 11.82 | 194.91
92763 | ARMAÇÃO DE PILAR OU VIGA DE ESTRUTURA CONVENCIONAL DE CONCRETO ARMADO UTILIZANDO AÇO CA-50 DE 12,5 MM - MONTAGEM. AF_06/2022 | SINAPI | KG | 10.53 | 10.12 | 106.56
92764 | ARMAÇÃO DE PILAR OU VIGA DE ESTRUTURA CONVENCIONAL DE CONCRETO ARMADO UTILIZANDO AÇO CA-50 DE 16,0 MM - MONTAGEM. AF_06/2022 | SINAPI | KG | 3.85 | 9.94 | 38.26
92765 | ARMAÇÃO DE PILAR OU VIGA DE ESTRUTURA CONVENCIONAL DE CONCRETO ARMADO UTILIZANDO AÇO CA-50 DE 20,0 MM - MONTAGEM. AF_06/2022 | SINAPI | KG | 0.43 | 11.48 | 4.93
92766 | ARMAÇÃO DE PILAR OU VIGA DE ESTRUTURA CONVENCIONAL DE CONCRETO ARMADO UTILIZANDO AÇO CA-50 DE 25,0 MM - MONTAGEM. AF_06/2022 | SINAPI | KG | 0.82 | 11.41 | 9.35
92760 | ARMAÇÃO DE PILAR OU VIGA DE ESTRUTURA CONVENCIONAL DE CONCRETO ARMADO UTILIZANDO AÇO CA-50 DE 6,3 MM - MONTAGEM. AF_06/2022 | SINAPI | KG | 5.83 | 13.11 | 76.43
92761 | ARMAÇÃO DE PILAR OU VIGA DE ESTRUTURA CONVENCIONAL DE CONCRETO ARMADO UTILIZANDO AÇO CA-50 DE 8,0 MM - MONTAGEM. AF_06/2022 | SINAPI | KG | 0.09 | 12.89 | 1.16
92759 | ARMAÇÃO DE PILAR OU VIGA DE ESTRUTURA CONVENCIONAL DE CONCRETO ARMADO UTILIZANDO AÇO CA-60 DE 5,0 MM - MONTAGEM. AF_06/2022 | SINAPI | KG | 7.13 | 12.99 | 92.61
96533 | FABRICAÇÃO, MONTAGEM E DESMONTAGEM DE FÔRMA PARA VIGA BALDRAME, EM MADEIRA SERRADA, E=25 MM, 2 UTILIZAÇÕES. AF_06/2017 | SINAPI | M2 | 0.33 | 70.56 | 23.28
103673 | LANÇAMENTO COM USO DE BOMBA, ADENSAMENTO E ACABAMENTO DE CONCRETO EM ESTRUTURAS. AF_02/2022 | SINAPI | M3 | 1 | 21.45 | 21.45
92510 | MONTAGEM E DESMONTAGEM DE FÔRMA DE LAJE MACIÇA, PÉ-DIREITO SIMPLES, EM CHAPA DE MADEIRA COMPENSADA RESINADA, 2 UTILIZAÇÕES. AF_09/2020 | SINAPI | M2 | 0.47 | 57.41 | 26.98
92522 | MONTAGEM E DESMONTAGEM DE FÔRMA DE LAJE MACIÇA, PÉ-DIREITO SIMPLES, EM CHAPA DE MADEIRA COMPENSADA RESINADA, 8 UTILIZAÇÕES. AF_09/2020 | SINAPI | M2 | 1.61 | 32.68 | 52.61
92415 | MONTAGEM E DESMONTAGEM DE FÔRMA DE PILARES RETANGULARES E ESTRUTURAS SIMILARES, PÉ-DIREITO SIMPLES, EM CHAPA DE MADEIRA COMPENSADA RESINADA, 2 UTILIZAÇÕES. AF_09/2020 | SINAPI | M2 | 0.84 | 96.22 | 80.82
92427 | MONTAGEM E DESMONTAGEM DE FÔRMA DE PILARES RETANGULARES E ESTRUTURAS SIMILARES, PÉ-DIREITO SIMPLES, EM CHAPA DE MADEIRA COMPENSADA RESINADA, 8 UTILIZAÇÕES. AF_09/2020 | SINAPI | M2 | 2.74 | 42.48 | 116.39
92451 | MONTAGEM E DESMONTAGEM DE FÔRMA DE VIGA, ESCORAMENTO COM GARFO DE MADEIRA, PÉ-DIREITO SIMPLES, EM CHAPA DE MADEIRA RESINADA, 2 UTILIZAÇÕES. AF_09/2020 | SINAPI | M2 | 0.57 | 132.25 | 75.38
92463 | MONTAGEM E DESMONTAGEM DE FÔRMA DE VIGA, ESCORAMENTO COM GARFO DE MADEIRA, PÉ-DIREITO SIMPLES, EM CHAPA DE MADEIRA RESINADA, 8 UTILIZAÇÕES. AF_09/2020 | SINAPI | M2 | 1.87 | 80.49 | 150.51
101982 | MONTAGEM E DESMONTAGEM DE FÔRMA PARA ESCADAS, COM 2 LANCES EM "U" E LAJE PLANA, EM CHAPA DE MADEIRA COMPENSADA PLASTIFICADA, 8 UTILIZAÇÕES. AF_11/2020 | SINAPI | M2 | 0.21 | 134.29 | 28.2
[5 empty] | TOTAL SERVIÇO: | 1391.58
[5 empty] | VALOR: | 2143.48
COMPOSIÇÃO | COMP-38937570 - CAIXA DE PASSAGEM 30X30X40 COM TAMPA E DRENO BRITA (UN)
CÓDIGO | MATERIAL | FONTE | UNID | COEFICIENTE | PREÇO UNITÁRIO | TOTAL
00043059 | ACO CA-60, 4,2 MM, OU 5,0 MM, OU 6,0 MM, OU 7,0 MM, VERGALHAO | SINAPI | KG | 2.156 | 8.77 | 18.9
00000370 | AREIA MEDIA - POSTO JAZIDA/FORNECEDOR (RETIRADO NA JAZIDA, SEM TRANSPORTE) | SINAPI | M3 | 0.0653 | 59.5 | 3.88
00001106 | CAL HIDRATADA CH-I PARA ARGAMASSAS | SINAPI | KG | 3.0096 | 1.54 | 4.63
00001358 | CHAPA/PAINEL DE MADEIRA COMPENSADA RESINADA (MADEIRITE RESINADO ROSA) PARA FORMA DE CONCRETO, DE 2200 X 1100 MM, E = 17 MM | SINAPI | M2 | 0.06 | 54.91 | 3.29
00001379 | CIMENTO PORTLAND COMPOSTO CP II-32 | SINAPI | KG | 18.5084 | 0.85 | 15.73
00004721 | PEDRA BRITADA N. 1 (9,5 A 19 MM) POSTO PEDREIRA/FORNECEDOR, SEM FRETE | SINAPI | M3 | 0.0365 | 181.78 | 6.63
00004722 | PEDRA BRITADA N. 3 (38 A 50 MM) POSTO PEDREIRA/FORNECEDOR, SEM FRETE | SINAPI | M3 | 0.004 | 171.72 | 0.68
00007258 | TIJOLO CERAMICO MACICO COMUM *5 X 10 X 20* CM (L X A X C) | SINAPI | UN | 60.48 | 0.51 | 30.84
[5 empty] | TOTAL MATERIAL: | 84.58
CÓDIGO | MÃO DE OBRA | FONTE | UNID | COEFICIENTE | PREÇO UNITÁRIO | TOTAL
00004750 | PEDREIRO (HORISTA) | SINAPI | H | 1.6789 | 14.77 | 24.79
00006111 | SERVENTE DE OBRAS | SINAPI | H | 4.4832 | 10.9 | 48.86
[5 empty] | TOTAL MÃO DE OBRA: | 73.65
[5 empty] | VALOR: | 158.23
COMPOSIÇÃO | 96523 - ESCAVAÇÃO MANUAL PARA BLOCO DE COROAMENTO OU SAPATA (INCLUINDO ESCAVAÇÃO PARA COLOCAÇÃO DE FÔRMAS). AF_06/2017 (M3)
CÓDIGO | MÃO DE OBRA | FONTE | UNID | COEFICIENTE | PREÇO UNITÁRIO | TOTAL
00004750 | PEDREIRO (HORISTA) | SINAPI | H | 1.189 | 14.77 | 17.56
00006111 | SERVENTE DE OBRAS | SINAPI | H | 3.053 | 10.9 | 33.27
[5 empty] | TOTAL MÃO DE OBRA: | 50.83
[5 empty] | VALOR: | 50.83
COMPOSIÇÃO | 180222 - PINTURA DUAS DEMAOS TINTA ESMALTE EM SUPERFICIE METALICA (M2)
CÓDIGO | MATERIAL | FONTE | UNID | COEFICIENTE | PREÇO UNITÁRIO | TOTAL
I006401 | DISSOLVENTE (AGUARRAS MINERAL) | SBC | L | 0.05 | 36.46 | 1.82
I037129 | LIXA FERRO 150 | SBC | UN | 0.3 | 3.81 | 1.14
I008104 | TINTA ESMALTE GRAFITE FOSCO CORAL (3,6 L) | SBC | L | 0.12 | 37.74 | 4.52
[5 empty] | TOTAL MATERIAL: | 7.48
CÓDIGO | MÃO DE OBRA | FONTE | UNID | COEFICIENTE | PREÇO UNITÁRIO | TOTAL
00004783 | PINTOR (HORISTA) | SINAPI | H | 0.8 | 14.77 | 11.81
00006111 | SERVENTE DE OBRAS | SINAPI | H | 0.8 | 10.9 | 8.72
[5 empty] | TOTAL MÃO DE OBRA: | 20.53
[5 empty] | VALOR: | 28.01
COMPOSIÇÃO | 022506 - REMOCAO PINTURA GRADES/TELAS DE PROTECAO (M2)
CÓDIGO | MATERIAL | FONTE | UNID | COEFICIENTE | PREÇO UNITÁRIO | TOTAL
I006401 | DISSOLVENTE (AGUARRAS MINERAL) | SBC | L | 0,118 | 36.46 | 4.3
I013083 | ESTOPA BRANCA | SBC | KG | 0.136 | 15.21 | 2.06
[5 empty] | TOTAL MATERIAL: | 6.36
CÓDIGO | MÃO DE OBRA | FONTE | UNID | COEFICIENTE | PREÇO UNITÁRIO | TOTAL
00006111 | SERVENTE DE OBRAS | SINAPI | H | 0.723 | 10.9 | 7.88
[5 empty] | TOTAL MÃO DE OBRA: | 7.88
[5 empty] | VALOR: | 14.24
ORION SERVIÇOS TÉCNICOS
(92) 99437-3595
orionservicostecnicos@gmail.com
ORION SERVIÇOS TÉCNICOS EIRELI
CNPJ: 28.254.636/0001-89
Avenida Ephigênio Salles, 1299, Sala E, Box 531, Aleixo, Manaus-AM.

## MEMORIA DE CALCULO
2023-02-08
Obra: Reforma da Promotoria de Lábrea
Descrição: Reforma da Promotoria de Lábrea (Poço, Segurança, Aterramento, Infra de Rede) | BDI: 20,34% | L.S. Hora: 81,69%
Local: Lábrea/AM | BDI: 11,10% | L.S. Mês: 44,92%
MEMÓRIA DE CÁLCULO
1. ADMINISTRAÇÃO DA OBRA
1.1. ADMINISTRAÇÃO
1.1.1. 00002706 - ENGENHEIRO CIVIL DE OBRA JUNIOR (H)
QTD
TEMPO DE OBRA (NÚMERO DE HORAS X NÚMERO DE DIAS X PERÍODO DE OBRAS) | 6*15*4 | 360 | 360
|  | TOTAL | 360
1.1.2. 00040819 - MESTRE DE OBRAS (MENSALISTA) (MES)
QTD
TEMPO DE OBRA | 4 | 4 | 4
|  | TOTAL | 4
1.1.3. 011815 - VIGILANCIA DE OBRA - 2 VIGIAS (MES)
QTD
TEMPO DE OBRA | 4 | 4 | 4
|  | TOTAL | 4
1.2. MOBILIZAÇÃO E DESMOBILIZAÇÃO
1.2.1. 100946 - TRANSPORTE COM CAMINHÃO CARROCERIA 9T, EM VIA URBANA EM REVESTIMENTO PRIMÁRIO (UNIDADE: TXKM). AF_07/2020 (TXKM)
QTD
TRANSPORTE DE INSUMOS, EQUIPAMENTOS E FERRAMENTAL PARA OBRA (IDA) | (9*852,6) | 7673.4 | 7673.4
TRANSPORTE DE EQUIPAMENTOS E FERRAMENTAL PARA OBRA (VOLTA) | (4,5*852,6) | 3836.7 | 3836.7
|  | TOTAL | 11510.1
1.3. ALIMENTAÇÃO, TRANSPORTE, EPI'S E FERRAMENTAS
1.3.1. CP-6211-014022 - CONSUMO CAFÉ MATINAL,ALMOÇO,E VALE-TRANSPORTE PARA OPERÁRIOS (DIA)
QTD
DIAS UTEIS NO MÊS X NÚMERO DE MESES X NÚMERO DE OPERÁRIOS | 26*4*10 | 1040 | 1040
|  | TOTAL | 1040
1.3.2. MPAM - 002 - TAXAS E EMOLUMENTOS (UN)
QTD
TAXAS | 1 | 1 | 1
|  | TOTAL | 1
1.3.3. MPAM - 001 - EPI E FERRAMENTAL (10 FUNCIONÁRIOS) (MÊS)
QTD
TEMPO DE OBRA | 4 | 4 | 4
|  | TOTAL | 4
1.4. EXAMES, CURSOS E SEGUROS
1.4.1. COMP-338425 - COMPLEMENTARES (CURSOS, EXAMES E SEGUROS) (H)
QTD
QUANTIDADE DE HORAS TRABALHADA | 5402,80 | 5402.8 | 5402.8
|  | TOTAL | 5402.8
2. SERVIÇOS PRELIMINARES
2.1. 016500 - PLACA DE RESPONSABILIDADE TECNICA EM OBRAS (M2)
QTD
ÁREA DA PLACA | 2*3 | 6 | 6
|  | TOTAL | 6
2.2. 012058 - ALUGUEL MENSAL CONTAINER-ALMOXARIFADO-6,0X2,4M (MES)
QTD
TEMPO DE OBRA | 4 | 4 | 4
|  | TOTAL | 4
2.3. 00010777 - LOCACAO DE CONTAINER 2,30 X 4,30 M, ALT. 2,50 M, PARA SANITARIO, COM 3 BACIAS, 4 CHUVEIROS, 1 LAVATORIO E 1 MICTORIO (NAO INCLUI MOBILIZACAO/DESMOBILIZACAO) (MES)
QTD
TEMPO DE OBRA | 4 | 4 | 4
|  | TOTAL | 4
2.4. 00010775 - LOCACAO DE CONTAINER 2,30 X 6,00 M, ALT. 2,50 M, COM 1 SANITARIO, PARA ESCRITORIO, COMPLETO, SEM DIVISORIAS INTERNAS (MES)
QTD
TEMPO DE OBRA | 4 | 4 | 4
|  | TOTAL | 4
3. DEMOLIÇÕES, REMOÇÕES E RETIRADAS
3.1. CP-5016-023070 - REVESTIMENTOS-REPARO EM TRINCAS/RECOMP.FAIXA REVEST. (M)
QTD
TRINCAS NAS FACHADAS DO PRÉDIO | 28 | 28 | 28
|  | TOTAL | 28
3.2. 97622 - DEMOLIÇÃO DE ALVENARIA DE BLOCO FURADO, DE FORMA MANUAL, SEM REAPROVEITAMENTO. AF_12/2017 (M3)
QTD
PORTA EMERGÊNCIA | 2,20*1,08*0,15 | 0.35 | 0.35
PORTA ESCADA | 2,15*0,9*0,15 | 0.29 | 0.29
PORTAS SALAS | 0.90*2.1*11*0,15 | 3.11 | 3.11
PORTAS BANHEIROS | 2,1*0,7*4*0,15 | 0.88 | 0.88
VÃO PLATAFORMA | 2,1*1,0*2*0,15 | 0.63 | 0.63
BANHEIROS | ((1,70*3*2,5)+(3,08*2,50)+(1,08*2,05))*0,15 | 3.39 | 3.39
|  | TOTAL | 8.65
3.3. 97663 - REMOÇÃO DE LOUÇAS, DE FORMA MANUAL, SEM REAPROVEITAMENTO. AF_12/2017 (UN)
QTD
LOUÇAS BANHEIROS PÚBLICO (ANDAR INFERIOR) | 4 | 4 | 4
LOUÇAS BANHEIROS PROMOTORIA (ANDAR SUPERIOR) | 4 | 4 | 4
BANHEIRO SALA DE APOIO | 2 | 2 | 2
|  | TOTAL | 10
3.4. 97650 - REMOÇÃO DE TRAMA DE MADEIRA PARA COBERTURA, DE FORMA MANUAL, SEM REAPROVEITAMENTO. AF_12/2017 (M2)
QTD
COBERTURA ENTRADA (CONFORME PROJETO) | 11 | 11 | 11
|  | TOTAL | 11
3.5. 100330 - RETIRADA E RECOLOCAÇÃO DE TELHA CERÂMICA CAPA-CANAL, COM ATÉ DUAS ÁGUAS, INCLUSO IÇAMENTO. AF_07/2019 (M2)
QTD
COBERTURA ENTRADA (CONFORME PROJETO) | 11 | 11 | 11
|  | TOTAL | 11
3.6. 020025 - DEMOLICAO PISOS CIMENTADOS INCLUSIVE SUB-BASE (M2)
QTD
CALÇADA FRENTE EXTERNA | 65,54 | 65.54 | 65.54
CALÇADA FUNDOS | 26,00 | 26 | 26
CALÇADAS DAS LATERAIS | 26,16 | 26.16 | 26.16
|  | TOTAL | 117.7
3.7. 112001 - REVISAO FUNCIONAMENTO DE CAIXILHOS/ESQUADRIAS ALUMINIO (UN)
QTD
PORTA DE ENTRADA | 1 | 1 | 1
JANELAS DO FUNDO | 5 | 5 | 5
JANELA 1º ANDAR | 4 | 4 | 4
|  | TOTAL | 10
3.8. 97665 - REMOÇÃO DE LUMINÁRIAS, DE FORMA MANUAL, SEM REAPROVEITAMENTO. AF_12/2017 (UN)
QTD
CONFORME PROJETO | 19 | 19 | 19
|  | TOTAL | 19
3.9. 102191 - REMOÇÃO DE VIDRO LISO COMUM DE ESQUADRIA COM BAGUETE DE ALUMÍNIO OU PVC. AF_01/2021 (M2)
QTD
PORTA PRICIPAL | 0,70*0,94*3 | 1.97 | 1.97
JANELA DOS FUNDOS | 0,40*0,60 | 0.24 | 0.24
|  | TOTAL | 2.21
3.10. COMP-29366215 - RETIRADA DE CAIXA DE AR CONDICIONADO (UN)
QTD
NUMERO DE APARELHOS DE AR | 7 | 7 | 7
|  | TOTAL | 7
3.11. 97644 - REMOÇÃO DE PORTAS, DE FORMA MANUAL, SEM REAPROVEITAMENTO. AF_12/2017 (M2)
QTD
NUMERO DE PORTAS A SER REMOVIDAS | 15 | 15 | 15
|  | TOTAL | 15
3.12. 97641 - REMOÇÃO DE FORRO DE GESSO, DE FORMA MANUAL, SEM REAPROVEITAMENTO. AF_12/2017 (M2)
QTD
SALA DE APOIO | 1,5*2 | 3 | 3
COPA | 4,75 | 4.75 | 4.75
ÁREA DE SERVIÇO | 1,76 | 1.76 | 1.76
SALA DE REUNIÃO | 1,3*1,8 | 2.34 | 2.34
|  | TOTAL | 11.85
4. COBERTURA
4.1. COMP-251144 - REVISÃO DE COBERTURA EM TELHA CERÂMICA TIPO ROMANA COM REAPROVEITAMENTO DE TELHA E PINTURA COM RESINA (M²)
QTD
ÁREA DA COBERTURA GARAGEM | 6*4,5 | 27 | 27
ÁREA DA COBERTURA PROMOTORIA | (9,75*10,15)+(3,35*3,8) | 111.69 | 111.69
|  | TOTAL | 138.69
4.2. 200076 - DESCIDA AGUAS PLUVIAIS-PRUMADA COM CORRENTE DE ACO (M)
QTD
PRUMADA (PLATAFORMA) | 5,5 | 5.5 | 5.5
|  | TOTAL | 5.5
4.3. 00012626 - SUPORTE METALICO PARA CALHA PLUVIAL, ZINCADO, DOBRADO, DIAMETRO ENTRE 119 E 170 MM, PARA DRENAGEM PREDIAL (UN)
QTD
UNIDADES | 10 | 10 | 10
|  | TOTAL | 10
4.4. 94228 - CALHA EM CHAPA DE AÇO GALVANIZADO NÚMERO 24, DESENVOLVIMENTO DE 50 CM, INCLUSO TRANSPORTE VERTICAL. AF_07/2019 (M)
QTD
PERÍMETRO ÁREA DA PLATAFORMA | 10,65+1,77 | 12.42 | 12.42
|  | TOTAL | 12.42
4.5. 023343 - TELHADO-COBERTURA TELHA CERAMICA C/ESTRUTURA MADEIRA DE LEI (M2)
QTD
COBERTURA DA ENTRADA (CONFORME PROJETO) | 11 | 11 | 11
AMPLIAÇÃO DA COBERTURA DA ENTRADA (CONFORME PROJETO) | 10,71 | 10.71 | 10.71
|  | TOTAL | 21.71
4.6. 00001114 - RUFO INTERNO DE CHAPA DE ACO GALVANIZADA NUM 26, CORTE 50 CM (M)
QTD
RUFO TELHADO PLATAFORMA | 1,71+1,56+0,36 | 3.63 | 3.63
RUFO DA COBERTURA DA ENTRADA (CONFORME PROJETO) | 6+1,30 | 7.3 | 7.3
|  | TOTAL | 10.93
4.7. 100328 - RETIRADA E RECOLOCAÇÃO DE TELHA CERÂMICA DE ENCAIXE, COM ATÉ DUAS ÁGUAS, INCLUSO IÇAMENTO. AF_07/2019 (M2)
QTD
ÁREA DA COBERTURA | 181,57 | 181.57 | 181.57
|  | TOTAL | 181.57
5. FORRO
5.1. 96113 - FORRO EM PLACAS DE GESSO, PARA AMBIENTES COMERCIAIS. AF_05/2017_P (M2)
QTD
SALA DE APOIO | 1,5*2 | 3 | 3
COPA | 4,75 | 4.75 | 4.75
ÁREA DE SERVIÇO | 1,76 | 1.76 | 1.76
SALA DE REUNIÃO | 1,3*1,8 | 2.34 | 2.34
|  | TOTAL | 11.85
6. PAREDES E PAINÉIS
6.1. 89168 - (COMPOSIÇÃO REPRESENTATIVA) DO SERVIÇO DE ALVENARIA DE VEDAÇÃO DE BLOCOS VAZADOS DE CERÂMICA DE 9X19X19CM (ESPESSURA 9CM), PARA EDIFICAÇÃO HABITACIONAL UNIFAMILIAR (CASA) E EDIFICAÇÃO PÚBLICA PADRÃO. AF_11/2014 (M2)
QTD
FECHAMENTO JANELAS | 0,4*1,3*3 | 1.56 | 1.56
FECHAMENTO PORTAS ESTRADA ESCADA | 2,1*0,8 | 1.68 | 1.68
FECHAMENTO AR CONDIONADO DE JANELA | 0,7*0,8*7 | 3.92 | 3.92
BANHEIROS | (1,30+1,28+1,7+1,7+1,7+0,6)*2,50 | 20.7 | 20.7
|  | TOTAL | 27.86
7. REVESTIMENTO
7.1. 87904 - CHAPISCO APLICADO EM ALVENARIA (COM PRESENÇA DE VÃOS) E ESTRUTURAS DE CONCRETO DE FACHADA, COM COLHER DE PEDREIRO. ARGAMASSA TRAÇO 1:3 COM PREPARO MANUAL. AF_06/2014 (M2)
QTD
FECHAMENTO JANELAS | 0,4*1,3*2*2 | 2.08 | 2.08
FECHAMENTO PORTA ENTRADA ESCADA | 2,1*0,6*2 | 2.52 | 2.52
FECHAMENTO AR-CONDIONADO DE JANELA | 0,7*0,8*7*2 | 7.84 | 7.84
BANHEIROS | (1,30+1,28+1,7+1,7+1,7+0,6)*2,50*2 | 41.4 | 41.4
|  | TOTAL | 53.84
7.2. 87781 - EMBOÇO OU MASSA ÚNICA EM ARGAMASSA TRAÇO 1:2:8, PREPARO MANUAL, APLICADA MANUALMENTE EM PANOS DE FACHADA COM PRESENÇA DE VÃOS, ESPESSURA DE 35 MM. AF_08/2022 (M2)
QTD
FECHAMENTO JANELAS | 0,4*1,3*2*2 | 2.08 | 2.08
FECHAMENTO PORTA SALA DE REUNIÃO | 2,1*0,6*2 | 2.52 | 2.52
FECHAMENTO AR-CONDIONADO DE JANELA | 0,7*0,8*7*2 | 7.84 | 7.84
BANHEIROS | (1,30+1,28+1,7+1,7+1,7+0,6)*2,50*2 | 41.4 | 41.4
|  | TOTAL | 53.84
7.3. 120029 - REBOCO IMPERMEAVEL PAREDES-CIMENTO E AREIA FINA TRACO 1:4 (M2)
QTD
FECHAMENTO JANELAS | 0,4*1,3*2*2 | 2.08 | 2.08
FECHAMENTO PORTA ENTRADA ESCADA | 2,1*0,6*2 | 2.52 | 2.52
FECHAMENTO AR-CONDIONADO DE JANELA | 0,7*0,8*7*2 | 7.84 | 7.84
BANHEIROS | ((1,30+1,28+1,7)*2,50)+((1,3+1,28+0,6)*2,5) | 18.65 | 18.65
|  | TOTAL | 31.09
7.4. 87275 - REVESTIMENTO CERÂMICO PARA PAREDES INTERNAS COM PLACAS TIPO ESMALTADA EXTRA DE DIMENSÕES 33X45 CM APLICADAS EM AMBIENTES DE ÁREA MAIOR QUE 5 M² A MEIA ALTURA DAS PAREDES. AF_06/2014 (M2)
QTD
REVESTIMENTO DOS BANHEIROS 1 ANDAR | (1,70*5*2,5)+(3,81*2*2,5) | 40.3 | 40.3
PORTAS | ((0,70*2,10*2)+(0,90*2,1))*-1 | -4.83 | -4.83
|  | TOTAL | 35.47
8. PLATAFORMA ELEVATÓRIA
8.1. 96527 - ESCAVAÇÃO MANUAL DE VALA PARA VIGA BALDRAME (INCLUINDO ESCAVAÇÃO PARA COLOCAÇÃO DE FÔRMAS). AF_06/2017 (M3)
QTD
BALDRAME | (1,9+1,5+1,5)*0,27*0,50 | 0.66 | 0.66
|  | TOTAL | 0.66
8.2. 97083 - COMPACTAÇÃO MECÂNICA DE SOLO PARA EXECUÇÃO DE RADIER, PISO DE CONCRETO OU LAJE SOBRE SOLO, COM COMPACTADOR DE SOLOS A PERCUSSÃO. AF_09/2021 (M2)
QTD
ÁREA (POÇO + BALDRAME) | 1,77*1,9 | 3.363 | 3.363
|  | TOTAL | 3.36
8.4. MPAM - FUND - 02 - CINTA AMARRACAO BALDRAME CONCRETO 1:3:5- 27X50CM-PAREDE 20CM (M)
QTD
COMPRIMENTO | 1,9+1,5+1,5 | 4.9 | 4.9
|  | TOTAL | 4.9
8.6. MPAM - DIVER - 01 - PLATAFORMA EASY VERTICAL VEH-35 250KG 6M/MIN THYSSENKRUPP 2P - FORNECIMENTO E INSTALAÇÃO (UN)
QTD
PLATAFORMA ACESSIVEL 1 ANDAR | 1 | 1 | 1
|  | TOTAL | 1
8.7. MPAM - SUPRA - 001 - LAJE DE FECHAMENTO EM CONCRETO ARMADO (UN)
QTD
CONFORME PROJETO | 1 | 1 | 1
|  | TOTAL | 1
8.8. 89460 - ALVENARIA DE BLOCOS DE CONCRETO ESTRUTURAL 14X19X39 CM, (ESPESSURA 14 CM) FBK = 14,0 MPA, PARA PAREDES COM ÁREA LÍQUIDA MAIOR OU IGUAL A 6M², COM VÃOS, UTILIZANDO PALHETA. AF_12/2014 (M2)
QTD
PAREDES (ENCLAUSURAMENTO) | (1,9+1,5+1,5)*5,4 | 26.46 | 26.46
|  | TOTAL | 26.46
8.9. 98555 - IMPERMEABILIZAÇÃO DE SUPERFÍCIE COM ARGAMASSA POLIMÉRICA / MEMBRANA ACRÍLICA, 3 DEMÃOS. AF_06/2018 (M2)
QTD
IMPERMEABILIZAÇÃO (PAREDES INTERNAS E EXTERNAS) | ((1,76+1,7+1,7)+(1,36+1,5+1,5))*5,4 | 51.4 | 51.4
|  | TOTAL | 51.4
8.10. 98562 - IMPERMEABILIZAÇÃO DE FLOREIRA OU VIGA BALDRAME COM ARGAMASSA DE CIMENTO E AREIA, COM ADITIVO IMPERMEABILIZANTE, E = 2 CM. AF_06/2018 (M2)
QTD
BALDRAME (FACES EXTERNAS E INTERNAS) | (1,9+1,5+1,5)*0,5*2 | 4.9 | 4.9
|  | TOTAL | 4.9
8.11. 98563 - PROTEÇÃO MECÂNICA DE SUPERFÍCIE HORIZONTAL COM ARGAMASSA DE CIMENTO E AREIA, TRAÇO 1:3, E=2CM. AF_06/2018 (M2)
QTD
COBERTURA DO ENCLAUSURAMENTO | 1,7+1,76 | 3.46 | 3.46
|  | TOTAL | 3.46
8.12. 93358 - ESCAVAÇÃO MANUAL DE VALA COM PROFUNDIDADE MENOR OU IGUAL A 1,30 M. AF_02/2021 (M3)
QTD
POÇO | 1,36*1,5*0,50 | 1.02 | 1.02
|  | TOTAL | 1.02
8.13. 103683 - CONCRETAGEM DE VIGAS E LAJES, FCK=25 MPA, PARA QUALQUER TIPO DE LAJE COM BALDES EM EDIFICAÇÃO DE MULTIPAVIMENTOS ATÉ 04 ANDARES - LANÇAMENTO, ADENSAMENTO E ACABAMENTO. AF_02/2022 (M3)
QTD
VOLUME | 0,1 * (1,36+0,2*2) * (1,5+0,2) | 0.29 | 0.29
|  | TOTAL | 0.29
9. ESQUADRIAS
9.1. 100675 - KIT DE PORTA-PRONTA DE MADEIRA EM ACABAMENTO MELAMÍNICO BRANCO, FOLHA LEVE OU MÉDIA, 90X210, EXCLUSIVE FECHADURA, FIXAÇÃO COM PREENCHIMENTO TOTAL DE ESPUMA EXPANSIVA - FORNECIMENTO E INSTALAÇÃO. AF_12/2019 (UN)
QTD
2 SALAS DE APOIO E 1 SALA DE REUNIÃO | 3 | 3 | 3
COPA INFERIOR, COZINHA SUPERIOR | 2 | 2 | 2
PROMOTORIAS | 2 | 2 | 2
|  | TOTAL | 7
9.2. 90790 - KIT DE PORTA-PRONTA DE MADEIRA EM ACABAMENTO MELAMÍNICO BRANCO, FOLHA LEVE OU MÉDIA, 80X210CM, EXCLUSIVE FECHADURA, FIXAÇÃO COM PREENCHIMENTO PARCIAL DE ESPUMA EXPANSIVA - FORNECIMENTO E INSTALAÇÃO. AF_12/2019 (UN)
QTD
BANHEIROS DO PÚBLICO (ANDAR INFERIOR) | 2 | 2 | 2
BANHEIROS DO PROMOTORIA (ANDAR SUPERIOR) | 2 | 2 | 2
BANHEIRO INFOERIOR | 1 | 1 | 1
|  | TOTAL | 5
9.3. 90830 - FECHADURA DE EMBUTIR COM CILINDRO, EXTERNA, COMPLETA, ACABAMENTO PADRÃO MÉDIO, INCLUSO EXECUÇÃO DE FURO - FORNECIMENTO E INSTALAÇÃO. AF_12/2019 (UN)
QTD
NÚMERO DE PORTAS | 12 | 12 | 12
|  | TOTAL | 12
9.4. 90838 - PORTA SAÍDA DE EMERGÊNCIA 90X210X4CM - FORNECIMENTO E INSTALAÇÃO. AF_12/2019 (UN)
QTD
PORTA SAÍDA DE EMERGÊNCIA SALA DE REUNIÃO | 1 | 1 | 1
|  | TOTAL | 1
9.5. COMP-816216 - VIDRO DA FACHADA (PORTAL DA ENTRADA PRINCIPAL), TEMPERADO, 10 MM, COMPOSTO DE 1 PORTA 2 FOLHAS (1,40M) DE ABRIR, 1 PORTA DE 1 FOLHA (0,90M) DE ABRIR E VIDROS FIXOS, INCLUINDO KIT DE ACESSÓRIOS E INSTALAÇÃO. (UN)
QTD
PORTA DE ENTRADA | 1 | 1 | 1
|  | TOTAL | 1
9.6. COMP-648626 - PELICULA ADESIVA APLICADA EM VIDROS-TIPO INSULFILM ANTI-VANDALISMO (M²)
QTD
PORTA FACHADA PRINCIPAL | 3,21*2,48 | 7.96 | 7.96
SALA DO PROMOTOR | 1,20*1,50*2 | 3.6 | 3.6
SALA DO FUNDOS | (1,20*1,50)+(0,4*1,30*2) | 2.84 | 2.84
|  | TOTAL | 14.4
9.7. 150067 - VIDRO LISO FUME 4MM FIXADO COM BAGUETE DE NEOPRENE (M2)
QTD
PORTA PRINCIPAL | (0,70*0,94)*3 | 1.97 | 1.97
JANELA DOS FUNDOS | 0,60*0,40 | 0.24 | 0.24
|  | TOTAL | 2.21
10. INSTALAÇÕES ELÉTRICAS
10.1. REDE ELÉTRICA
10.1.1. 93142 - PONTO DE TOMADA RESIDENCIAL INCLUINDO TOMADA (2 MÓDULOS) 10A/250V, CAIXA ELÉTRICA, ELETRODUTO, CABO, RASGO, QUEBRA E CHUMBAMENTO. AF_01/2016 (UN)
QTD
SALAS DE APOIO | 4 | 4 | 4
SALA DE REUNIÃO | 3 | 3 | 3
RECEPÇÃO (ANDAR INFERIOR) | 2 | 2 | 2
RECEPÇÃO ASSESSORES | 3 | 3 | 3
PROMOTORIAS | 8 | 8 | 8
SALA DE VÍDEO CONFERÊNCIA | 4 | 4 | 4
|  | TOTAL | 24
10.1.2. 93143 - PONTO DE TOMADA RESIDENCIAL INCLUINDO TOMADA 20A/250V, CAIXA ELÉTRICA, ELETRODUTO, CABO, RASGO, QUEBRA E CHUMBAMENTO. AF_01/2016 (UN)
QTD
ANDAR INFERIOR | 5 | 5 | 5
ANDAR SUPERIOR | 4 | 4 | 4
|  | TOTAL | 9
10.1.3. MPAM - ELE - 003 - LUMINÁRIA A LED TIPO PLAFON 60X60CM 48W, SOBREPOR. COMPLETA, COM DRIVER MULTITENSÃO (100-250V) INTEGRADOS À LUMINÁRIA. 30.000H DE USO. (UN)
QTD
SALAS DE APOIO | 4 | 4 | 4
SALA DE REUNIÃO | 2 | 2 | 2
RECEPÇÃO (ANDAR INFERIOR) | 3 | 3 | 3
RECEPÇÃO (ANDAR SUPERIOR) | 3 | 3 | 3
PROMOTORIAS | 4 | 4 | 4
ESCADA | 2 | 2 | 2
|  | TOTAL | 18
10.1.4. MPAM - ELE - 004 - LUMINÁRIA A LED TIPO PLAFON 30X30CM 36W, SOBREPOR. COMPLETA, COM DRIVER MULTITENSÃO (100-250V) INTEGRADOS À LUMINÁRIA. 30.000H DE USO. (UN)
QTD
CIRCULAÇÃO INTERNA (ANDAR INFERIOR) | 3 | 3 | 3
BANHEIROS PÚBLICO | 2 | 2 | 2
COPA INFERIOR | 2 | 2 | 2
CIRCULAÇÃO INTERNA (ANDAR SUPERIOR) | 3 | 3 | 3
COZINHA E ÁREA DE SERVIÇO | 5 | 5 | 5
BANHEIROS DAS PROMOTORIAS | 2 | 2 | 2
|  | TOTAL | 17
10.1.5. S03729 - INTERRUPTOR 01 SEÇÃO SIMPLES, DE EMBUTIR, COM PLACA, CONJUGADO COM TOMADA 2P+T, ABNT, 10A, INCLUSIVE CAIXA PVC 4X2 (UN)
QTD
PAV. SUPERIOR | 4 | 4 | 4
PAV. TÉRREO | 8 | 8 | 8
|  | TOTAL | 12
10.1.6. 97599 - LUMINÁRIA DE EMERGÊNCIA, COM 30 LÂMPADAS LED DE 2 W, SEM REATOR - FORNECIMENTO E INSTALAÇÃO. AF_02/2020 (UN)
QTD
CONFORME PROJETO | 6 | 6 | 6
|  | TOTAL | 6
10.1.7. CP-9396-83463 - QUADRO DE DISTRIBUIÇÃO DE ENERGIA EM CHAPA DE AÇO GALVANIZADO, COM BARRAMENTO TRIFÁSICO, NEUTRO E TERRA - FORNECIMENTO E INSTALAÇÃO (UN)
QTD
QUADRO INFERIOR | 1 | 1 | 1
QUADRO SUPERIOR | 1 | 1 | 1
|  | TOTAL | 2
10.2. SISTEMA DE PROTEÇÃO (ATERRAMENTO)
10.2.1. COMP-747559 - REDE DE ATERRAMENTO UNIDADE 2 PROMOTORIAS (UN)
QTD
ATERRAMENTO | 1 | 1 | 1
|  | TOTAL | 1
11. LOUÇAS E METAIS
11.1. 95471 - VASO SANITARIO SIFONADO CONVENCIONAL PARA PCD SEM FURO FRONTAL COM LOUÇA BRANCA SEM ASSENTO - FORNECIMENTO E INSTALAÇÃO. AF_01/2020 (UN)
QTD
CONFORME PROJETO | 2 | 2 | 2
|  | TOTAL | 2
11.2. 95469 - VASO SANITARIO SIFONADO CONVENCIONAL COM LOUÇA BRANCA - FORNECIMENTO E INSTALAÇÃO. AF_01/2020 (UN)
QTD
CONFORME PROJETO | 2 | 2 | 2
|  | TOTAL | 2
11.3. COMP-620239 - LAVATÓRIO LOUÇA BRANCA SUSPENSO, *45,5 X *35CM OU EQUIVALENTE, PARA BANHEIRO PNE, INCLUSO SIFÃO TIPO GARRAFA EM PVC, VÁLVULA E ENGATE FLEXÍVEL 30CM EM PLÁSTICO E TORNEIRA CROMADA DE MESA, PADRÃO POPULAR - FORNECIMENTO E INSTALAÇÃO (UN)
QTD
CONFORME PROJETO | 4 | 4 | 4
|  | TOTAL | 4
12. PAVIMENTAÇÃO
12.1. 101094 - PISO PODOTÁTIL, DIRECIONAL OU ALERTA, ASSENTADO SOBRE ARGAMASSA. AF_05/2020 (M)
QTD
ENTRADA | 29,57+2+6,10 | 37.67 | 37.67
|  | TOTAL | 37.67
12.2. 95001 - EXECUÇÃO DE PASSEIO (CALÇADA) COM CONCRETO MOLDADO IN LOCO, FEITO EM OBRA, ACABAMENTO ESTAMPADO, ESPESSURA 6 CM, ARMADO. AF_08/2022 (M2)
QTD
CALÇADA FRENTE EXTERNA | 29,57*2,5 | 73.92 | 73.92
CALÇADA AO REDOR DO PRÉDIO | (11,28*1,2*2)+(11,78*2) | 50.63 | 50.63
|  | TOTAL | 124.55
12.3. 87258 - REVESTIMENTO CERÂMICO PARA PISO COM PLACAS TIPO PORCELANATO DE DIMENSÕES 45X45 CM APLICADA EM AMBIENTES DE ÁREA MENOR QUE 5 M². AF_06/2014 (M2)
QTD
PISO DOS BANHEIROS | 1,70*1,1*3 | 5.61 | 5.61
|  | TOTAL | 5.61
13. PINTURA
13.1. 022413 - REMOÇÃO E RASPAGEM DE PINTURA (M2)
QTD
ALVENARIA SEGUNDO ANDAR | (0,15+3+1,5+1,5+3+3,15+0,15+4,50+4,50+0,15+2,40+3+3+0,15+6+0,15+9,40+0,15+9,40+0,15+2,50+2,50+0,15+4,20+0,15+3+1,2+4)*2,8*2 | 409.36 | 409.36
ALVENARIAS PRIMEIRO ANDAR | (3+6+3+6+2,55+3+3+2,55+3,6+0,90+0,40+4+4,20+4,20+1,20+1,20+0,15+4+2,55+1,80+0,90)*2,8*2 | 325.92 | 325.92
DESCONTO DAS ESQUADRIAS | ((2,30*1,50)+(2,30*2,50)+(8*(0,40*1,50))+(4*(1,20*1,50))+(0,50*1,50))*-1 | -21.95 | -21.95
|  | TOTAL | 713.33
13.2. 96126 - APLICAÇÃO MANUAL DE MASSA ACRÍLICA EM PANOS DE FACHADA COM PRESENÇA DE VÃOS, UMA DEMÃO. (M2)
QTD
APLICAÇÃO DE REPASSE DE MASSA | (30/100)*(713,33) | 213.999 | 213.999
ÁREA DAS PAREDES DA CLAUSURA DA PLATAFORMA X 2 FACES (INTERNA E EXTERNA) | ((1,76+1,7+1,7)+(1,36+1,5+1,5))*5,4 | 51.408 | 51.408
|  | TOTAL | 265.39
13.3. 88489 - APLICAÇÃO MANUAL DE PINTURA COM TINTA LÁTEX ACRÍLICA EM PAREDES, DUAS DEMÃOS. AF_06/2014 (M2)
QTD
ALVENARIA PRIMEIRO ANDAR | (0,15+3+1,5+1,5+3+3,15+0,15+4,50+4,50+0,15+2,40+3+3+0,15+6+0,15+9,40+0,15+9,40+0,15+2,50+2,50+0,15+4,20+0,15+3+1,2+4)*2,8*2 | 409.36 | 409.36
ALVENARIAS TERREO ANDAR | (3+6+3+6+2,55+3+3+2,55+3,6+0,90+0,40+4+4,20+4,20+1,20+1,20+0,15+4+2,55+1,80+0,90)*2,8*2 | 325.92 | 325.92
DESCONTO DAS ESQUADRIAS | ((2,30*1,50)+(2,30*2,50)+(8*(0,40*1,50))+(4*(1,20*1,50))+(0,50*1,50))*-1 | -21.95 | -21.95
ÁREA DAS PAREDES DA CLAUSURA DA PLATAFORMA X 2 FACES (INTERNA E EXTERNA) | ((1,76+1,7+1,7)+(1,36+1,5+1,5))*5,4 | 51.408 | 51.408
|  | TOTAL | 764.73
13.4. 88488 - APLICAÇÃO MANUAL DE PINTURA COM TINTA LÁTEX ACRÍLICA EM TETO, DUAS DEMÃOS. AF_06/2014 (M2)
QTD
CONFORME PROJETO | 147 | 147 | 147
|  | TOTAL | 147
13.5. 88485 - APLICAÇÃO DE FUNDO SELADOR ACRÍLICO EM PAREDES, UMA DEMÃO. AF_06/2014 (M2)
QTD
PAREDES CLAUSURA DA PLATAFORMA | ((1,3+1,90+1,3)*5,15)*2 | 46.35 | 46.35
|  | TOTAL | 46.35
13.6. 102491 - PINTURA DE PISO COM TINTA ACRÍLICA, APLICAÇÃO MANUAL, 2 DEMÃOS, INCLUSO FUNDO PREPARADOR. AF_05/2021 (M2)
QTD
CALÇADA EXTERNA | (11,22+11,74+11,22+11,74)*1,2 | 55.1 | 55.1
|  | TOTAL | 55.1
14. EQUIPAMENTOS
14.1. SEGURANÇA
14.1.1. 101907 - EXTINTOR DE INCÊNDIO PORTÁTIL COM CARGA DE CO2 DE 6 KG, CLASSE BC - FORNECIMENTO E INSTALAÇÃO. AF_10/2020_P (UN)
QTD
PRIMEIRO ANDAR | 1 | 1 | 1
SEGUNDO ANDAR | 1 | 1 | 1
|  | TOTAL | 2
14.1.2. 101905 - EXTINTOR DE INCÊNDIO PORTÁTIL COM CARGA DE ÁGUA PRESSURIZADA DE 10 L, CLASSE A - FORNECIMENTO E INSTALAÇÃO. AF_10/2020_P (UN)
QTD
PRIMEIRO ANDAR | 1 | 1 | 1
SEGUNDO ANDAR | 1 | 1 | 1
|  | TOTAL | 2
14.1.3. COMP-571625 - FORNECIMENTO E INSTALAÇÃO DE SISTEMA CFTV 32 CANAIS, INCLUINDO CÂMERAS, MONITORES,HD 2T, CX. DE PASSAGENS, ELETRODUTO, CABOS, CONECTORES, RASGO, QUEBRA E CHUMBAMENTO. (UN)
QTD
SISTEMA DE MONITORAMENTO | 1 | 1 | 1
|  | TOTAL | 1
14.1.4. COMP-24345471 - CONCERTINA CLIPADA (DUPLA) EM AÇO GALVANIZADO DE ALTA RESISTÊNCIA, COM ESPIRAL DE 300 MM, D = 2,76 MM (ML)
QTD
PERÍMETRO DO MURO | 29,57+32,43+32,43 | 94.43 | 94.43
|  | TOTAL | 94.43
14.1.5. CP-6048-74136/003 - PORTA DE ACO CHAPA 24, DE ENROLAR, RAIADA TRANVISION, LARGA COM ACABAMENTO EM PINTURA ELETROSTÁTICA AUTOMÁTICA (M2)
QTD
ENTRADA PRINCIPAL | 3,6*2,7 | 9.72 | 9.72
|  | TOTAL | 9.72
14.1.6. COM-82044402 - CABINE ECLUSA COM DETECTOR DE METAIS – REFERÊNCIA MINEORO EC2006C OU SIMILAR - FORNECIMENTO E INSTALAÇÃO (10/22). (UN)
QTD
CABINE ECLUSA | 1 | 1 | 1
|  | TOTAL | 1
14.2. ENERGIA
14.2.1. COM-45871337 - SISTEMA DE GERAÇÃO DE ENERGIA SOLAR – CAPACIDADE SUPERIOR A 1370KWH - INCLUINDO MÓDULO DE GERAÇÃO (PLACAS), INVERSOR, CABO, CONECTOR E DEMAIS INSUMOS NECESSÁRIOS PARA INSTALAÇÃO COM PROJETO E APROVAÇÃO JUNTO A CONCESSIONÁRIA (10/22). (UN)
QTD
SISTEMA DE GERAÇÃO | 1 | 1 | 1
|  | TOTAL | 1
14.3. REDE
14.3.1. CP-9601-CP-6579-S08493 - FORNECIMENTO E INSTALAÇÃO DE MINI RACK DE SUSPENÇO - INCLUSIVE ACESSÓRIOS (UN)
QTD
EQUIPAMENTO DE REDE | 1 | 1 | 1
|  | TOTAL | 1
14.3.2. COMP-366886 - FORNECIMENTO E INSTALAÇÃO DE SWITCH GIGABIT 24 PORTAS POE E 4 PORTAS SPF 1000 MBPS (UN)
QTD
EQUIPAMENTO | 1 | 1 | 1
|  | TOTAL | 1
14.3.3. CP-6778-059455 - PONTO DE REDE - INCLUINDO RASGO, QUEBRA, CHUMBAMENTO, ELETRODUTO, CABO, CX 2" X 4" + 2 TOMADAS RJ-45 KEYSTONE E CERTIFICAÇÃO DO PONTO COM EMISSÃO DE RELATÓRIO (UN)
QTD
SALA DO ASSESSOR | 4 | 4 | 4
PROMOTORIAS | 6 | 6 | 6
COPA SUPERIOR | 1 | 1 | 1
COPA INFERIOR | 1 | 1 | 1
SALA DE APOIO | 6 | 6 | 6
SALA DE REUNIÃO | 1 | 1 | 1
RECEPÇÃO | 2 | 2 | 2
|  | TOTAL | 21
14.3.4. COMP-589578 - ACESSES POINT WIRELESS (UN)
QTD
PONTO | 2 | 2 | 2
|  | TOTAL | 2
14.3.5. CP-8166-83369 - QUADRO DE DISTRIBUIÇÃO PARA TELEFONE N.4, 60X60X12CM EM CHAPA METÁLICA, DE EMBUTIR, PADRÃO TELEBRAS, FORNECIMENTO E INSTALAÇÃO (UN)
QTD
CONFORME PROJETO | 1 | 1 | 1
|  | TOTAL | 1
14.3.6. 063562 - ELETROCALHA PERFURADA TIPO "U" 200X100MM CHAPA 22 SEM TAMPA (M)
QTD
CONFORME PROJETO | 5 | 5 | 5
|  | TOTAL | 5
14.3.7. COMP-849515 - INFRA ESTRUTURA PARA ENTRADA DA REDE DE FIBRA (UN)
QTD
ENTRADA DE FIBRA | 1 | 1 | 1
|  | TOTAL | 1
14.3.8. COM-98590005 - NOBREAK 2220 VA – BIVOLT – 4 BATERIAS INTERNAS – 8 TOMADAS (UN)
QTD
NOBREAK DE PROTEÇÃO RACK | 1 | 1 | 1
NOBREAK DE PROTEÇÃO CFTV | 1 | 1 | 1
|  | TOTAL | 2
14.3.9. COMP-459739 - BASE PARA INSTALAÇÃO DE ANTENA PARA COMUNICAÇÃO VIA SATÉLITE (UN)
QTD
BASE P/ ANTENA | 1 | 1 | 1
|  | TOTAL | 1
15. DIVERSOS
15.1. COMP-742606 - LOGOMARCA DO MPAM, CONFECIONADA EM ACM, MED. Ø 1.800,00MM PARA A FIXAÇÃO EM FACHADA - FORNECIMENTO E INSTALAÇÃO (UN)
QTD
BRASÃO | 1 | 1 | 1
|  | TOTAL | 1
15.2. 00010849 - PLACA DE INAUGURACAO EM BRONZE *35X 50*CM (UN)
QTD
PLACA | 1 | 1 | 1
|  | TOTAL | 1
15.3. S10719 - PLACA DE INDICATIVA EM ACRÍLICO E ADESIVO, COM SINALIZAÇÃO PARA DEFICIENTES, DIM.: 12 X 30 CM (UN)
QTD
APOIO | 1 | 1 | 1
PROMOTORIA | 2 | 2 | 2
RECEPÇÃO | 2 | 2 | 2
SALA DE AUDIÊNCIA/REUNIÃO | 1 | 1 | 1
BANHEIROS E COPAS | 6 | 6 | 6
|  | TOTAL | 12
15.4. COMP-316951 - LETRAS EM CHAPA DE AÇO GALVANIZADO PINTADA EM COR PADRÃO DO MP/AM - BLOCK LETTER DE 10 A 20 CM - FORNECIMENTO E INSTALAÇÃO (UN)
QTD
NOME HOMENAGEADO | 30 | 30 | 30
NÚMERO DE LETRAS (MINISTÉRIO PÚBLICO DO ESTADO DO AMAZONAS) | 45 | 45 | 45
NÚMERO DE LETRAS (PROMOTORIA DE JUSTIÇA DO MUNICÍPIO DE AUTAZES) | 45 | 45 | 45
|  | TOTAL | 120
15.5. COMP-638612 - REVISÃO DE TOTEM COM PINTURA E ADESIVO - ENTRADA (UN)
QTD
TOTEM FRONTAL | 1 | 1 | 1
|  | TOTAL | 1
15.6. S11853 - PLACA DE SINALIZACAO DE SEGURANCA CONTRA INCENDIO, FOTOLUMINESCENTE, RETANGULAR, *20 X 40* CM, EM PVC *2* MM ANTI-CHAMAS (SIMBOLOS, CORES E PICTOGRAMAS CONFORME NBR 13434) (UN)
QTD
CONFORME PROJETO | 5+2 | 7 | 7
|  | TOTAL | 7
15.7. 055504 - ADESIVO COM SETA INICADORA PARA EXTINTOR/HIDRANTE (UN)
QTD
CONFORME PROJETO | 4 | 4 | 4
|  | TOTAL | 4
15.8. I11558 - FITA DE DEMARCAÇÃO PVC 15MMX50M - (AMARELA, VERMELHA, BRANCA, PRETA, ETC.) (M)
QTD
CONFORME PROJETO | 3*2*2 | 12 | 12
|  | TOTAL | 12
15.9. S01897 - TELA DE NYLON TIPO MOSQUITEIRO COM MOLDURA EM MADEIRA, PARA ESQUADRIAS - REV 01 (M2)
QTD
COBERTURA DA GARAGEM | 4*6 | 24 | 24
|  | TOTAL | 24
15.10. 047207 - POCO ARTESIANO - PERFURACAO EM ALUVIAO COM 10" (M)
QTD
PROFUNDIDADE DO POÇO | 50 | 50 | 50
|  | TOTAL | 50
16. LIMPEZA
16.1. COMP-175824 - LIMPEZA PERMANENTE E FINAL DA OBRA (MÊS)
QTD
TEMPO DE OBRA | 3 | 3 | 3
|  | TOTAL | 3
ORION SERVIÇOS TÉCNICOS
(92) 99437-3595
orionservicostecnicos@gmail.com
ORION SERVIÇOS TÉCNICOS EIRELI
CNPJ: 28.254.636/0001-89
Avenida Ephigênio Salles, 1299, Sala E, Box 531, Aleixo, Manaus-AM.

## CURVA ABC SERVICOS
2023-02-08
Obra: Reforma da Promotoria de Lábrea
Descrição: Reforma da Promotoria de Lábrea (Poço, Segurança, Aterramento, Infra de Rede) | [5 empty] | BDI: 20,34% |  | L.S. Hora: 81,69%
Local: Lábrea/AM | [5 empty] | BDI: 11,10% |  | L.S. Mês: 44,92%
CURVA ABC (SERVIÇOS)
CÓDIGO | DESCRIÇÃO | FONTE | TIPO | UNIDADE | QUANTIDADE | PREÇO UNITÁRIO | PREÇO TOTAL | % | ACUMUL. % | CL
COM-45871337 | SISTEMA DE GERAÇÃO DE ENERGIA SOLAR – CAPACIDADE SUPERIOR A 1370KWH - INCLUINDO MÓDULO DE GERAÇÃO (PLACAS), INVERSOR, CABO, CONECTOR E DEMAIS INSUMOS NECESSÁRIOS PARA INSTALAÇÃO COM PROJETO E APROVAÇÃO JUNTO A CONCESSIONÁRIA (10/22). | Composições Próprias | Serviço | un | 1 | 63509.17 | 63509.17 | 10.9971 | 10.9971 | A
MPAM - DIVER - 01 | PLATAFORMA EASY VERTICAL VEH-35 250KG 6M/MIN THYSSENKRUPP 2P - FORNECIMENTO E INSTALAÇÃO | Composições Próprias | Geral | UN | 1 | 57293.84 | 57293.84 | 9.5588 | 20.5559 | A
COM-82044402 | CABINE ECLUSA COM DETECTOR DE METAIS – REFERÊNCIA MINEORO EC2006C OU SIMILAR - FORNECIMENTO E INSTALAÇÃO (10/22). | Composições Próprias | Serviço | un | 1 | 42323.54 | 42323.54 | 7.0612 | 27.617 | A
00002706 | ENGENHEIRO CIVIL DE OBRA JUNIOR | SINAPI | Mão de Obra | H | 360 | 102.37 | 36853.2 | 6.1485 | 33.7655 | A
CP-6211-014022 | CONSUMO CAFÉ MATINAL,ALMOÇO,E VALE-TRANSPORTE PARA OPERÁRIOS | Composições Próprias | CONSUMOS | DIA | 1040 | 29.6 | 30784 | 5.1359 | 38.9015 | A
100946 | TRANSPORTE COM CAMINHÃO CARROCERIA 9T, EM VIA URBANA EM REVESTIMENTO PRIMÁRIO (UNIDADE: TXKM). AF_07/2020 | SINAPI | Serviço | TXKM | 11510.1 | 2.5 | 28775.25 | 4.8008 | 43.7023 | A
00040819 | MESTRE DE OBRAS (MENSALISTA) | SINAPI | Mão de Obra | MES | 4 | 6791.31 | 27165.24 | 4.5322 | 48.2345 | A
COMP-571625 | FORNECIMENTO E INSTALAÇÃO DE SISTEMA CFTV 32 CANAIS, INCLUINDO CÂMERAS, MONITORES,HD 2T, CX. DE PASSAGENS, ELETRODUTO, CABOS, CONECTORES, RASGO, QUEBRA E CHUMBAMENTO. | Composições Próprias | Equipamento | un | 1 | 23988.58 | 23988.58 | 4.0022 | 52.2367 | B
011815 | VIGILANCIA DE OBRA - 2 VIGIAS | SBC | Serviço | MES | 4 | 5950.41 | 23801.64 | 3.971 | 56.2077 | B
047207 | POCO ARTESIANO - PERFURACAO EM ALUVIAO COM 10" | SBC | Serviço | M | 50 | 352.89 | 17644.5 | 2.9438 | 59.1514 | B
COMP-251144 | REVISÃO DE COBERTURA EM TELHA CERÂMICA TIPO ROMANA COM REAPROVEITAMENTO DE TELHA E PINTURA COM RESINA | Composições Próprias | Serviço | m² | 138.69 | 89.7 | 12440.493 | 2.0755 | 61.227 | B
COMP-24345471 | CONCERTINA CLIPADA (DUPLA) EM AÇO GALVANIZADO DE ALTA RESISTÊNCIA, COM ESPIRAL DE 300 MM, D = 2,76 MM | Composições Próprias | Geral | ml | 94.43 | 129.76 | 12253.2368 | 2.0443 | 63.2713 | B
95001 | EXECUÇÃO DE PASSEIO (CALÇADA) COM CONCRETO MOLDADO IN LOCO, FEITO EM OBRA, ACABAMENTO ESTAMPADO, ESPESSURA 6 CM, ARMADO. AF_08/2022 | SINAPI | Serviço | M2 | 124.55 | 95.62 | 11909.471 | 1.9869 | 65.2582 | B
CP-6778-059455 | PONTO DE REDE - INCLUINDO RASGO, QUEBRA, CHUMBAMENTO, ELETRODUTO, CABO, CX 2" X 4" + 2 TOMADAS RJ-45 KEYSTONE E CERTIFICAÇÃO DO PONTO COM EMISSÃO DE RELATÓRIO | Composições Próprias | Serviço | UN | 21 | 538.61 | 11310.81 | 1.8871 | 67.1453 | B
MPAM - 001 | EPI E FERRAMENTAL (10 FUNCIONÁRIOS) | Composições Próprias | ADMINISTRAÇÃO DA OBRA | Mês | 4 | 2815.31 | 11261.24 | 1.8788 | 69.0241 | B
COMP-816216 | VIDRO DA FACHADA (PORTAL DA ENTRADA PRINCIPAL), TEMPERADO, 10 MM, COMPOSTO DE 1 PORTA 2 FOLHAS (1,40M) DE ABRIR, 1 PORTA DE 1 FOLHA (0,90M) DE ABRIR E VIDROS FIXOS, INCLUINDO KIT DE ACESSÓRIOS E INSTALAÇÃO. | Composições Próprias | Serviço | un | 1 | 10849.34 | 10849.34 | 1.8101 | 70.8342 | B
CP-6048-74136/003 | PORTA DE ACO CHAPA 24, DE ENROLAR, RAIADA TRANVISION, LARGA COM ACABAMENTO EM PINTURA ELETROSTÁTICA AUTOMÁTICA | Composições Próprias | Serviço | M2 | 9.72 | 1109.33 | 10782.6876 | 1.799 | 72.6332 | B
COMP-747559 | REDE DE ATERRAMENTO UNIDADE 2 PROMOTORIAS | Composições Próprias | Geral | Un | 1 | 10032.89 | 10032.89 | 1.6739 | 74.307 | B
COMP-175824 | LIMPEZA PERMANENTE E FINAL DA OBRA | Composições Próprias | Serviço | mês | 3 | 2685.56 | 8056.68 | 1.3442 | 75.6512 | B
CP-9396-83463 | QUADRO DE DISTRIBUIÇÃO DE ENERGIA EM CHAPA DE AÇO GALVANIZADO, COM BARRAMENTO TRIFÁSICO, NEUTRO E TERRA - FORNECIMENTO E INSTALAÇÃO | Composições Próprias | Serviço | UN | 2 | 3919.66 | 7839.32 | 1.3079 | 76.9591 | B
100675 | KIT DE PORTA-PRONTA DE MADEIRA EM ACABAMENTO MELAMÍNICO BRANCO, FOLHA LEVE OU MÉDIA, 90X210, EXCLUSIVE FECHADURA, FIXAÇÃO COM PREENCHIMENTO TOTAL DE ESPUMA EXPANSIVA - FORNECIMENTO E INSTALAÇÃO. AF_12/2019 | SINAPI | Serviço | UN | 7 | 1023.87 | 7167.09 | 1.1957 | 78.1548 | B
88489 | APLICAÇÃO MANUAL DE PINTURA COM TINTA LÁTEX ACRÍLICA EM PAREDES, DUAS DEMÃOS. AF_06/2014 | SINAPI | Serviço | M2 | 764.73 | 8.21 | 6278.4333 | 1.0475 | 79.2023 | B
COMP-742606 | LOGOMARCA DO MPAM, CONFECIONADA EM ACM, MED. Ø 1.800,00MM PARA A FIXAÇÃO EM FACHADA - FORNECIMENTO E INSTALAÇÃO | Composições Próprias | Geral | UN | 1 | 6137.34 | 6137.34 | 1.0239 | 80.2262 | C
101094 | PISO PODOTÁTIL, DIRECIONAL OU ALERTA, ASSENTADO SOBRE ARGAMASSA. AF_05/2020 | SINAPI | Serviço | M | 37.67 | 135.79 | 5115.2093 | 0.85341 | 81.0796 | C
CP-9601-CP-6579-S08493 | FORNECIMENTO E INSTALAÇÃO DE MINI RACK DE SUSPENÇO - INCLUSIVE ACESSÓRIOS | Composições Próprias | Serviço | un | 1 | 5066.81 | 5066.81 | 0.84534 | 81.925 | C
023343 | TELHADO-COBERTURA TELHA CERAMICA C/ESTRUTURA MADEIRA DE LEI | SBC | Serviço | M2 | 21.71 | 232.34 | 5044.1014 | 0.84155 | 82.7665 | C
COMP-338425 | COMPLEMENTARES (CURSOS, EXAMES E SEGUROS) | Composições Próprias | Mão de Obra | H | 5402.8 | 0.89 | 4808.492 | 0.80224 | 83.5688 | C
90790 | KIT DE PORTA-PRONTA DE MADEIRA EM ACABAMENTO MELAMÍNICO BRANCO, FOLHA LEVE OU MÉDIA, 80X210CM, EXCLUSIVE FECHADURA, FIXAÇÃO COM PREENCHIMENTO PARCIAL DE ESPUMA EXPANSIVA - FORNECIMENTO E INSTALAÇÃO. AF_12/2019 | SINAPI | Serviço | UN | 5 | 930.86 | 4654.3 | 0.77651 | 84.3453 | C
COM-98590005 | NOBREAK 2220 VA – BIVOLT – 4 BATERIAS INTERNAS – 8 TOMADAS | Composições Próprias | Serviço | un | 2 | 2286.22 | 4572.44 | 0.76286 | 85.1081 | C
00010777 | LOCACAO DE CONTAINER 2,30 X 4,30 M, ALT. 2,50 M, PARA SANITARIO, COM 3 BACIAS, 4 CHUVEIROS, 1 LAVATORIO E 1 MICTORIO (NAO INCLUI MOBILIZACAO/DESMOBILIZACAO) | SINAPI | Equipamento | MES | 4 | 1077.36 | 4309.44 | 0.71898 | 85.8271 | C
93142 | PONTO DE TOMADA RESIDENCIAL INCLUINDO TOMADA (2 MÓDULOS) 10A/250V, CAIXA ELÉTRICA, ELETRODUTO, CABO, RASGO, QUEBRA E CHUMBAMENTO. AF_01/2016 | SINAPI | Serviço | UN | 24 | 170.37 | 4088.88 | 0.68218 | 86.5093 | C
00010775 | LOCACAO DE CONTAINER 2,30 X 6,00 M, ALT. 2,50 M, COM 1 SANITARIO, PARA ESCRITORIO, COMPLETO, SEM DIVISORIAS INTERNAS | SINAPI | Equipamento | MES | 4 | 948.88 | 3795.52 | 0.63324 | 87.1425 | C
MPAM - ELE - 003 | LUMINÁRIA A LED TIPO PLAFON 60X60CM 48W, SOBREPOR. COMPLETA, COM DRIVER MULTITENSÃO (100-250V) INTEGRADOS À LUMINÁRIA. 30.000H DE USO. | Composições Próprias | Geral | Un | 18 | 207.88 | 3741.84 | 0.62428 | 87.7668 | C
96126 | APLICAÇÃO MANUAL DE MASSA ACRÍLICA EM PANOS DE FACHADA COM PRESENÇA DE VÃOS, UMA DEMÃO. | SINAPI | Serviço | M2 | 265.39 | 12.97 | 3442.1083 | 0.57427 | 88.3411 | C
87781 | EMBOÇO OU MASSA ÚNICA EM ARGAMASSA TRAÇO 1:2:8, PREPARO MANUAL, APLICADA MANUALMENTE EM PANOS DE FACHADA COM PRESENÇA DE VÃOS, ESPESSURA DE 35 MM. AF_08/2022 | SINAPI | Serviço | M2 | 53.84 | 60.96 | 3282.0864 | 0.54758 | 89.4971 | C
COMP-316951 | LETRAS EM CHAPA DE AÇO GALVANIZADO PINTADA EM COR PADRÃO DO MP/AM - BLOCK LETTER DE 10 A 20 CM - FORNECIMENTO E INSTALAÇÃO | Composições Próprias | Geral | un | 120 | 25.4639 | 3055.67 | 0.51 | 88.3752 | C
COMP-459739 | BASE PARA INSTALAÇÃO DE ANTENA PARA COMUNICAÇÃO VIA SATÉLITE | Composições Próprias | Geral | Un | 1 | 2984.67 | 2984.67 | 0.49796 | 89.995 | C
89460 | ALVENARIA DE BLOCOS DE CONCRETO ESTRUTURAL 14X19X39 CM, (ESPESSURA 14 CM) FBK = 14,0 MPA, PARA PAREDES COM ÁREA LÍQUIDA MAIOR OU IGUAL A 6M², COM VÃOS, UTILIZANDO PALHETA. AF_12/2014 | SINAPI | Serviço | M2 | 26.46 | 109.22 | 2889.9612 | 0.48215 | 90.4772 | C
87275 | REVESTIMENTO CERÂMICO PARA PAREDES INTERNAS COM PLACAS TIPO ESMALTADA EXTRA DE DIMENSÕES 33X45 CM APLICADAS EM AMBIENTES DE ÁREA MAIOR QUE 5 M² A MEIA ALTURA DAS PAREDES. AF_06/2014 | SINAPI | Serviço | M2 | 35.47 | 81.12 | 2877.3264 | 0.48005 | 90.9572 | C
012058 | ALUGUEL MENSAL CONTAINER-ALMOXARIFADO-6,0X2,4M | SBC | Serviço | MES | 4 | 684.04 | 2736.16 | 0.45649 | 91.4137 | C
COMP-620239 | LAVATÓRIO LOUÇA BRANCA SUSPENSO, *45,5 X *35CM OU EQUIVALENTE, PARA BANHEIRO PNE, INCLUSO SIFÃO TIPO GARRAFA EM PVC, VÁLVULA E ENGATE FLEXÍVEL 30CM EM PLÁSTICO E TORNEIRA CROMADA DE MESA, PADRÃO POPULAR - FORNECIMENTO E INSTALAÇÃO | Composições Próprias | Serviço | un | 4 | 631.92 | 2527.68 | 0.42171 | 91.8354 | C
022413 | REMOÇÃO E RASPAGEM DE PINTURA | SBC | Serviço | M2 | 713.33 | 3.38 | 2411.0554 | 0.40226 | 92.2377 | C
COMP-589578 | ACESSES POINT WIRELESS | Composições Próprias | Equipamento | Un | 2 | 1132.74 | 2265.48 | 0.37797 | 92.6157 | C
CP-5016-023070 | REVESTIMENTOS-REPARO EM TRINCAS/RECOMP.FAIXA REVEST. | Composições Próprias | REFORMA E RECONSTRUCAO | M | 28 | 80.23 | 2246.44 | 0.37479 | 92.9905 | C
00010849 | PLACA DE INAUGURACAO EM BRONZE *35X 50*CM | SINAPI | Material | UN | 1 | 2184.9 | 2184.9 | 0.36452 | 93.355 | C
89168 | (COMPOSIÇÃO REPRESENTATIVA) DO SERVIÇO DE ALVENARIA DE VEDAÇÃO DE BLOCOS VAZADOS DE CERÂMICA DE 9X19X19CM (ESPESSURA 9CM), PARA EDIFICAÇÃO HABITACIONAL UNIFAMILIAR (CASA) E EDIFICAÇÃO PÚBLICA PADRÃO. AF_11/2014 | SINAPI | Serviço | M2 | 27.86 | 72.75 | 2026.815 | 0.33815 | 93.6931 | C
100328 | RETIRADA E RECOLOCAÇÃO DE TELHA CERÂMICA DE ENCAIXE, COM ATÉ DUAS ÁGUAS, INCLUSO IÇAMENTO. AF_07/2019 | SINAPI | Serviço | M2 | 181.57 | 11.01 | 1999.0857 | 0.33352 | 94.0267 | C
COMP-366886 | FORNECIMENTO E INSTALAÇÃO DE SWITCH GIGABIT 24 PORTAS POE E 4 PORTAS SPF 1000 MBPS | Composições Próprias | Geral | un | 1 | 1971.75 | 1971.75 | 0.32896 | 94.3556 | C
90830 | FECHADURA DE EMBUTIR COM CILINDRO, EXTERNA, COMPLETA, ACABAMENTO PADRÃO MÉDIO, INCLUSO EXECUÇÃO DE FURO - FORNECIMENTO E INSTALAÇÃO. AF_12/2019 | SINAPI | Serviço | UN | 12 | 138.3 | 1659.6 | 0.27688 | 94.6325 | C
COMP-648626 | PELICULA ADESIVA APLICADA EM VIDROS-TIPO INSULFILM ANTI-VANDALISMO | Composições Próprias | Geral | m² | 14.4 | 109.83 | 1581.552 | 0.26386 | 94.8964 | C
MPAM - SUPRA - 001 | LAJE DE FECHAMENTO EM CONCRETO ARMADO | Composições Próprias | Serviço | un | 1 | 1515.2 | 1515.2 | 0.25279 | 95.1492 | C
MPAM - FUND - 001 | POÇO DE ELEVADOR EM CONCRETO ARMADO, DIMENSÕES INTERNAS 1.00 X 1.55 X 1.55 M | Composições Próprias | Serviço | un | 1 | 1515.2 | 1515.2 | 0.25279 | 95.4019 | C
90838 | PORTA SAÍDA DE EMERGÊNCIA 90X210X4CM - FORNECIMENTO E INSTALAÇÃO. AF_12/2019 | SINAPI | Serviço | UN | 1 | 1510 | 1510 | 0.25193 | 95.6539 | C
COMP-849515 | INFRA ESTRUTURA PARA ENTRADA DA REDE DE FIBRA | Composições Próprias | Serviço | Un | 1 | 1465.07 | 1465.07 | 0.24443 | 95.8983 | C
S01897 | TELA DE NYLON TIPO MOSQUITEIRO COM MOLDURA EM MADEIRA, PARA ESQUADRIAS - REV 01 | ORSE | Serviço | m2 | 24 | 59.19 | 1420.56 | 0.237 | 96.1353 | C
93143 | PONTO DE TOMADA RESIDENCIAL INCLUINDO TOMADA 20A/250V, CAIXA ELÉTRICA, ELETRODUTO, CABO, RASGO, QUEBRA E CHUMBAMENTO. AF_01/2016 | SINAPI | Serviço | UN | 9 | 155.19 | 1396.71 | 0.23302 | 96.3683 | C
88488 | APLICAÇÃO MANUAL DE PINTURA COM TINTA LÁTEX ACRÍLICA EM TETO, DUAS DEMÃOS. AF_06/2014 | SINAPI | Serviço | M2 | 147 | 9.49 | 1395.03 | 0.23274 | 96.6011 | C
95471 | VASO SANITARIO SIFONADO CONVENCIONAL PARA PCD SEM FURO FRONTAL COM LOUÇA BRANCA SEM ASSENTO - FORNECIMENTO E INSTALAÇÃO. AF_01/2020 | SINAPI | Serviço | UN | 2 | 697.39 | 1394.78 | 0.2327 | 96.8338 | C
MPAM - FUND - 02 | CINTA AMARRACAO BALDRAME CONCRETO 1:3:5- 27X50CM-PAREDE 20CM | Composições Próprias | Serviço | M | 4.9 | 280.45 | 1374.205 | 0.22927 | 97.063 | C
101907 | EXTINTOR DE INCÊNDIO PORTÁTIL COM CARGA DE CO2 DE 6 KG, CLASSE BC - FORNECIMENTO E INSTALAÇÃO. AF_10/2020_P | SINAPI | Serviço | UN | 2 | 600.69 | 1201.38 | 0.20044 | 97.2635 | C
94228 | CALHA EM CHAPA DE AÇO GALVANIZADO NÚMERO 24, DESENVOLVIMENTO DE 50 CM, INCLUSO TRANSPORTE VERTICAL. AF_07/2019 | SINAPI | Serviço | M | 12.42 | 95.65 | 1187.973 | 0.1982 | 97.4617 | C
98555 | IMPERMEABILIZAÇÃO DE SUPERFÍCIE COM ARGAMASSA POLIMÉRICA / MEMBRANA ACRÍLICA, 3 DEMÃOS. AF_06/2018 | SINAPI | Serviço | M2 | 51.4 | 22.16 | 1139.024 | 0.19003 | 97.6517 | C
87258 | REVESTIMENTO CERÂMICO PARA PISO COM PLACAS TIPO PORCELANATO DE DIMENSÕES 45X45 CM APLICADA EM AMBIENTES DE ÁREA MENOR QUE 5 M². AF_06/2014 | SINAPI | Serviço | M2 | 5.61 | 169.67 | 951.8487 | 0.1588 | 97.8105 | C
MPAM - ELE - 004 | LUMINÁRIA A LED TIPO PLAFON 30X30CM 36W, SOBREPOR. COMPLETA, COM DRIVER MULTITENSÃO (100-250V) INTEGRADOS À LUMINÁRIA. 30.000H DE USO. | Composições Próprias | Geral | Un | 17 | 54.45 | 925.65 | 0.15443 | 97.9649 | C
112001 | REVISAO FUNCIONAMENTO DE CAIXILHOS/ESQUADRIAS ALUMINIO | SBC | Serviço | UN | 10 | 86.47 | 864.7 | 0.14426 | 98.1092 | C
MPAM - 002 | TAXAS E EMOLUMENTOS | Composições Próprias | Serviço | un | 1 | 665.64 | 665.64 | 0.11105 | 98.2203 | C
COMP-638612 | REVISÃO DE TOTEM COM PINTURA E ADESIVO - ENTRADA | Composições Próprias | Serviço | un | 1 | 651.26 | 651.26 | 0.10865 | 98.3289 | C
102491 | PINTURA DE PISO COM TINTA ACRÍLICA, APLICAÇÃO MANUAL, 2 DEMÃOS, INCLUSO FUNDO PREPARADOR. AF_05/2021 | SINAPI | Serviço | M2 | 55.1 | 10.92 | 601.692 | 0.10038 | 98.4293 | C
020025 | DEMOLICAO PISOS CIMENTADOS INCLUSIVE SUB-BASE | SBC | Serviço | M2 | 117.7 | 5.01 | 589.677 | 0.09838 | 98.5277 | C
200076 | DESCIDA AGUAS PLUVIAIS-PRUMADA COM CORRENTE DE ACO | SBC | Serviço | M | 5.5 | 102.1 | 561.55 | 0.093688 | 98.6214 | C
S10719 | PLACA DE INDICATIVA EM ACRÍLICO E ADESIVO, COM SINALIZAÇÃO PARA DEFICIENTES, DIM.: 12 X 30 CM | ORSE | Serviço | Un | 12 | 46.17 | 554.04 | 0.092435 | 98.7138 | C
95469 | VASO SANITARIO SIFONADO CONVENCIONAL COM LOUÇA BRANCA - FORNECIMENTO E INSTALAÇÃO. AF_01/2020 | SINAPI | Serviço | UN | 2 | 274.48 | 548.96 | 0.091587 | 98.8054 | C
00001114 | RUFO INTERNO DE CHAPA DE ACO GALVANIZADA NUM 26, CORTE 50 CM | SINAPI | Material | M | 10.93 | 48.08 | 525.5144 | 0.087676 | 98.8931 | C
150067 | VIDRO LISO FUME 4MM FIXADO COM BAGUETE DE NEOPRENE | SBC | Serviço | M2 | 2.21 | 214.79 | 474.6859 | 0.079196 | 98.9723 | C
CP-8166-83369 | QUADRO DE DISTRIBUIÇÃO PARA TELEFONE N.4, 60X60X12CM EM CHAPA METÁLICA, DE EMBUTIR, PADRÃO TELEBRAS, FORNECIMENTO E INSTALAÇÃO | Composições Próprias | Serviço | UN | 1 | 466.28 | 466.28 | 0.077793 | 99.0501 | C
063562 | ELETROCALHA PERFURADA TIPO "U" 200X100MM CHAPA 22 SEM TAMPA | SBC | Serviço | M | 5 | 91.6 | 458 | 0.076412 | 99.1265 | C
COMP-29366215 | RETIRADA DE CAIXA DE AR CONDICIONADO | Composições Próprias | Serviço | un | 7 | 55.89 | 391.23 | 0.065272 | 99.1917 | C
103683 | CONCRETAGEM DE VIGAS E LAJES, FCK=25 MPA, PARA QUALQUER TIPO DE LAJE COM BALDES EM EDIFICAÇÃO DE MULTIPAVIMENTOS ATÉ 04 ANDARES - LANÇAMENTO, ADENSAMENTO E ACABAMENTO. AF_02/2022 | SINAPI | Serviço | M3 | 0.29 | 1336.74 | 387.6546 | 0.064675 | 99.2564 | C
87904 | CHAPISCO APLICADO EM ALVENARIA (COM PRESENÇA DE VÃOS) E ESTRUTURAS DE CONCRETO DE FACHADA, COM COLHER DE PEDREIRO. ARGAMASSA TRAÇO 1:3 COM PREPARO MANUAL. AF_06/2014 | SINAPI | Serviço | M2 | 53.84 | 7.14 | 384.4176 | 0.064135 | 99.3206 | C
96113 | FORRO EM PLACAS DE GESSO, PARA AMBIENTES COMERCIAIS. AF_05/2017_P | SINAPI | Serviço | M2 | 11.85 | 31.33 | 371.2605 | 0.06194 | 99.3825 | C
101905 | EXTINTOR DE INCÊNDIO PORTÁTIL COM CARGA DE ÁGUA PRESSURIZADA DE 10 L, CLASSE A - FORNECIMENTO E INSTALAÇÃO. AF_10/2020_P | SINAPI | Serviço | UN | 2 | 185.29 | 370.58 | 0.061827 | 99.4443 | C
S03729 | INTERRUPTOR 01 SEÇÃO SIMPLES, DE EMBUTIR, COM PLACA, CONJUGADO COM TOMADA 2P+T, ABNT, 10A, INCLUSIVE CAIXA PVC 4X2 | ORSE | Serviço | un | 12 | 30.86 | 370.32 | 0.061783 | 99.5061 | C
055504 | ADESIVO COM SETA INICADORA PARA EXTINTOR/HIDRANTE | SBC | Serviço | UN | 4 | 84.99 | 339.96 | 0.056718 | 99.5628 | C
120029 | REBOCO IMPERMEAVEL PAREDES-CIMENTO E AREIA FINA TRACO 1:4 | SBC | Serviço | M2 | 31.09 | 9.84 | 305.9256 | 0.05104 | 99.6139 | C
S11853 | PLACA DE SINALIZACAO DE SEGURANCA CONTRA INCENDIO, FOTOLUMINESCENTE, RETANGULAR, *20 X 40* CM, EM PVC *2* MM ANTI-CHAMAS (SIMBOLOS, CORES E PICTOGRAMAS CONFORME NBR 13434) | ORSE | Serviço | Un | 7 | 42.7 | 298.9 | 0.049868 | 99.6637 | C
97622 | DEMOLIÇÃO DE ALVENARIA DE BLOCO FURADO, DE FORMA MANUAL, SEM REAPROVEITAMENTO. AF_12/2017 | SINAPI | Serviço | M3 | 8.65 | 34.48 | 298.252 | 0.04976 | 99.7135 | C
016500 | PLACA DE RESPONSABILIDADE TECNICA EM OBRAS | SBC | Serviço | M2 | 6 | 40 | 240 | 0.040041 | 99.7535 | C
00012626 | SUPORTE METALICO PARA CALHA PLUVIAL, ZINCADO, DOBRADO, DIAMETRO ENTRE 119 E 170 MM, PARA DRENAGEM PREDIAL | SINAPI | Material | UN | 10 | 19.13 | 191.3 | 0.031916 | 99.7854 | C
98562 | IMPERMEABILIZAÇÃO DE FLOREIRA OU VIGA BALDRAME COM ARGAMASSA DE CIMENTO E AREIA, COM ADITIVO IMPERMEABILIZANTE, E = 2 CM. AF_06/2018 | SINAPI | Serviço | M2 | 4.9 | 38.21 | 187.229 | 0.031237 | 99.8167 | C
MPAM - FUND - 03 | *CAIXA DE PASSAGEM EM ALVENARIA DE TIJOLOS MACIÇOS ESP. 12CM, DIM. INT.: 0,30X0,30X0,40M, SEM TAMPA, C/ COLCHÃO DE BRITA DE 10 CM | Composições Próprias | Serviço | un | 1 | 165.84 | 165.84 | 0.027668 | 99.8444 | C
100330 | RETIRADA E RECOLOCAÇÃO DE TELHA CERÂMICA CAPA-CANAL, COM ATÉ DUAS ÁGUAS, INCLUSO IÇAMENTO. AF_07/2019 | SINAPI | Serviço | M2 | 11 | 15 | 165 | 0.027528 | 99.8719 | C
97599 | LUMINÁRIA DE EMERGÊNCIA, COM 30 LÂMPADAS LED DE 2 W, SEM REATOR - FORNECIMENTO E INSTALAÇÃO. AF_02/2020 | SINAPI | Serviço | UN | 6 | 26.14 | 156.84 | 0.026167 | 99.898 | C
98563 | PROTEÇÃO MECÂNICA DE SUPERFÍCIE HORIZONTAL COM ARGAMASSA DE CIMENTO E AREIA, TRAÇO 1:3, E=2CM. AF_06/2018 | SINAPI | Serviço | M2 | 3.46 | 31.34 | 108.4364 | 0.018091 | 99.9161 | C
88485 | APLICAÇÃO DE FUNDO SELADOR ACRÍLICO EM PAREDES, UMA DEMÃO. AF_06/2014 | SINAPI | Serviço | M2 | 46.35 | 1.86 | 86.211 | 0.014383 | 99.9305 | C
97644 | REMOÇÃO DE PORTAS, DE FORMA MANUAL, SEM REAPROVEITAMENTO. AF_12/2017 | SINAPI | Serviço | M2 | 15 | 5.71 | 85.65 | 0.01429 | 99.9448 | C
97663 | REMOÇÃO DE LOUÇAS, DE FORMA MANUAL, SEM REAPROVEITAMENTO. AF_12/2017 | SINAPI | Serviço | UN | 10 | 7.62 | 76.2 | 0.012713 | 99.9575 | C
93358 | ESCAVAÇÃO MANUAL DE VALA COM PROFUNDIDADE MENOR OU IGUAL A 1,30 M. AF_02/2021 | SINAPI | Serviço | M3 | 1.02 | 51.89 | 52.9278 | 0.0088304 | 99.9664 | C
96527 | ESCAVAÇÃO MANUAL DE VALA PARA VIGA BALDRAME (INCLUINDO ESCAVAÇÃO PARA COLOCAÇÃO DE FÔRMAS). AF_06/2017 | SINAPI | Serviço | M3 | 0.66 | 80.19 | 52.9254 | 0.00883 | 99.9752 | C
97650 | REMOÇÃO DE TRAMA DE MADEIRA PARA COBERTURA, DE FORMA MANUAL, SEM REAPROVEITAMENTO. AF_12/2017 | SINAPI | Serviço | M2 | 11 | 4.6 | 50.6 | 0.008442 | 99.9836 | C
97641 | REMOÇÃO DE FORRO DE GESSO, DE FORMA MANUAL, SEM REAPROVEITAMENTO. AF_12/2017 | SINAPI | Serviço | M2 | 11.85 | 3.09 | 36.6165 | 0.006109 | 99.9897 | C
102191 | REMOÇÃO DE VIDRO LISO COMUM DE ESQUADRIA COM BAGUETE DE ALUMÍNIO OU PVC. AF_01/2021 | SINAPI | Serviço | M2 | 2.21 | 14.86 | 32.8406 | 0.0054791 | 99.9952 | C
97665 | REMOÇÃO DE LUMINÁRIAS, DE FORMA MANUAL, SEM REAPROVEITAMENTO. AF_12/2017 | SINAPI | Serviço | UN | 19 | 0.85 | 16.15 | 0.0026944 | 99.9979 | C
97083 | COMPACTAÇÃO MECÂNICA DE SOLO PARA EXECUÇÃO DE RADIER, PISO DE CONCRETO OU LAJE SOBRE SOLO, COM COMPACTADOR DE SOLOS A PERCUSSÃO. AF_09/2021 | SINAPI | Serviço | M2 | 3.36 | 2.14 | 7.1904 | 0.0011996 | 99.9991 | C
I11558 | FITA DE DEMARCAÇÃO PVC 15MMX50M - (AMARELA, VERMELHA, BRANCA, PRETA, ETC.) | ORSE | Material | m | 12 | 0.46 | 5.52 | 0.00092094 | 100 | C
[6 empty] | Subtotal até 100,00% |  | 596387.8
[6 empty] | Outros: |  | 0
[6 empty] | Valor total do Orçamento: |  | 596387.8
ORION SERVIÇOS TÉCNICOS
(92) 99437-3595
orionservicostecnicos@gmail.com
ORION SERVIÇOS TÉCNICOS EIRELI
CNPJ: 28.254.636/0001-89
Avenida Ephigênio Salles, 1299, Sala E, Box 531, Aleixo, Manaus-AM.

## CURVA ABC INSUMOS
2023-02-08
Obra: Reforma da Promotoria de Lábrea
Descrição: Reforma da Promotoria de Lábrea (Poço, Segurança, Aterramento, Infra de Rede) | [5 empty] | BDI: 20,34% |  | L.S. Hora: 81,69%
Local: Lábrea/AM | [5 empty] | BDI: 11,10% |  | L.S. Mês: 44,92%
CURVA ABC (INSUMOS)
CÓDIGO | DESCRIÇÃO | FONTE | TIPO | UNIDADE | QUANTIDADE | PREÇO UNITÁRIO | PREÇO TOTAL | % | ACUMUL. % | CL
INS-79165141 | SISTEMA DE GERAÇÃO DE ENERGIA SOLAR – CAPACIDADE 1500KWH - INCLUINDO MÓDULO DE GERAÇÃO (PLACAS), INVERSOR, CABO, CONECTOR | COMPOSIÇÕES PRÓPRIAS | EQUIPAMENTO | UN | 1 | 57163.97 | 57163.97 | 9.8984 | 9.8984 | A
MPAM - DIVER - I01 | PLATAFORMA EASY VERTICAL VEH-35 250KG 6M/MIN THYSSENKRUPP 2P | COMPOSIÇÕES PRÓPRIAS | EQUIPAMENTO | UN | 1 | 47609.98 | 47609.98 | 7.9431 | 20.9743 | A
INS-72836488 | CABINE ECLUSA COM DETECTOR DE METAIS – REFERÊNCIA MINEORO EC2006C OU SIMILAR. | COMPOSIÇÕES PRÓPRIAS | EQUIPAMENTO | UN | 1 | 38095 | 38095 | 6.3557 | 28.446 | A
00002706 | ENGENHEIRO CIVIL DE OBRA JUNIOR | SINAPI | MÃO DE OBRA | H | 360 | 85.07 | 30625.2 | 5.1094 | 34.4526 | A
00040819 | MESTRE DE OBRAS (MENSALISTA) | SINAPI | MÃO DE OBRA | MES | 4 | 5643.44 | 22573.76 | 3.7662 | 38.88 | A
I099312 | VIGIA DE OBRAS | SBC | MÃO DE OBRA | H | 1814.56 | 10.9 | 19778.704 | 3.2998 | 42.7592 | A
00006111 | SERVENTE DE OBRAS | SINAPI | MÃO DE OBRA | H | 1802.9884 | 10.9 | 19652.5741 | 3.2788 | 46.6138 | A
I072775 | POCO ARTESIANO PERFURACAO EM ALUVIAO 10" | SBC | MATERIAL | M | 50 | 293.25 | 14662.5 | 2.4463 | 49.4895 | A
00004221 | OLEO DIESEL COMBUSTIVEL COMUM | SINAPI | MATERIAL | L | 2263.4266 | 6.256 | 14159.997 | 2.3624 | 52.2668 | B
INS-03459801 | SISTEMA CFTV, INCLUINDO DVR COM 32 CANAIS, 32 CÂMERAS INFRAVERMELHO FULL HD 20M, MONITORES , ARMAZENAMENTO DE 4TB, 1 MOUSE USB, 1 FONTE METÁLICA 30 A, 02 CAIXAS DE CABOS COAXIAL FLEXÍVEL BIPOLAR (200M), 64 CONECTORES BNC ANTIRRUÍDO, 32 CONECTORES P4 MACHO | COMPOSIÇÕES PRÓPRIAS | EQUIPAMENTO | UN | 1 | 11381 | 11381 | 1.8988 | 54.499 | B
INS-625916 | ALMOÇO PARA PESSOAL DE OBRA ENTREGUE NA OBRA | COMPOSIÇÕES PRÓPRIAS | SERVIÇO | UN | 1040 | 10.5 | 10920 | 1.8219 | 56.6407 | B
I082003 | VALE TRANSPORTE (IDA E VOLTA/DIA) LEIS FED.7418/7678-87 | SBC | MATERIAL | UN | 1040 | 6.46 | 6718.4 | 1.1209 | 57.9584 | B
00037752 | CAMINHAO TOCO, PESO BRUTO TOTAL 16000 KG, CARGA UTIL MAXIMA 11030 KG, DISTANCIA ENTRE EIXOS 5,41 M, POTENCIA 185 CV (INCLUI CABINE E CHASSI, NAO INCLUI CARROCERIA) | SINAPI | EQUIPAMENTO | UN | 0.015298 | 438197.9595 | 6703.6352 | 1.1184 | 59.2732 | B
00034349 | HASTE DE ACO GALVANIZADO PARA FIXACAO DE CONCERTINA 2 "/3 M | SINAPI | MATERIAL | UN | 188.86 | 34.1105 | 6442.109 | 1.0748 | 60.5367 | B
00039493 | KIT PORTA PRONTA DE MADEIRA, FOLHA MEDIA (NBR 15930) DE 900 X 2100 MM, DE 35 MM A 40 MM DE ESPESSURA, NUCLEO SEMI-SOLIDO (SARRAFEADO), ESTRUTURA USINADA PARA FECHADURA, CAPA LISA EM HDF, ACABAMENTO MELAMINICO BRANCO (INCLUI MARCO, ALIZARES E DOBRADICAS) | SINAPI | MATERIAL | UN | 7 | 806.939 | 5648.573 | 0.9424 | 61.6446 | B
00004910 | PORTA DE ENROLAR MANUAL COMPLETA, PERFIL MEIA CANA CEGA, EM ACO GALVANIZADO NATURAL, CHAPA NUMERO 24 (SEM INSTALACAO) | SINAPI | MATERIAL | M2 | 9.72 | 550.341 | 5349.3145 | 0.89247 | 62.6938 | B
00000345 | ARAME GALVANIZADO 18 BWG, D = 1,24MM (0,009 KG/M) | SINAPI | MATERIAL | KG | 138.9863 | 37.944 | 5273.6943 | 0.87985 | 63.7281 | B
INS-014211 | LOGOMARCA DO MPAM, CONFECIONADA EM ACM, MED. Ø 2.750,00MM PARA A FIXAÇÃO EM FACHADA - FORNECIMENTO E INSTALAÇÃO | COMPOSIÇÕES PRÓPRIAS | GERAL | UN | 1.5 | 3400 | 5100 | 0.85087 | 64.7284 | B
00004783 | PINTOR (HORISTA) | SINAPI | MÃO DE OBRA | H | 323.3162 | 14.77 | 4775.3803 | 0.79671 | 65.665 | B
INS-04579793 | SMART TV 43” LED FULL HD, OS ANDROID TV, HDR, WIFI INTEGRADO, BLUETOOTH, HDMI, USB, COR PRETO OU CHUMBO, ALIMENTAÇÃO 100-240V ~ 50/60HZ, 1 PORTA LAN 2 HDMI 1 USB 1 ENTRADA AV (ÁUDIO & VÍDEO) 1 ENTRADA RF PARA ANTENA/CABO 1 SAÍDA ÁUDIO DIGITAL (ÓTICA) E 1 SAÍDA PARA FONE DE OUVIDO, IDIOMA PORTUGUÊS, POTÊNCIA DE AUDIO 2 X 10W, CONSUMO MÁXIMO 75W | COMPOSIÇÕES PRÓPRIAS | EQUIPAMENTO | UN | 2 | 2203.05 | 4406.1 | 0.7351 | 66.5292 | B
00004750 | PEDREIRO (HORISTA) | SINAPI | MÃO DE OBRA | H | 281.7382 | 14.77 | 4161.2735 | 0.69426 | 67.3453 | B
INS-40129759 | NOBREAK 2220 VA – BIVOLT – 4 BATERIAS INTERNAS – 8 TOMADAS | COMPOSIÇÕES PRÓPRIAS | EQUIPAMENTO | UN | 2 | 2048.8175 | 4097.635 | 0.68364 | 68.149 | B
I070089 | PAO COM MANTEIGA PREPARADO | SBC | MATERIAL | UN | 1040 | 3.825 | 3978 | 0.66368 | 68.9292 | B
I070088 | COPO CAFE COM LEITE 300ML | SBC | MATERIAL | UN | 1040 | 3.825 | 3978 | 0.66368 | 69.7095 | B
00001379 | CIMENTO PORTLAND COMPOSTO CP II-32 | SINAPI | MATERIAL | KG | 4412.4569 | 0.8585 | 3788.0943 | 0.632 | 70.4524 | B
00038186 | PISO TATIL DE ALERTA OU DIRECIONAL, DE BORRACHA, COLORIDO, 25 X 25 CM, E = 12 MM, PARA ARGAMASSA | SINAPI | MATERIAL | M2 | 9.4175 | 402.067 | 3786.466 | 0.63173 | 71.1951 | B
00039492 | KIT PORTA PRONTA DE MADEIRA, FOLHA MEDIA (NBR 15930) DE 800 X 2100 MM, DE 35 MM A 40 MM DE ESPESSURA, NUCLEO SEMI-SOLIDO (SARRAFEADO), ESTRUTURA USINADA PARA FECHADURA, CAPA LISA EM HDF, ACABAMENTO MELAMINICO BRANCO (INCLUI MARCO, ALIZARES E DOBRADICAS) | SINAPI | MATERIAL | UN | 5 | 752.318 | 3761.59 | 0.62758 | 71.9328 | B
00000867 | CABO DE COBRE NU 50 MM2 MEIO-DURO | SINAPI | MATERIAL | M | 97.5 | 38.522 | 3755.895 | 0.62663 | 72.6695 | B
00005031 | VIDRO TEMPERADO INCOLOR PARA PORTA DE ABRIR, E = 10 MM (SEM FERRAGENS E SEM COLOCACAO) | SINAPI | MATERIAL | M2 | 5.67 | 650.76 | 3689.8092 | 0.6156 | 73.3932 | B
00002436 | ELETRICISTA (HORISTA) | SINAPI | MÃO DE OBRA | H | 203.5292 | 18 | 3663.5256 | 0.61121 | 74.1117 | B
00007156 | TELA DE ACO SOLDADA NERVURADA, CA-60, Q-196, (3,11 KG/M2), DIAMETRO DO FIO = 5,0 MM, LARGURA = 2,45 M, ESPACAMENTO DA MALHA = 10 X 10 CM | SINAPI | MATERIAL | M2 | 134.7133 | 27.115 | 3652.7506 | 0.60942 | 74.8281 | B
00010777 | LOCACAO DE CONTAINER 2,30 X 4,30 M, ALT. 2,50 M, PARA SANITARIO, COM 3 BACIAS, 4 CHUVEIROS, 1 LAVATORIO E 1 MICTORIO (NAO INCLUI MOBILIZACAO/DESMOBILIZACAO) | SINAPI | EQUIPAMENTO | MES | 4 | 895.27 | 3581.08 | 0.59746 | 75.5305 | B
00010775 | LOCACAO DE CONTAINER 2,30 X 6,00 M, ALT. 2,50 M, COM 1 SANITARIO, PARA ESCRITORIO, COMPLETO, SEM DIVISORIAS INTERNAS | SINAPI | EQUIPAMENTO | MES | 4 | 788.5 | 3154 | 0.52621 | 76.1491 | B
MPAM - ELE - I003 | LUMINÁRIA PLAFON 60X60CM 48W LED SOBREPOR BRANCO FRIO (6.000K) BORDA BRANCA | COMPOSIÇÕES PRÓPRIAS | MATERIAL | UND | 18 | 169.15 | 3044.7 | 0.50797 | 76.7463 | B
00007356 | TINTA LATEX ACRILICA PREMIUM, COR BRANCO FOSCO | SINAPI | MATERIAL | L | 301.9401 | 10.081 | 3043.8581 | 0.50783 | 77.3433 | B
00002711 | CARRINHO DE MAO DE ACO CAPACIDADE 50 A 60 L, PNEU COM CAMARA | SINAPI | MATERIAL | UN | 15 | 202.198 | 3032.97 | 0.50601 | 77.9381 | B
00010507 | VIDRO TEMPERADO INCOLOR E = 10 MM, SEM COLOCACAO | SINAPI | MATERIAL | M2 | 4.83 | 601.6555 | 2905.9961 | 0.48483 | 78.5081 | B
00034348 | CONCERTINA CLIPADA (DUPLA) EM ACO GALVANIZADO DE ALTA RESISTENCIA, COM ESPIRAL DE 300 MM, D = 2,76 MM | SINAPI | MATERIAL | M | 103.873 | 27.863 | 2894.2134 | 0.48286 | 79.0758 | B
00002504 | ELETRODUTO FLEXIVEL, EM ACO GALVANIZADO, REVESTIDO EXTERNAMENTE COM PVC PRETO, DIAMETRO EXTERNO DE 25 MM (3/4"), TIPO SEALTUBO | SINAPI | MATERIAL | M | 220 | 12.852 | 2827.44 | 0.47172 | 79.6303 | B
00004093 | MOTORISTA DE CAMINHAO | SINAPI | MÃO DE OBRA | H | 165.7454 | 16.67 | 2762.9765 | 0.46097 | 80.1722 | C
00012893 | BOTA DE SEGURANCA COM BIQUEIRA DE ACO E COLARINHO ACOLCHOADO | SINAPI | MATERIAL | PAR | 40 | 64.464 | 2578.56 | 0.4302 | 80.678 | C
INS-123208 | EXAMES | COMPOSIÇÕES PRÓPRIAS | GERAL | H | 5402.8 | 0.45 | 2431.26 | 0.40563 | 81.1548 | C
00039763 | QUADRO DE DISTRIBUICAO COM BARRAMENTO TRIFASICO, DE EMBUTIR, EM CHAPA DE ACO GALVANIZADO, PARA 48 DISJUNTORES DIN, 100 A | SINAPI | MATERIAL | UN | 2 | 1209.04 | 2418.08 | 0.40343 | 81.6291 | C
I002417 | DISPOSITIVO DIF.RESIDUAL DR ALTA SENS. TETRAP.125A SDR4125003 STECK | SBC | MATERIAL | UN | 2 | 1191.6235 | 2383.247 | 0.39762 | 82.0965 | C
I03024 | MOTOR ELÉTRICO TRIFÁSICO, BAIXA ROTAÇÃO, 1/2CV | ORSE | MATERIAL | UN | 9.72 | 243.61 | 2367.8892 | 0.39505 | 82.5609 | C
00006110 | SERRALHEIRO (HORISTA) | SINAPI | MÃO DE OBRA | H | 91.496 | 25.03 | 2290.1449 | 0.38208 | 83.0101 | C
I010075 | ALUGUEL MENSAL CONTAINER ESCRITORIO 6,0X2,3M COM SANITARIO | SBC | MATERIAL | MES | 4 | 568.4375 | 2273.75 | 0.37935 | 83.456 | C
00001213 | CARPINTEIRO DE FORMAS (HORISTA) | SINAPI | MÃO DE OBRA | H | 149.9049 | 14.77 | 2214.0948 | 0.36939 | 83.8903 | C
I147815 | CABO UTP CAT-6 E | SBC | MATERIAL | M | 567 | 3.774 | 2139.858 | 0.35701 | 84.31 | C
I101517 | MODULO DE TOMADA TIPO KEYSTONE RJ45 CAT 6 WEG | SBC | MATERIAL | UN | 42 | 48.382 | 2032.044 | 0.33902 | 84.7085 | C
00007175 | TELHA DE BARRO / CERAMICA, NAO ESMALTADA, TIPO ROMANA, AMERICANA, PORTUGUESA, FRANCESA, COMPRIMENTO DE *41* CM, RENDIMENTO DE *16* TELHAS/M2 | SINAPI | MATERIAL | UN | 1476.7135 | 1.3175 | 1945.57 | 0.32459 | 85.0901 | C
I058894 | ACCESS POINT WIRELESS TP-LINK AC1750 DUAL BAND EAP245 | SBC | MATERIAL | UN | 2 | 934.15 | 1868.3 | 0.3117 | 85.4566 | C
00010849 | PLACA DE INAUGURACAO EM BRONZE *35X 50*CM | SINAPI | MATERIAL | UN | 1 | 1815.61 | 1815.61 | 0.30291 | 85.8127 | C
00011499 | MOLA HIDRAULICA DE PISO, PARA PORTAS DE ATE 1100 MM E PESO DE ATE 120 KG, COM CORPO EM ACO INOX | SINAPI | MATERIAL | UN | 3 | 594.405 | 1783.215 | 0.29751 | 86.1624 | C
INS-793504 | SWTICH GIGABIT 24 PORTAS POE 10/100/1000RJ 45 4 PORTAS SFP 1000MBPS | COMPOSIÇÕES PRÓPRIAS | EQUIPAMENTO | UN | 1 | 1742.6135 | 1742.6135 | 0.29073 | 86.5042 | C
00002442 | ELETRODUTO/DUTO PEAD FLEXIVEL PAREDE SIMPLES, CORRUGACAO HELICOIDAL, COR PRETA, SEM ROSCA, DE 3", PARA CABEAMENTO SUBTERRANEO (NBR 15715) | SINAPI | MATERIAL | M | 53.273 | 32.3935 | 1725.6989 | 0.28791 | 86.8427 | C
INS-755445 | LETRAS EM CHAPA DE AÇO GALVANIZADO PINTADA EM COR PADRÃO MP/AM - BLOCK-LETTER - 10 A 20 CM | COMPOSIÇÕES PRÓPRIAS | GERAL | UN | 120 | 14 | 1680 | 0.28029 | 87.1722 | C
00039596 | PATCH PANEL, 24 PORTAS, CATEGORIA 6, COM RACKS DE 19" DE LARGURA E 1 U DE ALTURA | SINAPI | MATERIAL | UN | 2 | 830.603 | 1661.206 | 0.27715 | 87.498 | C
INS-MPAM - 001 | UNIFORME PROFISSIONAL PARA CONSTRUÇÃO CIVIL CONJUNTO DE BRIM, COMPOSTO CALÇA EM BRIM PESADO; CÓS DE ELÁSTICO E CAD. AJUST. C/ 4 BOLSO CHAPADO E JALECO EM BRIM LEVE; FECHADO COM UM BOLSO S/ BOTÃO GOLA (V) | COMPOSIÇÕES PRÓPRIAS | MATERIAL | UN | 40 | 40.715 | 1628.6 | 0.27171 | 87.8174 | C
I013877 | RACK - VENTILADOR REDUNDANTE HP HOT PLUG | SBC | MATERIAL | UN | 1 | 1611.515 | 1611.515 | 0.26886 | 88.1335 | C
00000863 | CABO DE COBRE NU 35 MM2 MEIO-DURO | SINAPI | MATERIAL | M | 56.3 | 27.659 | 1557.2017 | 0.2598 | 88.4389 | C
INS-613472 | CURSOS DE CAPACITAÇÃO | COMPOSIÇÕES PRÓPRIAS | GERAL | H | 5402.8 | 0.27 | 1458.756 | 0.24338 | 88.725 | C
00002438 | ELETROTECNICO (HORISTA) | SINAPI | MÃO DE OBRA | H | 43.8 | 32.15 | 1408.17 | 0.23494 | 89.0012 | C
00000536 | REVESTIMENTO EM CERAMICA ESMALTADA EXTRA, PEI MENOR OU IGUAL A 3, FORMATO MENOR OU IGUAL A 2025 CM2 | SINAPI | MATERIAL | M2 | 38.6623 | 35.9975 | 1391.7461 | 0.2322 | 89.2742 | C
00002696 | ENCANADOR OU BOMBEIRO HIDRAULICO (HORISTA) | SINAPI | MÃO DE OBRA | H | 89.2438 | 14.77 | 1318.1309 | 0.21991 | 89.5327 | C
00034570 | BLOCO DE CONCRETO ESTRUTURAL 14 X 19 X 39 CM, FBK 14 MPA (NBR 6136) | SINAPI | MATERIAL | UN | 245.2842 | 5.321 | 1305.1572 | 0.21775 | 89.7887 | C
I102030 | CERTIFICACAO DE REDE LOGICA CAT. 6 COM EMISSAO DE RELATORIO | SBC | MATERIAL | UN | 42 | 30.6 | 1285.2 | 0.21442 | 90.0407 | C
00011154 | PORTA CORTA-FOGO PARA SAIDA DE EMERGENCIA, COM FECHADURA, VAO LUZ DE 90 X 210 CM, CLASSE P-90 (NBR 11742) | SINAPI | MATERIAL | UN | 1 | 1160.8025 | 1160.8025 | 0.19367 | 90.2684 | C
00003081 | FECHADURA ESPELHO PARA PORTA EXTERNA, EM ACO INOX (MAQUINA, TESTA E CONTRA-TESTA) E EM ZAMAC (MACANETA, LINGUETA E TRINCOS) COM ACABAMENTO CROMADO, MAQUINA DE 55 MM, INCLUINDO CHAVE TIPO CILINDRO | SINAPI | MATERIAL | CJ | 12 | 94.6815 | 1136.178 | 0.18956 | 90.4913 | C
00001106 | CAL HIDRATADA CH-I PARA ARGAMASSAS | SINAPI | MATERIAL | KG | 717.7208 | 1.547 | 1110.3141 | 0.18524 | 90.709 | C
INS-941533 | INSULFILM ANTI-VANDALISMO PS 4000 | COMPOSIÇÕES PRÓPRIAS | MATERIAL | M² | 14.4 | 76.5 | 1101.6 | 0.18379 | 90.9251 | C
INS-32213312 | SMART TV MONITOR LED 24” HD, CONVERSOR DIGITAL INTEGRADO, WI-FI INTEGRADO E SCREEN SHARE, HDMI, USB 2.0, ALIMENTAÇÃO 100-240V, IDIOMA PORTUGUÊS | COMPOSIÇÕES PRÓPRIAS | EQUIPAMENTO | UN | 1 | 1101.05 | 1101.05 | 0.1837 | 91.141 | C
00001018 | CABO DE COBRE, FLEXIVEL, CLASSE 4 OU 5, ISOLACAO EM PVC/A, ANTICHAMA BWF-B, COBERTURA PVC-ST1, ANTICHAMA BWF-B, 1 CONDUTOR, 0,6/1 KV, SECAO NOMINAL 50 MM2 | SINAPI | MATERIAL | M | 27 | 39.542 | 1067.634 | 0.17812 | 91.3504 | C
00043651 | MASSA ACRILICA PARA SUPERFICIES INTERNAS E EXTERNAS | SINAPI | MATERIAL | KG | 276.8124 | 3.8335 | 1061.1603 | 0.17704 | 91.5586 | C
I045622 | ISOLADOR PINO 15KV | SBC | MATERIAL | UN | 31 | 34.17 | 1059.27 | 0.17673 | 91.7663 | C
00010889 | EXTINTOR DE INCENDIO PORTATIL COM CARGA DE GAS CARBONICO CO2 DE 6 KG, CLASSE BC | SINAPI | MATERIAL | UN | 2 | 527.85 | 1055.7 | 0.17613 | 91.9734 | C
00034616 | DISJUNTOR TIPO DIN/IEC, BIPOLAR DE 6 ATE 32A | SINAPI | MATERIAL | UN | 20 | 50.7875 | 1015.75 | 0.16947 | 92.1726 | C
00004721 | PEDRA BRITADA N. 1 (9,5 A 19 MM) POSTO PEDREIRA/FORNECEDOR, SEM FRETE | SINAPI | MATERIAL | M3 | 5.4777 | 181.7895 | 995.7943 | 0.16614 | 92.3679 | C
00036520 | BACIA SANITARIA (VASO) CONVENCIONAL PARA PCD, SEM FURO FRONTAL, DE LOUCA BRANCA (SEM ASSENTO) | SINAPI | MATERIAL | UN | 2 | 497.6495 | 995.299 | 0.16605 | 92.5631 | C
00007340 | IMUNIZANTE PARA MADEIRA, INCOLOR | SINAPI | MATERIAL | L | 34.6725 | 28.3475 | 982.8787 | 0.16398 | 92.7559 | C
INS-MPAM - 003 | CONJUNTO DE FERRAMENTAS DE USO COLETIVO COMPOSTO POR: UMA PÁ; UMA ENXADA; UMA PICARETA; UM BALDE. | COMPOSIÇÕES PRÓPRIAS | EQUIPAMENTO | CONJ. | 15 | 61.8165 | 927.2475 | 0.1547 | 92.9378 | C
00001014 | CABO DE COBRE, FLEXIVEL, CLASSE 4 OU 5, ISOLACAO EM PVC/A, ANTICHAMA BWF-B, 1 CONDUTOR, 450/750 V, SECAO NOMINAL 2,5 MM2 | SINAPI | MATERIAL | M | 494.802 | 1.8445 | 912.6623 | 0.15227 | 93.1168 | C
INS-MPAM - 004 | CONJUNTO DE FERRAMENTA DE USO INDIVIDUAL COMPOSTA POR: UMA MARRETA DE 1KG; UMA MARRETA DE 5KG; UMA TALHADEIRA; UMA PONTEIRA. | COMPOSIÇÕES PRÓPRIAS | EQUIPAMENTO | CONJ. | 12 | 74.214 | 890.568 | 0.14858 | 93.2914 | C
I002010 | TELHA CERAMICA ROMANA | SBC | MATERIAL | UN | 390.78 | 2.125 | 830.4075 | 0.13854 | 93.4543 | C
INS-961867 | LAVATÓRIO DE LOUÇA BRANCO SUSPENSO, *45 X *35 OU EQUIVALENTE | COMPOSIÇÕES PRÓPRIAS | GERAL | UN | 4 | 200 | 800 | 0.13347 | 93.6112 | C
I00081 | AÇO CA-50 6,3 A 12,5 MM | ORSE | MATERIAL | KG | 82.82 | 9.52 | 788.4464 | 0.13154 | 93.7658 | C
00000370 | AREIA MEDIA - POSTO JAZIDA/FORNECEDOR (RETIRADO NA JAZIDA, SEM TRANSPORTE) | SINAPI | MATERIAL | M3 | 13.1643 | 59.5 | 783.2778 | 0.13068 | 93.9195 | C
00040783 | CALHA QUADRADA DE CHAPA DE ACO GALVANIZADA NUM 24, CORTE 50 CM | SINAPI | MATERIAL | M | 13.041 | 56.355 | 734.9256 | 0.12261 | 94.0636 | C
MPAM - ELE - I004 | LUMINÁRIA PLAFON 30X30CM 25W LED EMBUTIR BRANCO FRIO (6.000K) BORDA BRANCA | COMPOSIÇÕES PRÓPRIAS | MATERIAL | UND | 17 | 41.65 | 708.05 | 0.11813 | 94.2025 | C
00004760 | AZULEJISTA OU LADRILHEIRO (HORISTA) | SINAPI | MÃO DE OBRA | H | 38.0585 | 18 | 685.0528 | 0.11429 | 94.3368 | C
I01561 | MADEIRA MASSARANDUBA SERRADA | ORSE | MATERIAL | M3 | 0.096 | 6630 | 636.48 | 0.10619 | 94.4617 | C
I005155 | TAPA-TRINCA MASSA ACRILICA BRICOLAR 1,9KG | SBC | MATERIAL | UN | 9.128 | 64.8125 | 591.6085 | 0.098703 | 94.5777 | C
I003569 | PERFILADO PERFURADO 38X19X6000MM CHAPA 16 | SBC | MATERIAL | M | 34.65 | 16.0565 | 556.3577 | 0.092821 | 94.6868 | C
00007266 | BLOCO CERAMICO / TIJOLO VAZADO PARA ALVENARIA DE VEDACAO, 8 FUROS NA HORIZONTAL, 9 X 19 X 19 CM (L X A X C) | SINAPI | MATERIAL | MIL | 0.7841 | 703.5875 | 551.682 | 0.092041 | 94.795 | C
I003348 | ELETRODUTO PVC RIGIDO ROSCAVEL 3/4" | SBC | MATERIAL | M | 66.15 | 8.2025 | 542.5954 | 0.090525 | 94.9015 | C
00007353 | RESINA ACRILICA PREMIUM BASE AGUA - COR BRANCA | SINAPI | MATERIAL | L | 48.5415 | 11.169 | 542.16 | 0.090453 | 95.0078 | C
00012895 | CAPACETE DE SEGURANCA ABA FRONTAL COM SUSPENSAO DE POLIETILENO, SEM JUGULAR (CLASSE B) | SINAPI | MATERIAL | UN | 40 | 13.43 | 537.2 | 0.089625 | 95.1132 | C
00021108 | PISO EM PORCELANATO RETIFICADO EXTRA, FORMATO MENOR OU IGUAL A 2025 CM2 | SINAPI | MATERIAL | M2 | 6.171 | 86.581 | 534.2914 | 0.08914 | 95.2179 | C
I065247 | TORNEIRA ALAVANCA PARA P.C.D. AUTOMATICA BICA ALTA MOVEL NBR9050 CERTIVA | SBC | MATERIAL | UN | 4 | 132.651 | 530.604 | 0.088525 | 95.322 | C
00037731 | CARROCERIA FIXA ABERTA DE MADEIRA PARA TRANSPORTE GERAL DE CARGA SECA DIMENSOES APROXIMADAS 2,5 X 7,00 X 0,50 M (INCLUI MONTAGEM, NAO INCLUI CAMINHAO) | SINAPI | EQUIPAMENTO | UN | 0.019325 | 27330.7685 | 528.1733 | 0.088119 | 95.4256 | C
I001825 | MADEIRA DE LEI-RIPA 5X1,5CM | SBC | MATERIAL | M | 89.5972 | 5.8225 | 521.6795 | 0.087036 | 95.5279 | C
00000013 | ESTOPA | SINAPI | MATERIAL | KG | 30 | 16.881 | 506.43 | 0.084492 | 95.6273 | C
00043143 | SELANTE ACRILICO PARA TRATAMENTO / ACABAMENTO SUPERFICIAL DE CONCRETO ESTAMPADO, APARENTE, PEDRAS E OUTROS | SINAPI | MATERIAL | L | 20.3764 | 24.735 | 504.0098 | 0.084088 | 95.7261 | C
I01709 | PATCH CORDS DE 1.50 M COM CONECTOR RJ-45 MACHO | ORSE | MATERIAL | UN | 48 | 10.132 | 486.336 | 0.081139 | 95.8215 | C
00000135 | ARGAMASSA POLIMERICA IMPERMEABILIZANTE SEMIFLEXIVEL, BICOMPONENTE (MEMBRANA IMPERMEABILIZANTE ACRILICA) | SINAPI | MATERIAL | KG | 164.48 | 2.9495 | 485.1338 | 0.080939 | 95.9166 | C
I11476 | PLACA INDICATIVA EM ACRÍLICO E ADESIVO COM SINALIZAÇÃO PARA DEFICIENTES DIM.: 12 X 30 CM | ORSE | MATERIAL | UN | 12 | 38.3775 | 460.53 | 0.076834 | 96.007 | C
00012869 | TELHADOR (HORISTA) | SINAPI | MÃO DE OBRA | H | 30.7704 | 14.77 | 454.4781 | 0.075824 | 96.0961 | C
00001114 | RUFO INTERNO DE CHAPA DE ACO GALVANIZADA NUM 26, CORTE 50 CM | SINAPI | MATERIAL | M | 10.93 | 39.96 | 436.7628 | 0.072869 | 96.1818 | C
I12141 | CAIXA DE EQUIPOTENCIALIZAÇÃO EM AÇO 200X200X90MM, PARA EMBUTIR COM TAMPA, COM 9 TERMINAIS, REF:TEL-901 OU SIMILAR (SPDA) | ORSE | MATERIAL | UN | 1 | 415.905 | 415.905 | 0.069389 | 96.2633 | C
I070186 | CORRENTE ACO GALVANIZADO COM ELOS D=1/4" | SBC | MATERIAL | KG | 34.98 | 11.86 | 414.8628 | 0.069215 | 96.3447 | C
00012873 | IMPERMEABILIZADOR (HORISTA) | SINAPI | MÃO DE OBRA | H | 27.3448 | 14.77 | 403.8827 | 0.067383 | 96.4239 | C
I01379S | CIMENTO PORTLAND COMPOSTO CP II-32 | ORSE | MATERIAL | KG | 379.3814 | 1.02 | 386.969 | 0.064561 | 96.4998 | C
00037666 | OPERADOR DE BETONEIRA ESTACIONARIA / MISTURADOR | SINAPI | MÃO DE OBRA | H | 25.5256 | 14.77 | 377.0126 | 0.0629 | 96.5738 | C
00012872 | GESSEIRO (HORISTA) | SINAPI | MÃO DE OBRA | H | 24.7923 | 14.77 | 366.1829 | 0.061093 | 96.6456 | C
00038101 | TOMADA 2P+T 10A, 250V (APENAS MODULO) | SINAPI | MATERIAL | UN | 48 | 7.616 | 365.568 | 0.060991 | 96.7173 | C
00006136 | SIFAO EM METAL CROMADO PARA PIA OU LAVATORIO, 1 X 1.1/2 " | SINAPI | MATERIAL | UN | 4 | 88.6125 | 354.45 | 0.059136 | 96.7868 | C
I08891 | MINI RACK DE PAREDE 19" X 7U X 470MM | ORSE | MATERIAL | UN | 1 | 352.75 | 352.75 | 0.058852 | 96.856 | C
I068118 | VIDRO LISO FUME/BRONZE 4MM | SBC | MATERIAL | M2 | 2.431 | 142.341 | 346.031 | 0.057731 | 96.9239 | C
00010489 | VIDRACEIRO (HORISTA) | SINAPI | MÃO DE OBRA | H | 23.122 | 14.77 | 341.5118 | 0.056977 | 96.9908 | C
00001527 | CONCRETO USINADO BOMBEAVEL, CLASSE DE RESISTENCIA C25, COM BRITA 0 E 1, SLUMP = 100 +/- 20 MM, INCLUI SERVICO DE BOMBEAMENTO (NBR 8953) | SINAPI | MATERIAL | M3 | 0.49635 | 681.6915 | 338.3576 | 0.056451 | 97.0572 | C
00034653 | DISJUNTOR TIPO DIN/IEC, MONOPOLAR DE 6 ATE 32A | SINAPI | MATERIAL | UN | 38 | 8.857 | 336.566 | 0.056152 | 97.1232 | C
00002689 | ELETRODUTO PVC FLEXIVEL CORRUGADO, COR AMARELA, DE 20 MM | SINAPI | MATERIAL | M | 146.4342 | 2.278 | 333.5771 | 0.055653 | 97.1886 | C
00003104 | CONJ. DE FERRAGENS PARA PORTA DE VIDRO TEMPERADO, EM ZAMAC CROMADO, CONTEMPLANDO DOBRADICA INF., DOBRADICA SUP., PIVO PARA DOBRADICA INF., PIVO PARA DOBRADICA SUP., FECHADURA CENTRAL EM ZAMC. CROMADO, CONTRA FECHADURA DE PRESSAO | SINAPI | MATERIAL | CJ | 3 | 110.296 | 330.888 | 0.055205 | 97.2535 | C
00038600 | CANALETA DE CONCRETO ESTRUTURAL 14 X 19 X 39 CM, FBK 14 MPA (NBR 6136) | SINAPI | MATERIAL | UN | 56.6244 | 5.7205 | 323.9199 | 0.054042 | 97.3171 | C
INS-MPAM - 002 | LUVA DE COURO | COMPOSIÇÕES PRÓPRIAS | MATERIAL | UN | 40 | 8.075 | 323 | 0.053889 | 97.3804 | C
INS-MPAM - 006 | REGISTRO E TAXAS NA PREFEITURA | COMPOSIÇÕES PRÓPRIAS | GERAL | UN | 2 | 159.6 | 319.2 | 0.053255 | 97.443 | C
00010420 | BACIA SANITARIA (VASO) CONVENCIONAL, DE LOUCA BRANCA, SIFAO APARENTE, SAIDA VERTICAL (SEM ASSENTO) | SINAPI | MATERIAL | UN | 2 | 158.185 | 316.37 | 0.052782 | 97.5051 | C
I087306 | ELETROCALHA PERFURADA TIPO "U" 200X100MM CHAPA 18 | SBC | MATERIAL | M | 5.5 | 56.07 | 308.385 | 0.05145 | 97.5656 | C
00010886 | EXTINTOR DE INCENDIO PORTATIL COM CARGA DE AGUA PRESSURIZADA DE 10 L, CLASSE A | SINAPI | MATERIAL | UN | 2 | 153.952 | 307.904 | 0.05137 | 97.6259 | C
I000050 | CIMENTO PORTLAND CP III 32RS NBR 11578 (QUILO) | SBC | MATERIAL | KG | 548.0194 | 0.561 | 307.4389 | 0.051292 | 97.6862 | C
00039417 | PLACA / CHAPA DE GESSO ACARTONADO, RESISTENTE A UMIDADE (RU), COR VERDE, E = 12,5 MM, 1200 X 2400 MM (L X C) | SINAPI | MATERIAL | M2 | 12.636 | 23.902 | 302.0257 | 0.050389 | 97.7455 | C
00001214 | CARPINTEIRO DE ESQUADRIAS (HORISTA) | SINAPI | MÃO DE OBRA | H | 19.608 | 14.77 | 289.6102 | 0.048318 | 97.8023 | C
00043144 | DESMOLDANTE PARA CONCRETO ESTAMPADO | SINAPI | MATERIAL | KG | 8.3075 | 33.6685 | 279.7006 | 0.046665 | 97.8571 | C
I000380 | ACO CA 50 FINO (6,3MM A 10,0MM) (3/16" A 3/8") | SBC | MATERIAL | KG | 29.4612 | 9.401 | 276.9652 | 0.046208 | 97.9115 | C
I11098 | BANDEJA PARA RACK 19", DESLIZANTE, PERFURADA, 400MM DE PROFUNDIDADE | ORSE | ASDFJK¦ | UN | 2 | 136.51 | 273.02 | 0.04555 | 97.965 | C
I000055 | ETIQUETA INDICACAO/SETA AUTOADESIVA "EXTINTOR"/HIDRANTE | SBC | MATERIAL | UN | 4 | 67.915 | 271.66 | 0.045323 | 98.0183 | C
00011253 | CAIXA DE PASSAGEM/ LUZ / TELEFONIA, DE EMBUTIR, EM CHAPA DE ACO GALVANIZADO, DIMENSOES 60 X 60 X *12* CM (PADRAO CONCESSIONARIA LOCAL) | SINAPI | MATERIAL | UN | 1 | 261.5365 | 261.5365 | 0.043634 | 98.0696 | C
00038124 | ESPUMA EXPANSIVA DE POLIURETANO, APLICACAO MANUAL - 500 ML | SINAPI | MATERIAL | UN | 10.064 | 25.925 | 260.9092 | 0.04353 | 98.1208 | C
00037595 | ARGAMASSA COLANTE TIPO AC III | SINAPI | MATERIAL | KG | 94.1273 | 2.737 | 257.6263 | 0.042982 | 98.1713 | C
I028090 | ACIONADOR DE FECHADURA ELETRICA 12V POR CONTROLE REMOTO AGL | SBC | MATERIAL | UN | 2.43 | 102.833 | 249.8842 | 0.04169 | 98.2203 | C
I37558S | PLACA DE SINALIZACAO DE SEGURANCA CONTRA INCENDIO, FOTOLUMINESCENTE, RETANGULAR, *20 X 40* CM, EM PVC *2* MM ANTI-CHAMAS (SIMBOLOS, CORES E PICTOGRAMAS CONFORME NBR 16820) | ORSE | MATERIAL | UN | 7 | 35.496 | 248.472 | 0.041455 | 98.269 | C
I003256 | VIGA NAO APARELHADA 6X16CM, EM MACARANDUBA, ANGELIM OU EQUIVALENTE DA REGIAO - BRUTA | SBC | MATERIAL | M | 5.992 | 40.426 | 242.231 | 0.040413 | 98.3165 | C
00000154 | TINTA / REVESTIMENTO A BASE DE RESINA EPOXI COM ALCATRAO, BICOMPONENTE | SINAPI | MATERIAL | L | 3.6742 | 65.3225 | 240.0053 | 0.040042 | 98.3636 | C
INS-MPAM - 005 | REGISTRO DE OBRA NO CREA VALOR DO CONTRATO ACIMA DE R$15.000,00 | COMPOSIÇÕES PRÓPRIAS | GERAL | UN | 1 | 233.94 | 233.94 | 0.03903 | 98.4095 | C
I000413 | ACO CA 50 8,0MM (5/16") (0,395 KG/M) | SBC | MATERIAL | KG | 23.226 | 10.03 | 232.9568 | 0.038866 | 98.4552 | C
I00560S | BARRA DE FERRO CHATO, RETANGULAR, 50,8 MM X 7,94 MM (L X E), 3,162 KG/M | ORSE | MATERIAL | M | 4.8 | 48.348 | 232.0704 | 0.038718 | 98.5007 | C
00038408 | CONCRETO USINADO BOMBEAVEL, CLASSE DE RESISTENCIA C25, COM BRITA 0 E 1, SLUMP = 190 +/- 20 MM, EXCLUI SERVICO DE BOMBEAMENTO (NBR 8953) | SINAPI | MATERIAL | M3 | 0.31987 | 723.316 | 231.3671 | 0.038601 | 98.5461 | C
I001272 | VIGA NAO APARELHADA 6X12CM EM MACARANDUBA, ANGELIM OU EQUIVALENTE DA REGIAO - BRUTA | SBC | MATERIAL | M | 6.8821 | 32.3595 | 222.7003 | 0.037155 | 98.5898 | C
I004635 | CAIBRO MADEIRA DE LEI 5,0X5,7CM | SBC | MATERIAL | M | 39.078 | 5.661 | 221.2206 | 0.036908 | 98.6332 | C
00034744 | PELICULA REFLETIVA, GT 7 ANOS PARA SINALIZACAO VERTICAL | SINAPI | MATERIAL | M2 | 6 | 35.173 | 211.038 | 0.035209 | 98.6746 | C
00000378 | ARMADOR (HORISTA) | SINAPI | MÃO DE OBRA | H | 14.2275 | 14.77 | 210.1406 | 0.035059 | 98.7158 | C
00036152 | OCULOS DE SEGURANCA CONTRA IMPACTOS COM LENTE INCOLOR, ARMACAO NYLON, COM PROTECAO UVA E UVB | SINAPI | MATERIAL | UN | 40 | 5.236 | 209.44 | 0.034942 | 98.7568 | C
I000200 | PEDRA BRITADA #1 E 2 | SBC | MATERIAL | M3 | 1.1407 | 181.7895 | 207.3709 | 0.034597 | 98.7975 | C
I203042 | CABO HDMI X HDMI VERSAO 1.4 BLINDADO - 20M | SBC | MATERIAL | UN | 2 | 97.92 | 195.84 | 0.032674 | 98.8359 | C
00001381 | ARGAMASSA COLANTE AC I PARA CERAMICAS | SINAPI | MATERIAL | KG | 217.7858 | 0.8925 | 194.3738 | 0.032429 | 98.8741 | C
I005144 | TELAFIX DA BRICOLAR TAPA TRINCAS 100X30X3MM | SBC | MATERIAL | UN | 9.24 | 18.2835 | 168.9395 | 0.028185 | 98.9072 | C
00000003 | ACIDO CLORIDRICO / ACIDO MURIATICO, DILUICAO 10% A 12% PARA USO EM LIMPEZA | SINAPI | MATERIAL | L | 13.59 | 12.1125 | 164.6089 | 0.027463 | 98.9395 | C
00001872 | CAIXA DE PASSAGEM, EM PVC, DE 4" X 2", PARA ELETRODUTO FLEXIVEL CORRUGADO | SINAPI | MATERIAL | UN | 65 | 2.5075 | 162.9875 | 0.027192 | 98.9714 | C
I00370S | AREIA MEDIA - POSTO JAZIDA/FORNECEDOR (RETIRADO NA JAZIDA, SEM TRANSPORTE) | ORSE | MATERIAL | M3 | 2.0259 | 78.931 | 159.9079 | 0.026679 | 99.0028 | C
00012626 | SUPORTE METALICO PARA CALHA PLUVIAL, ZINCADO, DOBRADO, DIAMETRO ENTRE 119 E 170 MM, PARA DRENAGEM PREDIAL | SINAPI | MATERIAL | UN | 10 | 15.9 | 159 | 0.026527 | 99.034 | C
00007348 | TINTA ACRILICA PREMIUM PARA PISO | SINAPI | MATERIAL | L | 23.5277 | 6.7575 | 158.9884 | 0.026525 | 99.0652 | C
00004384 | PARAFUSO NIQUELADO COM ACABAMENTO CROMADO PARA FIXAR PECA SANITARIA, INCLUI PORCA CEGA, ARRUELA E BUCHA DE NYLON TAMANHO S-10 | SINAPI | MATERIAL | UN | 8 | 19.431 | 155.448 | 0.025935 | 99.0957 | C
I00262 | BARRA QUADRADA DE FERRO 3/4" (2,85 KG/M) | ORSE | MATERIAL | M | 3.52 | 43.095 | 151.6944 | 0.025308 | 99.1254 | C
I013008 | VIGA NAO APARELHADA 6X16CM EM MACARANDUBA, ANGELIM OU EQUIVALENTE DA REGIAO - BRUTA | SBC | MATERIAL | M | 3.4519 | 40.426 | 139.5461 | 0.023282 | 99.1528 | C
00038169 | CONJUNTO DE FERRAGENS PIVO, PARA PORTA PIVOTANTE DE ATE 100 KG, REGULAVEL COM ESFERA , CROMADO - SUPERIOR E INFERIOR - COMPLETO | SINAPI | MATERIAL | CJ | 2 | 67.6855 | 135.371 | 0.022585 | 99.1793 | C
00037411 | TELA DE ACO SOLDADA GALVANIZADA/ZINCADA PARA ALVENARIA, FIO D = *1,24 MM, MALHA 25 X 25 MM | SINAPI | MATERIAL | M2 | 7.473 | 17.5695 | 131.2967 | 0.021905 | 99.2051 | C
00004812 | PLACA DE GESSO PARA FORRO, *60 X 60* CM, ESPESSURA DE 12 MM (SEM COLOCACAO) | SINAPI | MATERIAL | M2 | 12.7269 | 10.047 | 127.8672 | 0.021333 | 99.2302 | C
00034709 | DISJUNTOR TIPO DIN/IEC, TRIPOLAR DE 10 ATE 50A | SINAPI | MATERIAL | UN | 2 | 62.22 | 124.44 | 0.020761 | 99.2546 | C
00004351 | PARAFUSO NIQUELADO 3 1/2" COM ACABAMENTO CROMADO PARA FIXAR PECA SANITARIA, INCLUI PORCA CEGA, ARRUELA E BUCHA DE NYLON TAMANHO S-8 | SINAPI | MATERIAL | UN | 8 | 14.399 | 115.192 | 0.019218 | 99.2772 | C
00038593 | MEIO BLOCO DE CONCRETO ESTRUTURAL 14 X 19 X 19 CM, FBK 14 MPA (NBR 6136) | SINAPI | MATERIAL | UN | 37.8378 | 3.009 | 113.8539 | 0.018995 | 99.2995 | C
00013388 | SOLDA EM BARRA DE ESTANHO-CHUMBO 50/50 | SINAPI | MATERIAL | KG | 1.1178 | 98.447 | 110.0441 | 0.01836 | 99.3211 | C
I09102 | INTERRUPTOR 01 SEÇÃO SIMPLES, DE EMBUTIR, COM PLACA, CONJUGADO COM TOMADA 2P+T, ABNT, 10A | ORSE | MATERIAL | UN | 12 | 9.1375 | 109.65 | 0.018294 | 99.3426 | C
INS-105322 | SEGURO DOS FUNCIONÁRIOS. | COMPOSIÇÕES PRÓPRIAS | GERAL | H | 5402.8 | 0.02 | 108.056 | 0.018028 | 99.3638 | C
00039387 | LAMPADA LED TUBULAR BIVOLT 18/20 W, BASE G13 | SINAPI | MATERIAL | UN | 8 | 13.5065 | 108.052 | 0.018027 | 99.385 | C
00038774 | LUMINARIA DE EMERGENCIA 30 LEDS, POTENCIA 2 W, BATERIA DE LITIO, AUTONOMIA DE 6 HORAS | SINAPI | MATERIAL | UN | 6 | 17.697 | 106.182 | 0.017715 | 99.4058 | C
00038094 | ESPELHO / PLACA DE 3 POSTOS 4" X 2", PARA INSTALACAO DE TOMADAS E INTERRUPTORES | SINAPI | MATERIAL | UN | 33 | 2.839 | 93.687 | 0.015631 | 99.4242 | C
00001571 | TERMINAL A COMPRESSAO EM COBRE ESTANHADO PARA CABO 4 MM2, 1 FURO E 1 COMPRESSAO, PARA PARAFUSO DE FIXACAO M5 | SINAPI | MATERIAL | UN | 96 | 0.9605 | 92.208 | 0.015384 | 99.4423 | C
00038594 | MEIO BLOCO DE CONCRETO ESTRUTURAL 14 X 19 X 34 CM, FBK 14 MPA (NBR 6136) | SINAPI | MATERIAL | UN | 18.7866 | 4.743 | 89.1048 | 0.014866 | 99.4597 | C
00038643 | VALVULA EM METAL CROMADO PARA LAVATORIO, 1 " SEM LADRAO | SINAPI | MATERIAL | UN | 4 | 22.151 | 88.604 | 0.014782 | 99.4771 | C
00038102 | TOMADA 2P+T 20A, 250V (APENAS MODULO) | SINAPI | MATERIAL | UN | 9 | 9.741 | 87.669 | 0.014626 | 99.4943 | C
00006160 | SOLDADOR (HORISTA) | SINAPI | MÃO DE OBRA | H | 4.8 | 18 | 86.4 | 0.014415 | 99.5112 | C
00000746 | LAVADORA DE ALTA PRESSAO (LAVA - JATO) PARA AGUA FRIA, PRESSAO DE OPERACAO ENTRE 1400 E 1900 LIB/POL2, VAZAO MAXIMA ENTRE 400 E 700 L/H, POTENCIA DE OPERACAO ENTRE 2,50 E 3,00 CV | SINAPI | EQUIPAMENTO | UN | 0.034673 | 2460.5 | 85.3117 | 0.014233 | 99.528 | C
00006085 | SELADOR ACRILICO OPACO PREMIUM INTERIOR/EXTERIOR | SINAPI | MATERIAL | L | 16.232 | 5.236 | 84.9908 | 0.01418 | 99.5446 | C
I000320 | ARGAMASSA PRONTA/MASSA UNICA MULTIMASSA 17KG/CM/M2 | SBC | MATERIAL | KG | 73.584 | 1.139 | 83.8122 | 0.013983 | 99.5611 | C
I00630 | COMPENSADO RESINADO 12MM - MADEIRIT OU SIMILAR | ORSE | MATERIAL | M2 | 2.244 | 37.23 | 83.5441 | 0.013938 | 99.5775 | C
00011683 | ENGATE / RABICHO FLEXIVEL INOX 1/2 " X 30 CM | SINAPI | MATERIAL | UN | 4 | 20.315 | 81.26 | 0.013557 | 99.5934 | C
00000034 | ACO CA-50, 10,0 MM, VERGALHAO | SINAPI | MATERIAL | KG | 8.7363 | 9.2735 | 81.0157 | 0.013516 | 99.6093 | C
I00367S | AREIA GROSSA - POSTO JAZIDA/FORNECEDOR (RETIRADO NA JAZIDA,SEM TRANSPORTE) | ORSE | MATERIAL | M3 | 0.97474 | 79.9595 | 77.9395 | 0.013003 | 99.6246 | C
00004517 | SARRAFO *2,5 X 7,5* CM EM PINUS, MISTA OU EQUIVALENTE DA REGIAO - BRUTA | SINAPI | MATERIAL | M | 62.2786 | 1.19 | 74.1115 | 0.012365 | 99.6391 | C
00001358 | CHAPA/PAINEL DE MADEIRA COMPENSADA RESINADA (MADEIRITE RESINADO ROSA) PARA FORMA DE CONCRETO, DE 2200 X 1100 MM, E = 17 MM | SINAPI | MATERIAL | M2 | 1.3188 | 54.9185 | 72.4283 | 0.012084 | 99.6533 | C
00043059 | ACO CA-60, 4,2 MM, OU 5,0 MM, OU 6,0 MM, OU 7,0 MM, VERGALHAO | SINAPI | MATERIAL | KG | 8.2555 | 8.772 | 72.4171 | 0.012082 | 99.6675 | C
I001450 | PREGO FERRO GALVANIZADO 16X24 (285 UN/KG) | SBC | MATERIAL | KG | 5.1794 | 13.889 | 71.9361 | 0.012002 | 99.6816 | C
I000100 | AREIA GROSSA LAVADA | SBC | MATERIAL | M3 | 1.1931 | 60.2735 | 71.9111 | 0.011997 | 99.6957 | C
00007173 | TELHA DE BARRO / CERAMICA, NAO ESMALTADA, TIPO COLONIAL, CANAL, PLAN, PAULISTA, COMPRIMENTO DE *44 A 50* CM, RENDIMENTO DE COBERTURA DE *26* TELHAS/M2 | SINAPI | MATERIAL | MIL | 0.0605 | 1166.574 | 70.5777 | 0.011775 | 99.7096 | C
00000032 | ACO CA-50, 6,3 MM, VERGALHAO | SINAPI | MATERIAL | KG | 7.2081 | 9.7835 | 70.52 | 0.011765 | 99.7234 | C
00004253 | OPERADOR DE GUINCHO OU GUINCHEIRO | SINAPI | MÃO DE OBRA | H | 4.7543 | 14.77 | 70.2215 | 0.011716 | 99.7372 | C
I008852 | PLACA DE IDENTIFICACAO DE OBRAS | SBC | MATERIAL | M2 | 6 | 10.625 | 63.75 | 0.010636 | 99.7497 | C
00007181 | CUMEEIRA PARA TELHA CERAMICA, COMPRIMENTO DE *41* CM, RENDIMENTO DE *3* TELHAS/M | SINAPI | MATERIAL | UN | 20.8035 | 3.0175 | 62.7746 | 0.010473 | 99.762 | C
00007258 | TIJOLO CERAMICO MACICO COMUM *5 X 10 X 20* CM (L X A X C) | SINAPI | MATERIAL | UN | 120.96 | 0.5185 | 62.7178 | 0.010464 | 99.7743 | C
00037329 | REJUNTE EPOXI, QUALQUER COR | SINAPI | MATERIAL | KG | 0.5552 | 110.3725 | 61.2788 | 0.010224 | 99.7863 | C
00005068 | PREGO DE ACO POLIDO COM CABECA 17 X 21 (2 X 11) | SINAPI | MATERIAL | KG | 3.1464 | 19.023 | 59.8541 | 0.0099859 | 99.7981 | C
00043055 | ACO CA-50, 12,5 MM OU 16,0 MM, VERGALHAO | SINAPI | MATERIAL | KG | 7.1828 | 8.0325 | 57.6959 | 0.0096259 | 99.8094 | C
00000033 | ACO CA-50, 8,0 MM, VERGALHAO | SINAPI | MATERIAL | KG | 5.7393 | 9.8345 | 56.4427 | 0.0094168 | 99.8205 | C
00001871 | CAIXA OCTOGONAL DE FUNDO MOVEL, EM PVC, DE 3" X 3", PARA ELETRODUTO FLEXIVEL CORRUGADO | SINAPI | MATERIAL | UN | 12.375 | 4.4965 | 55.6442 | 0.0092836 | 99.8314 | C
00012070 | ELETRODUTO DE PVC RIGIDO SOLDAVEL, CLASSE B, DE 40 MM | SINAPI | MATERIAL | M | 9 | 5.882 | 52.938 | 0.0088321 | 99.8417 | C
I04718S | PEDRA BRITADA N. 2 (19 A 38 MM) POSTO PEDREIRA/FORNECEDOR, SEM FRETE | ORSE | MATERIAL | M3 | 0.6393 | 82.722 | 52.8839 | 0.008823 | 99.8521 | C
I07170S | TELA FACHADEIRA EM POLIETILENO, ROLO DE 3 X 100 M (L X C), COR BRANCA, SEM LOGOMARCA - PARA PROTECAO DE OBRAS | ORSE | MATERIAL | M2 | 25.2 | 2.0485 | 51.6222 | 0.0086125 | 99.8622 | C
I03025 | BUCHA DE PLÁSTICO S12 COM PARAFUSO - CARTELA COM 2 CONJUNTOS | ORSE | MATERIAL | CJ | 19.44 | 2.55 | 49.572 | 0.0082705 | 99.872 | C
00038099 | SUPORTE DE FIXACAO PARA ESPELHO / PLACA 4" X 2", PARA 3 MODULOS, PARA INSTALACAO DE TOMADAS E INTERRUPTORES (SOMENTE SUPORTE) | SINAPI | MATERIAL | UN | 33 | 1.4705 | 48.5265 | 0.0080961 | 99.8815 | C
00034357 | REJUNTE CIMENTICIO, QUALQUER COR | SINAPI | MATERIAL | KG | 9.1498 | 5.236 | 47.9084 | 0.0079929 | 99.8909 | C
I072552 | ADITIVO IMPERMEABILIZANTE PEGA NORMAL SIKA 1 | SBC | MATERIAL | L | 6.5289 | 7.3185 | 47.7818 | 0.0079718 | 99.9003 | C
I001805 | SARRAFO DE MADEIRA PINUS/TAIPA/ANGELIN 10 X 2,5CM | SBC | MATERIAL | M | 14.7 | 3.111 | 45.7317 | 0.0076298 | 99.9092 | C
I071889 | CARTUCHO EM PO PARA SOLDA EXOTERMICA 90/115/150/250 | SBC | MATERIAL | UN | 5 | 9.0695 | 45.3475 | 0.0075657 | 99.9181 | C
00006138 | ANEL DE VEDACAO, PVC FLEXIVEL, 100 MM, PARA SAIDA DE BACIA / VASO SANITARIO | SINAPI | MATERIAL | UN | 4 | 10.2 | 40.8 | 0.006807 | 99.9261 | C
I07258S | TIJOLO CERAMICO MACICO COMUM *5 X 10 X 20* CM (L X A X C) | ORSE | MATERIAL | UN | 120.96 | 0.3315 | 40.0982 | 0.0066899 | 99.934 | C
00034557 | TELA DE ACO SOLDADA GALVANIZADA/ZINCADA PARA ALVENARIA, FIO D = *1,20 A 1,70* MM, MALHA 15 X 15 MM, (C X L) *50 X 7,5* CM | SINAPI | MATERIAL | M | 16.5863 | 2.397 | 39.7575 | 0.006633 | 99.9418 | C
00034547 | TELA DE ACO SOLDADA GALVANIZADA/ZINCADA PARA ALVENARIA, FIO D = *1,20 A 1,70* MM, MALHA 15 X 15 MM, (C X L) *50 X 12* CM | SINAPI | MATERIAL | M | 10.4517 | 3.791 | 39.6224 | 0.0066105 | 99.9496 | C
I00082 | AÇO CA-60 4,2 A 9,5 MM | ORSE | MATERIAL | KG | 4.312 | 9.01 | 38.8511 | 0.0064818 | 99.9572 | C
I04509S | SARRAFO *2,5 X 10* CM EM PINUS, MISTA OU EQUIVALENTE DA REGIAO - BRUTA | ORSE | MATERIAL | M | 8.16 | 4.42 | 36.0672 | 0.0060174 | 99.9642 | C
I43132S | ARAME RECOZIDO 16 BWG, D = 1,65 MM (0,016 KG/M) OU 18 BWG, D = 1,25 MM (0,01 KG/M) | ORSE | MATERIAL | KG | 1.6564 | 21.25 | 35.1985 | 0.0058724 | 99.9711 | C
I02212 | TIJOLO CERÂMICO MACIÇO 5 X 9 X 19CM | ORSE | MATERIAL | UN | 81.6 | 0.425 | 34.68 | 0.0057859 | 99.978 | C
I005869 | FITA PERFURADA GALVANIZADA PARA FIXACAO 19MMX30M SPETAM | SBC | MATERIAL | M | 37.8 | 0.8585 | 32.4513 | 0.0054141 | 99.9843 | C
I01089 | GUIA DE CABOS FECHADO 19" 1U | ORSE | MATERIAL | UN | 2 | 15.81 | 31.62 | 0.0052754 | 99.9905 | C
00000142 | SELANTE ELASTICO MONOCOMPONENTE A BASE DE POLIURETANO (PU) PARA JUNTAS DIVERSAS | SINAPI | MATERIAL | 310ML | 1.006 | 30.8975 | 31.0835 | 0.0051859 | 99.9966 | C
I10997S | ELETRODO REVESTIDO AWS - E7018, DIAMETRO IGUAL A 4,00 MM | ORSE | MATERIAL | KG | 0.8 | 35.275 | 28.22 | 0.0047082 | 100.0021 | C
I01659 | PAINEL DE FECHAMENTO 19" | ORSE | MATERIAL | UN | 2 | 14.1015 | 28.203 | 0.0047053 | 100.0077 | C
I01688 | PARAFUSO COM PORCA GAIOLA | ORSE | MATERIAL | UN | 40 | 0.6885 | 27.54 | 0.0045947 | 100.0131 | C
I087547 | ALICATE PARA MOLDE DE SOLDA EXOTERMICA | SBC | MATERIAL | UN | 0.165 | 163.4975 | 26.9771 | 0.0045008 | 100.0184 | C
00001345 | CHAPA/PAINEL DE MADEIRA COMPENSADA PLASTIFICADA (MADEIRITE PLASTIFICADO) PARA FORMA DE CONCRETO, DE 2200 X 1100 MM, E = *17* MM | SINAPI | MATERIAL | M2 | 0.2839 | 93.007 | 26.4047 | 0.0044053 | 100.0235 | C
00039434 | MASSA DE REJUNTE EM PO PARA DRYWALL, A BASE DE GESSO, SECAGEM RAPIDA, PARA TRATAMENTO DE JUNTAS DE CHAPA DE GESSO (NECESSITA ADICAO DE AGUA) | SINAPI | MATERIAL | KG | 8.262 | 3.1365 | 25.9138 | 0.0043234 | 100.0286 | C
I01872S | CAIXA DE PASSAGEM, EM PVC, DE 4" X 2", PARA ELETRODUTO FLEXIVEL CORRUGADO | ORSE | MATERIAL | UN | 12 | 2.074 | 24.888 | 0.0041523 | 100.0335 | C
I05067S | PREGO DE ACO POLIDO COM CABECA 16 X 24 (2 1/4 X 12) | ORSE | MATERIAL | KG | 1.224 | 20.2725 | 24.8135 | 0.0041398 | 100.0384 | C
I006401 | DISSOLVENTE (AGUARRAS MINERAL) | SBC | MATERIAL | L | 0.672 | 36.465 | 24.5045 | 0.0040883 | 100.0432 | C
I01890 | PRESILHA DE POLIAMIDA 4,5 X 180 MM | ORSE | MATERIAL | UN | 150 | 0.1615 | 24.225 | 0.0040416 | 100.0479 | C
00036146 | PROTETOR SOLAR FPS 30, EMBALAGEM 2 LITROS | SINAPI | MATERIAL | UN | 0.1024 | 228.31 | 23.3789 | 0.0039005 | 100.0525 | C
00043132 | ARAME RECOZIDO 16 BWG, D = 1,65 MM (0,016 KG/M) OU 18 BWG, D = 1,25 MM (0,01 KG/M) | SINAPI | MATERIAL | KG | 0.86801 | 26.605 | 23.0935 | 0.0038529 | 100.0571 | C
I01969 | RÉGUA (FILTRO DE LINHA) COM 5 TOMADAS 2P+T | ORSE | MATERIAL | UN | 1 | 21.25 | 21.25 | 0.0035453 | 100.0612 | C
I008475 | BORRACHA DE VEDACAO PARA ALUMINIO, PORTAS/JANELAS GUA256 | SBC | MATERIAL | M | 8.84 | 2.363 | 20.8889 | 0.0034851 | 100.0653 | C
I080931 | BLOCO ENGATE RAPIDO PARA TELEFONIA 10 PARES - 5.64.11 | SBC | MATERIAL | UN | 1 | 20.5785 | 20.5785 | 0.0034333 | 100.0694 | C
I033225 | MOLDE P/ SOLDA EXOTERMICA GTB 16Y2 | SBC | MATERIAL | UN | 0.2 | 99.127 | 19.8254 | 0.0033076 | 100.0732 | C
I01569 | MADEIRA MISTA SERRADA (BARROTE) 6 X 6CM - 0,0036 M3/M (ANGELIM, LOURO) | ORSE | MATERIAL | M | 2.04 | 9.3415 | 19.0567 | 0.0031794 | 100.077 | C
I04721S | PEDRA BRITADA N. 1 (9,5 A 19 MM) POSTO PEDREIRA/FORNECEDOR,SEM FRETE | ORSE | MATERIAL | M3 | 0.23 | 82.2885 | 18.9263 | 0.0031576 | 100.0807 | C
00004491 | PONTALETE *7,5 X 7,5* CM EM PINUS, MISTA OU EQUIVALENTE DA REGIAO - BRUTA | SINAPI | MATERIAL | M | 5.4142 | 3.417 | 18.5002 | 0.0030865 | 100.0843 | C
I008104 | TINTA ESMALTE GRAFITE FOSCO CORAL (3,6 L) | SBC | MATERIAL | L | 0.48 | 37.7485 | 18.1193 | 0.003023 | 100.0879 | C
00002705 | ENERGIA ELETRICA ATE 2000 KWH INDUSTRIAL, SEM DEMANDA | SINAPI | ESPECIAIS | KWH | 18.0849 | 0.98 | 17.7232 | 0.0029569 | 100.0914 | C
00000123 | ADITIVO IMPERMEABILIZANTE DE PEGA NORMAL PARA ARGAMASSAS E CONCRETOS SEM ARMACAO, LIQUIDO E ISENTO DE CLORETOS | SINAPI | MATERIAL | L | 2.7391 | 6.443 | 17.648 | 0.0029444 | 100.0948 | C
I043829 | CAIXA OCTOGONAL FUNDO FIXO TIGREFLEX PVC LARANJA 4"X4" | SBC | MATERIAL | UN | 2 | 8.4915 | 16.983 | 0.0028334 | 100.0981 | C
00021127 | FITA ISOLANTE ADESIVA ANTICHAMA, USO ATE 750 V, EM ROLO DE 19 MM X 5 M | SINAPI | MATERIAL | UN | 5.3946 | 3.145 | 16.966 | 0.0028306 | 100.1015 | C
I010136 | TERMINAL AEREO EM ACO GALVANIZADO DN 5/16" 350MM, COM BASE DE FIXACAO HORIZONTAL | SBC | MATERIAL | UN | 1 | 15.3255 | 15.3255 | 0.0025569 | 100.1045 | C
I43130S | ARAME GALVANIZADO 12 BWG, D = 2,76 MM (0,048 KG/M) OU 14 BWG, D = 2,11 MM (0,026 KG/M) | ORSE | MATERIAL | KG | 0.612 | 21.25 | 13.005 | 0.0021697 | 100.107 | C
00000367 | AREIA GROSSA - POSTO JAZIDA/FORNECEDOR (RETIRADO NA JAZIDA, SEM TRANSPORTE) | SINAPI | MATERIAL | M3 | 0.21256 | 60.2735 | 12.8118 | 0.0021375 | 100.1095 | C
00003767 | LIXA EM FOLHA PARA PAREDE OU MADEIRA, NUMERO 120, COR VERMELHA | SINAPI | MATERIAL | UN | 15.9234 | 0.714 | 11.3693 | 0.0018968 | 100.1118 | C
I01106S | CAL HIDRATADA CH-I PARA ARGAMASSAS | ORSE | MATERIAL | KG | 13.008 | 0.85 | 11.0568 | 0.0018447 | 100.1139 | C
I000400 | ARAME RECOZIDO ISGW #16 (0,032KG/M) (55 AMARRAS/PM3) | SBC | MATERIAL | KG | 0.49 | 22.525 | 11.0373 | 0.0018414 | 100.1161 | C
00004230 | OPERADOR DE MAQUINAS E TRATORES DIVERSOS (TERRAPLANAGEM) | SINAPI | MÃO DE OBRA | H | 0.43571 | 23.92 | 10.4221 | 0.0017388 | 100.1182 | C
00040275 | LOCACAO DE VIGA SANDUICHE METALICA VAZADA PARA TRAVAMENTO DE PILARES, ALTURA DE *8* CM, LARGURA DE *6* CM E EXTENSAO DE 2 M | SINAPI | EQUIPAMENTO | MES | 0.63312 | 16.3875 | 10.3753 | 0.001731 | 100.1202 | C
00038598 | MEIA CANALETA DE CONCRETO ESTRUTURAL 14 X 19 X 19 CM, FBK 14 MPA (NBR 6136) | SINAPI | MATERIAL | UN | 3.1752 | 3.179 | 10.094 | 0.0016841 | 100.1222 | C
I39315S | ESPACADOR / DISTANCIADOR TIPO GARRA DUPLA, EM PLASTICO, COBRIMENTO *20* MM, PARA FERRAGENS DE LAJES E FUNDO DE VIGAS | ORSE | MATERIAL | UN | 33.128 | 0.2975 | 9.8556 | 0.0016443 | 100.1241 | C
00037544 | MISTURADOR DE ARGAMASSA, EIXO HORIZONTAL, CAPACIDADE DE MISTURA 300 KG, MOTOR ELETRICO TRIFASICO 220/380 V, POTENCIA 5 CV | SINAPI | EQUIPAMENTO | UN | 0.00069646 | 13495.0065 | 9.3988 | 0.0015681 | 100.1259 | C
00010535 | BETONEIRA CAPACIDADE NOMINAL 400 L, CAPACIDADE DE MISTURA 280 L, MOTOR ELETRICO TRIFASICO 220/380 V POTENCIA 2 CV, SEM CARREGADOR | SINAPI | EQUIPAMENTO | UN | 0.001839 | 5091.525 | 9.3634 | 0.0015622 | 100.1278 | C
I014201 | BUCHA DE NYLON PARA FIXACAO TIPO S6 COM PARAFUSO | SBC | MATERIAL | UN | 63 | 0.1445 | 9.1035 | 0.0015188 | 100.1296 | C
00040547 | PARAFUSO ZINCADO, AUTOBROCANTE, FLANGEADO, 4,2 MM X 19 MM | SINAPI | MATERIAL | CENTO | 0.36498 | 23.6045 | 8.6152 | 0.0014373 | 100.1313 | C
00040270 | VIGA DE ESCORAMAENTO H20, DE MADEIRA, PESO DE 5,00 A 5,20 KG/M, COM EXTREMIDADES PLASTICAS | SINAPI | MATERIAL | M | 0.08892 | 96.475 | 8.5786 | 0.0014312 | 100.1329 | C
00003315 | GESSO EM PO PARA REVESTIMENTOS/MOLDURAS/SANCAS E USO GERAL | SINAPI | MATERIAL | KG | 11.8073 | 0.714 | 8.4304 | 0.0014065 | 100.1346 | C
I013083 | ESTOPA BRANCA | SBC | MATERIAL | KG | 0.544 | 15.215 | 8.277 | 0.0013809 | 100.1362 | C
I000110 | AREIA FINA LAVADA | SBC | MATERIAL | M3 | 0.12436 | 59.5 | 7.3994 | 0.0012345 | 100.1377 | C
00037395 | PINO DE ACO COM FURO, HASTE = 27 MM (ACAO DIRETA) | SINAPI | MATERIAL | CENTO | 0.19819 | 34.2805 | 6.794 | 0.0011335 | 100.139 | C
00038365 | CAMADA SEPARADORA DE FILME DE POLIETILENO 20 A 25 MICRA | SINAPI | MATERIAL | M2 | 3.5984 | 1.8785 | 6.7596 | 0.0011278 | 100.1403 | C
I163358 | PALITO IGNITOR PARA SOLDA EXOTERMICA | SBC | MATERIAL | UN | 5.155 | 1.2155 | 6.2659 | 0.0010454 | 100.1416 | C
I39017S | ESPACADOR / DISTANCIADOR CIRCULAR COM ENTRADA LATERAL, EM PLASTICO, PARA VERGALHAO *4,2 A 12,5* MM, COBRIMENTO 20 MM | ORSE | MATERIAL | UN | 33.128 | 0.187 | 6.1949 | 0.0010335 | 100.1428 | C
00039961 | SILICONE ACETICO USO GERAL INCOLOR 280 G | SINAPI | MATERIAL | UN | 0.301 | 20.417 | 6.1455 | 0.0010253 | 100.144 | C
00043056 | ACO CA-50, 20,0 MM OU 25,0 MM, VERGALHAO | SINAPI | MATERIAL | KG | 0.64125 | 9.265 | 5.9412 | 0.00099121 | 100.1451 | C
I01358S | CHAPA/PAINEL DE MADEIRA COMPENSADA RESINADA (MADEIRITE RESINADO ROSA) PARA FORMA DE CONCRETO, DE 2200 X 1100 MM, E = 17MM | ORSE | MATERIAL | M2 | 0.12 | 49.0535 | 5.8864 | 0.00098208 | 100.1463 | C
00006189 | TABUA NAO APARELHADA *2,5 X 30* CM, EM MACARANDUBA, ANGELIM OU EQUIVALENTE DA REGIAO - BRUTA | SINAPI | MATERIAL | M | 0.28854 | 19.278 | 5.5624 | 0.00092802 | 100.1474 | C
00006193 | TABUA NAO APARELHADA *2,5 X 20* CM, EM MACARANDUBA, ANGELIM OU EQUIVALENTE DA REGIAO - BRUTA | SINAPI | MATERIAL | M | 0.39759 | 13.209 | 5.2518 | 0.0008762 | 100.1484 | C
00040287 | LOCACAO DE BARRA DE ANCORAGEM DE 0,80 A 1,20 M DE EXTENSAO, COM ROSCA DE 5/8", INCLUINDO PORCA E FLANGE | SINAPI | EQUIPAMENTO | MES | 1.2646 | 4.0945 | 5.178 | 0.00086389 | 100.1494 | C
I11558 | FITA DE DEMARCAÇÃO PVC 15MMX50M - (AMARELA, VERMELHA, BRANCA, PRETA, ETC.) | ORSE | MATERIAL | M | 12 | 0.39 | 4.68 | 0.0007808 | 100.1503 | C
00005318 | DILUENTE AGUARRAS | SINAPI | MATERIAL | L | 0.2916 | 15.9545 | 4.6523 | 0.00077618 | 100.1513 | C
I037129 | LIXA FERRO 150 | SBC | MATERIAL | UN | 1.2 | 3.8165 | 4.5798 | 0.00076408 | 100.1522 | C
00004350 | BUCHA DE NYLON, DIAMETRO DO FURO 8 MM, COMPRIMENTO 40 MM, COM PARAFUSO DE ROSCA SOBERBA, CABECA CHATA, FENDA SIMPLES, 4,8 X 50 MM | SINAPI | MATERIAL | UN | 8 | 0.5525 | 4.42 | 0.00073742 | 100.153 | C
00039017 | ESPACADOR / DISTANCIADOR CIRCULAR COM ENTRADA LATERAL, EM PLASTICO, PARA VERGALHAO *4,2 A 12,5* MM, COBRIMENTO 20 MM | SINAPI | MATERIAL | UN | 22.8325 | 0.187 | 4.2697 | 0.00071234 | 100.1539 | C
00010749 | LOCACAO DE ESCORA METALICA TELESCOPICA, COM ALTURA REGULAVEL DE *1,80* A *3,20* M, COM CAPACIDADE DE CARGA DE NO MINIMO 1000 KGF (10 KN), INCLUSO TRIPE E FORCADO | SINAPI | EQUIPAMENTO | MES | 0.54774 | 7.505 | 4.1108 | 0.00068583 | 100.1547 | C
00000392 | ABRACADEIRA EM ACO PARA AMARRACAO DE ELETRODUTOS, TIPO D, COM 1/2" E PARAFUSO DE FIXACAO | SINAPI | MATERIAL | UN | 2.997 | 1.2835 | 3.8466 | 0.00064177 | 100.1554 | C
00012815 | FITA CREPE ROLO DE 25 MM X 50 M | SINAPI | MATERIAL | UN | 0.551 | 6.2815 | 3.4611 | 0.00057744 | 100.1561 | C
00040271 | LOCACAO DE APRUMADOR METALICO DE PILAR, COM ALTURA E ANGULO REGULAVEIS, EXTENSAO DE *1,50* A *2,80* M | SINAPI | EQUIPAMENTO | MES | 0.31576 | 10.6495 | 3.3626 | 0.00056102 | 100.1568 | C
00005061 | PREGO DE ACO POLIDO COM CABECA 18 X 27 (2 1/2 X 10) | SINAPI | MATERIAL | KG | 0.16146 | 18.7 | 3.0193 | 0.00050373 | 100.1574 | C
00039431 | FITA DE PAPEL MICROPERFURADO, 50 X 150 MM, PARA TRATAMENTO DE JUNTAS DE CHAPA DE GESSO PARA DRYWALL | SINAPI | MATERIAL | M | 10.692 | 0.2805 | 2.9991 | 0.00050036 | 100.1579 | C
00040304 | PREGO DE ACO POLIDO COM CABECA DUPLA 17 X 27 (2 1/2 X 11) | SINAPI | MATERIAL | KG | 0.096075 | 23.477 | 2.2556 | 0.00037631 | 100.1584 | C
00036487 | GUINCHO ELETRICO DE COLUNA, CAPACIDADE 400 KG, COM MOTO FREIO, MOTOR TRIFASICO DE 1,25 CV | SINAPI | EQUIPAMENTO | UN | 0.00045985 | 4786.252 | 2.2009 | 0.0003672 | 100.1588 | C
00020250 | SISAL EM FIBRA / ESTOPA SISAL PARA GESSO | SINAPI | MATERIAL | KG | 0.09243 | 18.6575 | 1.7245 | 0.00028771 | 100.1592 | C
00005104 | REBITE DE ALUMINIO VAZADO DE REPUXO, 3,2 X 8 MM (1KG = 1025 UNIDADES) | SINAPI | MATERIAL | KG | 0.029808 | 56.967 | 1.6981 | 0.0002833 | 100.1595 | C
00004722 | PEDRA BRITADA N. 3 (38 A 50 MM) POSTO PEDREIRA/FORNECEDOR, SEM FRETE | SINAPI | MATERIAL | M3 | 0.008 | 171.7255 | 1.3738 | 0.0002292 | 100.1598 | C
00002692 | DESMOLDANTE PROTETOR PARA FORMAS DE MADEIRA, DE BASE OLEOSA EMULSIONADA EM AGUA | SINAPI | MATERIAL | L | 0.18881 | 6.188 | 1.1684 | 0.00019493 | 100.16 | C
I04722S | PEDRA BRITADA N. 3 (38 A 50 MM) POSTO PEDREIRA/FORNECEDOR, SEM FRETE | ORSE | MATERIAL | M3 | 0.0135 | 77.724 | 1.0493 | 0.00017506 | 100.1602 | C
I024603 | ARAME GALVANIZADO #16 AWG (0,032KG/M) | SBC | MATERIAL | M | 0.704 | 0.9435 | 0.66422 | 0.00011082 | 100.1603 | C
00013896 | VIBRADOR DE IMERSAO, DIAMETRO DA PONTEIRA DE *45* MM, COM MOTOR ELETRICO TRIFASICO DE 2 HP (2 CV) | SINAPI | EQUIPAMENTO | UN | 0.00016577 | 3779.651 | 0.62656 | 0.00010453 | 100.1604 | C
I02692S | DESMOLDANTE PROTETOR PARA FORMAS DE MADEIRA, DE BASE OLEOSAEMULSIONADA EM AGUA | ORSE | MATERIAL | L | 0.0612 | 6.2135 | 0.38027 | 6.3443e-05 | 100.1605 | C
00004222 | GASOLINA COMUM | SINAPI | MATERIAL | L | 0.06552 | 4.7855 | 0.31355 | 5.2311e-05 | 100.1606 | C
00005073 | PREGO DE ACO POLIDO COM CABECA 17 X 24 (2 1/4 X 11) | SINAPI | MATERIAL | KG | 0.010296 | 19.3885 | 0.19962 | 3.3304e-05 | 100.1606 | C
00011281 | COMPACTADOR DE SOLO A PERCUSSAO (SOQUETE), COM MOTOR GASOLINA DE 4 TEMPOS, PESO ENTRE 55 E 65 KG, FORCA DE IMPACTO DE 1.000 A 1.500 KGF, FREQUENCIA DE 600 A 700 GOLPES POR MINUTO, VELOCIDADE DE TRABALHO ENTRE 10 E 15 M/MIN, POTENCIA ENTRE 2,00 E 3,00 HP | SINAPI | EQUIPAMENTO | UN | 1.1999e-05 | 11399.905 | 0.13679 | 2.2821e-05 | 100.1606 | C
00011616 | MARTELO DEMOLIDOR PNEUMATICO MANUAL, PADRAO, PESO DE 32 KG | SINAPI | EQUIPAMENTO | UN | 7.2687e-06 | 14437.511 | 0.10494 | 1.7508e-05 | 100.1607 | C
00014618 | SERRA CIRCULAR DE BANCADA COM MOTOR ELETRICO, POTENCIA DE *1600* W, PARA DISCO DE DIAMETRO DE 10" (250 MM) | SINAPI | EQUIPAMENTO | UN | 3.905e-05 | 1216.494 | 0.047504 | 7.9254e-06 | 100.1607 | C
00020247 | PREGO DE ACO POLIDO COM CABECA 15 X 15 (1 1/4 X 13) | SINAPI | MATERIAL | KG | 0.0013183 | 21.063 | 0.027767 | 4.6326e-06 | 100.1607 | C
I11265 | MARTELO DE BORRACHA COM CABO | ORSE | MATERIAL | UN | 0 | 9.775 | 0 | 0 | 100.1607 | C
I11272 | ALICATE CLIMPADOR ( CRIPADOR ) | ORSE | MATERIAL | UN | 0 | 81.158 | 0 | 0 | 100.1607 | C
00037373 | SEGURO - HORISTA (COLETADO CAIXA) | SINAPI | ENCARGOS COMPLEMENTARES | H | 68.456 | 0 | 0 | 0 | 100.1607 | C
I12894S | CAPA PARA CHUVA EM PVC COM FORRO DE POLIESTER, COM CAPUZ (AMARELA OU AZUL) | ORSE | MATERIAL | UN | 0 | 13.8975 | 0 | 0 | 100.1607 | C
00037371 | TRANSPORTE - HORISTA (COLETADO CAIXA) | SINAPI | ENCARGOS COMPLEMENTARES | H | 68.456 | 0 | 0 | 0 | 100.1607 | C
I12895S | CAPACETE DE SEGURANCA ABA FRONTAL COM SUSPENSAO DE POLIETILENO, SEM JUGULAR (CLASSE B) | ORSE | MATERIAL | UN | 0 | 10.693 | 0 | 0 | 100.1607 | C
I10761 | REFEIÇÃO - CAFÉ DA MANHÃ ( CAFÉ COM LEITE E DOIS PÃES COM MANTEIGA) | ORSE | SERVIÇO | UN | 0 | 0 | 0 | 0 | 100.1607 | C
I11286 | MACARIÇO DE SOLDA REF. CG201 CÓDIGO 010414410 CARBOGRAFITE | ORSE | MATERIAL | UN | 0 | 312.46 | 0 | 0 | 100.1607 | C
I11279 | ALICATE PARA ANÉIS DE PISTÃO CAPACIDADE 50-100MM. REF.44044101 TRAMONTINA OU SIMILAR | ORSE | MATERIAL | UN | 0 | 70.1675 | 0 | 0 | 100.1607 | C
I04174 | DESEMPENADEIRA DE AÇO LISA, CABO MADEIRA, REF:143, ATLAS OU SIMILAR | ORSE | MATERIAL | UN | 0 | 9.18 | 0 | 0 | 100.1607 | C
I10492 | CESTA BÁSICA | ORSE | MATERIAL | UN | 0 | 140.25 | 0 | 0 | 100.1607 | C
I11242 | CHAVE INGLESA 12" | ORSE | MATERIAL | UN | 0 | 44.7865 | 0 | 0 | 100.1607 | C
I10578 | FORMÃO GRANDE | ORSE | MATERIAL | UN | 0 | 12.8775 | 0 | 0 | 100.1607 | C
I11241 | ALICATE VOLT-AMPERIMETRO | ORSE | MATERIAL | UN | 0 | 136 | 0 | 0 | 100.1607 | C
I11278 | ALICATE DIAGONAL PARA CORTE RENTE 5" A 8" | ORSE | MATERIAL | UN | 0 | 29.7415 | 0 | 0 | 100.1607 | C
I10599 | PROTETOR SOLAR FPS 30 COM 120ML | ORSE | MATERIAL | UN | 0 | 30.515 | 0 | 0 | 100.1607 | C
I10596 | PROTETOR AURICULAR | ORSE | MATERIAL | UN | 0 | 4.165 | 0 | 0 | 100.1607 | C
I11247 | SERRA MÁRMORE | ORSE | MATERIAL | UN | 0 | 278.63 | 0 | 0 | 100.1607 | C
I02378 | VALE TRANSPORTE | ORSE | MATERIAL | UN | 0 | 3.825 | 0 | 0 | 100.1607 | C
I02711S | CARRINHO DE MAO DE ACO CAPACIDADE 50 A 60 L, PNEU COM CAMARA | ORSE | MATERIAL | UN | 0 | 162.35 | 0 | 0 | 100.1607 | C
I00158 | ALMOÇO (PARTICIPAÇÃO DO EMPREGADOR) | ORSE | MATERIAL | UN | 0 | 11.9 | 0 | 0 | 100.1607 | C
I10282 | REGUA DE ALUMÍNIO C/ 2,00M (PARA PEDREIRO) | ORSE | MATERIAL | UN | 0 | 34.68 | 0 | 0 | 100.1607 | C
I11240 | ALICATE COM ISOLAMENTO | ORSE | MATERIAL | UN | 0 | 37.315 | 0 | 0 | 100.1607 | C
I11276 | ALICATE DE PRESSÃO PARA SOLDA TIPO U, PARA APERTAR CHAPAS, TIRAS E QUALQUER TIPO DE PERFIL. NIQUELADO, MORDENTES REFORÇADOS EM AÇO LAMINADAO. CORPO EM CHAPA DOBRADA EXTRA-REFORÇADA E REBITES DE AÇO, 11" (280MM). REF. 138 GEDORE. | ORSE | MATERIAL | UN | 0 | 54.0345 | 0 | 0 | 100.1607 | C
I11243 | MARTELO SEM UNHA | ORSE | MATERIAL | UN | 0 | 23.375 | 0 | 0 | 100.1607 | C
I11264 | MARRETA DE 1/2 KG COM CABO | ORSE | MATERIAL | UN | 0 | 11.492 | 0 | 0 | 100.1607 | C
I11275 | ALICATE DE PRESSÃO 11" | ORSE | MATERIAL | UN | 0 | 49.1045 | 0 | 0 | 100.1607 | C
00037372 | EXAMES - HORISTA (COLETADO CAIXA) | SINAPI | ENCARGOS COMPLEMENTARES | H | 68.456 | 0 | 0 | 0 | 100.1607 | C
I11244 | MARTELO COM UNHA | ORSE | MATERIAL | UN | 0 | 32.215 | 0 | 0 | 100.1607 | C
I11280 | CHAVE INGLESA 15" REF. 012418012 CARBOGRAFITE | ORSE | MATERIAL | UN | 0 | 51.425 | 0 | 0 | 100.1607 | C
I11281 | BOLSA DE LONA PARA FERRAMENTAS 40 X 30 X 20CM | ORSE | MATERIAL | UN | 0 | 238.5015 | 0 | 0 | 100.1607 | C
I11274 | GRAMPO DE DE APERTO RÁPIDO 16" REF. 60987 BELTOOLS | ORSE | MATERIAL | UN | 0 | 14.705 | 0 | 0 | 100.1607 | C
I10579 | CHAVE DE FENDA CHATA 30 CM | ORSE | MATERIAL | UN | 0 | 19.4565 | 0 | 0 | 100.1607 | C
I11273 | ESQUADRO DE ALUMÍNIO PARA SOLDAGEM DE PEÇAS, COM DUAS MORSAS, 35 X 35 X 4,5CM, MARCA BLACK JACK | ORSE | MATERIAL | UN | 0 | 171.5725 | 0 | 0 | 100.1607 | C
I10790 | PRUMO DE FACE | ORSE | MATERIAL | UN | 0 | 19.533 | 0 | 0 | 100.1607 | C
I10362 | SEGURO DE VIDA E ACIDENTE EM GRUPO | ORSE | SERVIÇO | UN | 0 | 0 | 0 | 0 | 100.1607 | C
I12892S | LUVA RASPA DE COURO, CANO CURTO (PUNHO *7* CM) | ORSE | MATERIAL | PAR | 0 | 9.622 | 0 | 0 | 100.1607 | C
I11271 | TALHADEIRA COM PUNHO DE PROTEÇÃO 22 X225MM REF.207206BR BELZER | ORSE | MATERIAL | UN | 0 | 23.1115 | 0 | 0 | 100.1607 | C
I00941 | FARDAMENTO COM MANGAS CURTA | ORSE | MATERIAL | UN | 0 | 147.9085 | 0 | 0 | 100.1607 | C
I04722 | COLHER DE PEDREIRO | ORSE | MATERIAL | UN | 0 | 15.98 | 0 | 0 | 100.1607 | C
I11277 | ALICATE DE PRESSÃO PARA SOLDA DE CHAPA 18" (460MM), REF.138 Z GEDORE | ORSE | MATERIAL | UN | 0 | 87.2695 | 0 | 0 | 100.1607 | C
I11282 | ESMERILHADEIRA ANGULAR ELÉTRICO PORTÁTIL 4 1/2" - 1000 WATTS - REF. G1000KB2 BLACK E DECKER | ORSE | MATERIAL | UN | 0 | 317.05 | 0 | 0 | 100.1607 | C
00043483 | EPI - FAMILIA CARPINTEIRO DE FORMAS - HORISTA (ENCARGOS COMPLEMENTARES - COLETADO CAIXA) | SINAPI | ENCARGOS COMPLEMENTARES | H | 0.87348 | 0 | 0 | 0 | 100.1607 | C
00037370 | ALIMENTACAO - HORISTA (COLETADO CAIXA) | SINAPI | ENCARGOS COMPLEMENTARES | H | 68.456 | 0 | 0 | 0 | 100.1607 | C
I11285 | FONTE INVERSORA DE SOLDA WMI 140ED 220V - BAMBOZZI - WMI- 140ED | ORSE | MATERIAL | UN | 0 | 678.3 | 0 | 0 | 100.1607 | C
I10788 | PÁ QUADRADA | ORSE | MATERIAL | UN | 0 | 31.365 | 0 | 0 | 100.1607 | C
I11245 | DESEMPOLADEIRA DE MADEIRA 12X22 | ORSE | MATERIAL | UN | 0 | 9.571 | 0 | 0 | 100.1607 | C
00044220 | PO ENDURECEDOR PARA CONCRETO ESTAMPADO - PIGMENTO ENDURECEDOR | SINAPI | MATERIAL | KG | 216.6049 | 0 | 0 | 0 | 100.1607 | C
I12893S | BOTA DE SEGURANCA COM BIQUEIRA DE ACO E COLARINHO ACOLCHOADO | ORSE | MATERIAL | PAR | 0 | 51.323 | 0 | 0 | 100.1607 | C
I10517 | EXAMES ADMISSIONAIS/DEMISSIONAIS (CHECKUP) | ORSE | SERVIÇO | CJ | 0 | 0 | 0 | 0 | 100.1607 | C
I10586 | TORQUESA | ORSE | MATERIAL | UN | 0 | 31.365 | 0 | 0 | 100.1607 | C
00043459 | FERRAMENTAS - FAMILIA CARPINTEIRO DE FORMAS - HORISTA (ENCARGOS COMPLEMENTARES - COLETADO CAIXA) | SINAPI | ENCARGOS COMPLEMENTARES | H | 0.87348 | 0 | 0 | 0 | 100.1607 | C
I04728 | TALHADEIRA CHATA 10" | ORSE | MATERIAL | UN | 0 | 11.7725 | 0 | 0 | 100.1607 | C
I10585 | ARCO DE SERRA | ORSE | MATERIAL | UN | 0 | 18.105 | 0 | 0 | 100.1607 | C
I11249 | SERRA CIRCULAR ELETRICA PORTATIL | ORSE | EQUIPAMENTO | UN | 0 | 492.1 | 0 | 0 | 100.1607 | C
I11284 | CAVALETE DE FERRO Nº 1 | ORSE | MATERIAL | UN | 0 | 94.6135 | 0 | 0 | 100.1607 | C
I11246 | ESCALA MÉTRICA DE BAMBÚ | ORSE | MATERIAL | UN | 0 | 7.6925 | 0 | 0 | 100.1607 | C
00043489 | EPI - FAMILIA PEDREIRO - HORISTA (ENCARGOS COMPLEMENTARES - COLETADO CAIXA) | SINAPI | ENCARGOS COMPLEMENTARES | H | 67.5825 | 0 | 0 | 0 | 100.1607 | C
I04729 | MARRETA 1 KG COM CABO | ORSE | MATERIAL | UN | 0 | 26.775 | 0 | 0 | 100.1607 | C
I10577 | SERROTE 40CM | ORSE | MATERIAL | UN | 0 | 25.5 | 0 | 0 | 100.1607 | C
I11270 | MARTELO DE SOLDA DO TIPO PICARETA, CABO DE MADEIRA, 300X0,4X0,5MM | ORSE | MATERIAL | UN | 0 | 22.661 | 0 | 0 | 100.1607 | C
I10789 | NÍVEL DE BOLHA DE MADEIRA | ORSE | MATERIAL | UN | 0 | 14.025 | 0 | 0 | 100.1607 | C
00043465 | FERRAMENTAS - FAMILIA PEDREIRO - HORISTA (ENCARGOS COMPLEMENTARES - COLETADO CAIXA) | SINAPI | ENCARGOS COMPLEMENTARES | H | 67.5825 | 0 | 0 | 0 | 100.1607 | C
I01651 | ÓCULOS BRANCO PROTEÇÃO | ORSE | MATERIAL | PR | 0 | 5.1 | 0 | 0 | 100.1607 | C
I11248 | FURADEIRA E PARAFUSADEIRA ELETRICA BOSCH OU SIMILAR PROFISSIONAL | ORSE | EQUIPAMENTO | UN | 0 | 233.7 | 0 | 0 | 100.1607 | C
I11283 | SELADOR HORIZONTAL PARA FITA DE AÇO 1" | ORSE | MATERIAL | UN | 0 | 382.687 | 0 | 0 | 100.1607 | C
00044228 | MOLDE DE POLIURETANO, FLEXIVEL OU SEMI-FLEXIVEL, PARA ESTAMPAGEM DE PISO / PASSEIO DE CONCRETO | SINAPI | MATERIAL | M² | 0.31138 | 0 | 0 | 0 | 100.1607 | C
[6 empty] | Subtotal até 100,16% |  | 507681.76
[6 empty] | Outros: |  | 88706.04
[6 empty] | Valor total do Orçamento: |  | 596387.8
ORION SERVIÇOS TÉCNICOS
(92) 99437-3595
orionservicostecnicos@gmail.com
ORION SERVIÇOS TÉCNICOS EIRELI
CNPJ: 28.254.636/0001-89
Avenida Ephigênio Salles, 1299, Sala E, Box 531, Aleixo, Manaus-AM.

## BDI
2023-02-08
Obra: Reforma da Promotoria de Lábrea
Descrição: Reforma da Promotoria de Lábrea (Poço, Segurança, Aterramento, Infra de Rede)
Local: Lábrea/AM
BONIFICAÇÕES E DESPESAS INDIRETAS (BDI) - PRINCIPAL
COD | DESCRIÇÃO | %
Benefício
S + G | Garantia/seguros | 0.8
L | Lucro | 4.839
| TOTAL | 5.639
Despesas Indiretas
AC | Administração central | 3
DF | Despesas financeiras | 0.59
R | Riscos | 0.97
| TOTAL | 4.56
I | Impostos
| COFINS | 1.85
| ISS | 1.44
| PIS | 0.4
| CPRB | 4.5
| TOTAL | 8.19
BDI = 20,34%
(1+AC+S+R+G)*(1+DF)*(1+L)/(1-I)-1
(92) 99437-3595
orionservicostecnicos@gmail.com
ORION SERVIÇOS TÉCNICOS EIRELI
CNPJ: 28.254.636/0001-89
Avenida Ephigênio Salles, 1299, Sala E, Box 531, Aleixo, Manaus-AM.
ORION SERVIÇOS TÉCNICOS

## BDI DIF
2023-02-08
Obra: Reforma da Promotoria de Lábrea
Descrição: Reforma da Promotoria de Lábrea (Poço, Segurança, Aterramento, Infra de Rede)
Local: Lábrea/AM
BONIFICAÇÕES E DESPESAS INDIRETAS (BDI) - DIFERENCIADO (EQUIPAMENTOS)
COD | DESCRIÇÃO | %
Benefício
S + G | Garantia/seguros | 0.3
L | Lucro | 5.2
| TOTAL | 5.5
Despesas Indiretas
AC | Administração central | 1.5
DF | Despesas financeiras | 0.85
R | Riscos | 0.56
| TOTAL | 2.91
I | Impostos
| COFINS | 1.85
| ISS | 0
| PIS | 0.4
| CPRB | 0
| TOTAL | 2.25
BDI = 11,10%
(1+AC+S+R+G)*(1+DF)*(1+L)/(1-I)-1
(92) 99437-3595
orionservicostecnicos@gmail.com
ORION SERVIÇOS TÉCNICOS EIRELI
CNPJ: 28.254.636/0001-89
Avenida Ephigênio Salles, 1299, Sala E, Box 531, Aleixo, Manaus-AM.
ORION SERVIÇOS TÉCNICOS

## LS
2023-02-08
Obra: Reforma da Promotoria de Lábrea
Descrição: Reforma da Promotoria de Lábrea (Poço, Segurança, Aterramento, Infra de Rede)
Local: Lábrea/AM
TABELA DE ENCARGOS SOCIAIS
COD | DESCRIÇÃO | HORA % | MES %
A | GRUPO A
A1 | INSS | 0 | 0
A2 | SESI | 0 | 0
A3 | SENAI | 0 | 0
A4 | INCRA | 0 | 0
A5 | SEBRAE | 0 | 0
A6 | Salário Educação | 2.5 | 2.5
A7 | Seguro Contra Acidentes de Trabalho | 3 | 3
A8 | FGTS | 8 | 8
A9 | SECONCI | 0 | 0
| TOTAL | 13.5 | 13.5
B | GRUPO B
B1 | Repouso Semanal Remunerado | 17.95 | 0
B2 | Feriados | 4.01 | 0
B3 | Auxílio - Enfermidade | 0.89 | 0.69
B4 | 13º Salário | 10.76 | 8.33
B5 | Licença PaternidadE | 0.07 | 0.06
B6 | Faltas Justificadas | 0.72 | 0.56
B7 | Dias de Chuvas | 1.84 | 0
B8 | Auxílio Acidente de Trabalho | 0.11 | 0.09
B9 | Férias Gozadas | 14.29 | 11.07
B10 | Salário Maternidade | 0.03 | 0.03
| TOTAL | 50.67 | 20.83
C | GRUPO C
C1 | Aviso Prévio Indenizado | 4.1 | 3.18
C2 | Aviso Prévio Trabalhado | 0.1 | 0.07
C3 | Férias Indenizadas | 0 | 0
C4 | Depósito Rescisão Sem Justa Causa | 3.6 | 2.79
C5 | Indenização Adicional | 0.35 | 0.27
| TOTAL | 8.15 | 6.31
D | GRUPO D
D1 | Reincidência de Grupo A sobre Grupo B | 9.02 | 3.71
D2 | Reincidência de Grupo A sobre Aviso Prévio Trabalhado e Reincidência do FGTS sobre Aviso Prévio Indenizado | 0.35 | 0.27
| TOTAL | 9.37 | 3.98
Horista = 81,69% Mensalista = 44,62%
A + B + C + D
(92) 99437-3595
orionservicostecnicos@gmail.com
ORION SERVIÇOS TÉCNICOS EIRELI
CNPJ: 28.254.636/0001-89
Avenida Ephigênio Salles, 1299, Sala E, Box 531, Aleixo, Manaus-AM.
ORION SERVIÇOS TÉCNICOS