## PLANILHA ORCAMENTARIA
ITEM | CÓDIGO | DESCRIÇÃO | FONTE | UNID | QUANTIDADE | PREÇO UNITÁRIO R$ |  | PREÇO TOTAL R$
[6 empty] | SEM BDI | COM BDI | SEM BDI | COM BDI
1 | ADMINISTRAÇÃO DA OBRA | [6 empty] | 61439.68 | 78807.39
1.1 | ADMINISTRAÇÃO | [6 empty] | 28606.48 | 36716.4
1.1.1 | 011008 | EQUIPE DE OBRA : ENGENHEIRO/MESTRE/2 VIGIAS | SBC | MES | 2 | 14303.24 | 18358.2 | 28606.48 | 36716.4
1.2 | MOBILIZAÇÃO E DESMOBILIZAÇÃO | [6 empty] | 6974.1 | 8951.25
1.2.1 | COMP-505167 | Mobilização e desmobilização de equipamentos via fluvial - Manaus / Barcelos, Borba, Tefé, São Sebastião do Uatumã, Boa vista do Ramos, Maués, Urucará, Itapiranga, Silves, Itacoatiara, Nova Olinda, Urucurituba, Coari, Codajás, Anori, Anamã e Careiro da Várzea (ida e volta), balsa fretada c/ empurrador de 315HP p/ 500 ton | PRÓPRIA | T/KM | 35 | 199.26 | 255.75 | 6974.1 | 8951.25
1.3 | ALIMENTAÇÃO, TRANSPORTE, EPI's E FERRAMENTAS | [6 empty] | 19297.62 | 24766.94
1.3.1 | CP-6211-014022 | CONSUMO CAFÉ MATINAL,ALMOÇO,E VALE-TRANSPORTE PARA OPERÁRIOS | PRÓPRIA | DIA | 520 | 27.7 | 35.55 | 14404 | 18486
1.3.2 | MPAM - 002 | Taxas e Emolumentos | PRÓPRIA | un | 1 | 393.54 | 505.1 | 393.54 | 505.1
1.3.3 | MPAM - 001 | EPI e Ferramental (10 Funcionários) | PRÓPRIA | Mês | 2 | 2250.04 | 2887.92 | 4500.08 | 5775.84
1.4 | EXAMES, CURSOS E SEGUROS | [6 empty] | 6561.48 | 8372.8
1.4.1 | COMP-338425 | Complementares (Cursos, Exames e Seguros) | PRÓPRIA | H | 4990.71 | 0.74 | 0.94 | 3693.12 | 4691.26
1.4.2 | MPAM - DIV - 002 | Kit Prevenção ao COVID-19 para Obras | PRÓPRIA | UN | 1 | 2868.36 | 3681.54 | 2868.36 | 3681.54
2 | DEMOLIÇÕES, REMOÇÕES E RETIRADAS | [6 empty] | 3206.96 | 4113.69
2.1 | S00012 | Demolição de forros | ORSE | m2 | 11.85 | 4.61 | 5.91 | 54.62 | 70.03
2.2 | CP-5016-023070 | REVESTIMENTOS-REPARO EM TRINCAS/RECOMP.FAIXA REVEST. | PRÓPRIA | M | 28 | 65.43 | 83.97 | 1832.04 | 2351.16
2.3 | 97644 | REMOÇÃO DE PORTAS, DE FORMA MANUAL, SEM REAPROVEITAMENTO. AF_12/2017 | SINAPI | M2 | 18.06 | 4.42 | 5.67 | 79.82 | 102.4
2.4 | S97622S | Demolição de alvenaria de bloco furado, de forma manual, sem reaproveitamento. af_12/2017 | ORSE | m3 | 11 | 26.68 | 34.24 | 293.48 | 376.64
2.5 | 97663 | REMOÇÃO DE LOUÇAS, DE FORMA MANUAL, SEM REAPROVEITAMENTO. AF_12/2017 | SINAPI | UN | 8 | 5.9 | 7.57 | 47.2 | 60.56
2.6 | S97665S | Remoção de luminárias, de forma manual, sem reaproveitamento. af_12/2017 | ORSE | un | 27 | 0.66 | 0.84 | 17.82 | 22.68
2.7 | 97650 | REMOÇÃO DE TRAMA DE MADEIRA PARA COBERTURA, DE FORMA MANUAL, SEM REAPROVEITAMENTO. AF_12/2017 | SINAPI | M2 | 11 | 3.57 | 4.58 | 39.27 | 50.38
2.8 | 100330 | RETIRADA E RECOLOCAÇÃO DE TELHA CERÂMICA CAPA-CANAL, COM ATÉ DUAS ÁGUAS, INCLUSO IÇAMENTO. AF_07/2019 | SINAPI | M2 | 11 | 12.69 | 16.28 | 139.59 | 179.08
2.9 | S12344 | Remoção e reassentamento de esquadria de aluminio e vidro | ORSE | m2 | 1.04 | 43.2 | 55.44 | 44.92 | 57.65
2.10 | 020025 | DEMOLICAO PISOS CIMENTADOS INCLUSIVE SUB-BASE | SBC | M2 | 169.64 | 3.88 | 4.97 | 658.2 | 843.11
3 | COBERTURA | [6 empty] | 18388.4 | 23600.82
3.1 | COMP-251144 | Revisão de Cobertura em telha cerâmica tipo romana com reaproveitamento de telha e pintura com resina | PRÓPRIA | m² | 160.29 | 66.85 | 85.8 | 10715.38 | 13752.88
3.2 | 100013 | COBERTURA TELHA CERAMICA ROMANA COM ESTRUTURA MADEIRA DE LEI | SBC | M2 | 10.71 | 191.63 | 245.95 | 2052.35 | 2634.12
3.3 | S94228S | Calha em chapa de aço galvanizado número 24, desenvolvimento de 50 cm, incluso transporte vertical. af_07/2019 | ORSE | m | 1.77 | 102.94 | 132.12 | 182.2 | 233.85
3.4 | 200076 | DESCIDA AGUAS PLUVIAIS-PRUMADA COM CORRENTE DE ACO | SBC | M | 5.5 | 218.59 | 280.56 | 1202.24 | 1543.08
3.5 | 00012626 | SUPORTE METALICO PARA CALHA PLUVIAL, ZINCADO, DOBRADO, DIAMETRO ENTRE 119 E 170 MM, PARA DRENAGEM PREDIAL | SINAPI | UN | 10 | 16.22 | 20.81 | 162.2 | 208.1
3.6 | 023343 | TELHADO-COBERTURA TELHA CERAMICA C/ESTRUTURA MADEIRA DE LEI | SBC | M2 | 21.71 | 172.02 | 220.78 | 3734.55 | 4793.13
3.7 | 00001114 | RUFO INTERNO DE CHAPA DE ACO GALVANIZADA NUM 26, CORTE 50 CM | SINAPI | M | 10.93 | 31.06 | 39.86 | 339.48 | 435.66
4 | FORRO | [6 empty] | 297.79 | 382.16
4.1 | 96113 | FORRO EM PLACAS DE GESSO, PARA AMBIENTES COMERCIAIS. AF_05/2017_P | SINAPI | M2 | 11.85 | 25.13 | 32.25 | 297.79 | 382.16
5 | PAREDES E PAINÉIS | [6 empty] | 142.34 | 182.68
5.1 | 89168 | (COMPOSIÇÃO REPRESENTATIVA) DO SERVIÇO DE ALVENARIA DE VEDAÇÃO DE BLOCOS VAZADOS DE CERÂMICA DE 9X19X19CM (ESPESSURA 9CM), PARA EDIFICAÇÃO HABITACIONAL UNIFAMILIAR (CASA) E EDIFICAÇÃO PÚBLICA PADRÃO. AF_11/2014 | SINAPI | M2 | 2.3 | 61.89 | 79.43 | 142.34 | 182.68
6 | PLATAFORMA ELEVATÓRIA | [6 empty] | 84611.4 | 100371.79
6.1 | 97083 | COMPACTAÇÃO MECÂNICA DE SOLO PARA EXECUÇÃO DE RADIER, COM COMPACTADOR DE SOLOS A PERCUSSÃO. AF_09/2017 | SINAPI | M2 | 3.36 | 1.69 | 2.16 | 5.67 | 7.25
6.2 | MPAM - FUND - 001 | Poço de Elevador em concreto armado, dimensões internas 1.00 x 1.55 x 1.55 m | PRÓPRIA | un | 1 | 1210.91 | 1554.2 | 1210.91 | 1554.2
6.3 | S96527S | Escavação manual de vala para viga baldrame, com previsão de fôrma. af_06/2017 | ORSE | m3 | 0.66 | 62.06 | 79.65 | 40.95 | 52.56
6.4 | MPAM - FUND - 02 | CINTA AMARRACAO BALDRAME CONCRETO 1:3:5- 27x50cm-PAREDE 20cm | PRÓPRIA | M | 4.9 | 240.4 | 308.55 | 1177.96 | 1511.89
6.5 | S89454S | Alvenaria de blocos de concreto estrutural 14x19x39 cm, (espessura 14 cm), fbk = 4,5 mpa, para paredes com área líquida maior ou igual a 6m², sem vãos, utilizando palheta. af_12/2014 | ORSE | m2 | 26.46 | 51.73 | 66.39 | 1368.77 | 1756.67
6.6 | S07726 | Impermeabilização de superficie c/argamassa 1:3 (cimento e areia), esp=2cm, c/impermeabilizante Vedacit ou similar | ORSE | m2 | 51.4 | 29.07 | 37.31 | 1494.19 | 1917.73
6.7 | S04953 | Impermeabilização de alicerce e viga baldrame com 2 demãos de tinta asfáltica tipo Neutrol da Vedacit ou similar, exceto argamassa impermeabilização | ORSE | m2 | 4.9 | 18.53 | 23.78 | 90.79 | 116.52
6.8 | S98565S | Proteção mecânica de superficie horizontal com argamassa de cimento e areia, traço 1:3, e=3cm. af_06/2018 | ORSE | m2 | 3.46 | 33.98 | 43.61 | 117.57 | 150.89
6.9 | S02497 | Escavação manual de vala ou cava em material de 1ª categoria, profundidade até 1,50m | ORSE | m3 | 1.02 | 30.45 | 39.08 | 31.05 | 39.86
6.10 | MPAM - FUND - 03 | *Caixa de passagem em alvenaria de tijolos maciços esp. 12cm, dim. int.: 0,30x0,30x0,40m, sem tampa, c/ colchão de brita de 10 cm | PRÓPRIA | un | 1 | 121.75 | 156.26 | 121.75 | 156.26
6.11 | S99431S | Concretagem de lajes em edificações unifamiliares feitas com sistema de fôrmas manuseáveis, com concreto usinado bombeável fck 25 mpa - lançamento, adensamento e acabamento (exclusive bomba lança). af_06/2015 | ORSE | m3 | 0.29 | 451.39 | 579.35 | 130.9 | 168.01
6.12 | MPAM - DIVER - 01 | PLATAFORMA EASY VERTICAL VEH-35 250KG 6M/MIN THYSSENKRUPP 2P - FORNECIMENTO E INSTALAÇÃO - BDI = 17,75 | PRÓPRIA | UN | 1 | 77609.98 | 91385.75 | 77609.98 | 91385.75
6.13 | MPAM - SUPRA - 001 | Laje de fechamento em concreto armado | PRÓPRIA | un | 1 | 1210.91 | 1554.2 | 1210.91 | 1554.2
7 | ESQUADRIAS | [6 empty] | 21873.29 | 28074.22
7.1 | 90790 | KIT DE PORTA-PRONTA DE MADEIRA EM ACABAMENTO MELAMÍNICO BRANCO, FOLHA LEVE OU MÉDIA, 80X210CM, EXCLUSIVE FECHADURA, FIXAÇÃO COM PREENCHIMENTO PARCIAL DE ESPUMA EXPANSIVA - FORNECIMENTO E INSTALAÇÃO. AF_12/2019 | SINAPI | UN | 5 | 452.65 | 580.97 | 2263.25 | 2904.85
7.2 | 100675 | KIT DE PORTA-PRONTA DE MADEIRA EM ACABAMENTO MELAMÍNICO BRANCO, FOLHA LEVE OU MÉDIA, 90X210, EXCLUSIVE FECHADURA, FIXAÇÃO COM PREENCHIMENTO TOTAL DE ESPUMA EXPANSIVA - FORNECIMENTO E INSTALAÇÃO. AF_12/2019 | SINAPI | UN | 7 | 504.45 | 647.46 | 3531.15 | 4532.22
7.3 | 90838 | PORTA SAÍDA DE EMERGÊNCIA 90X210X4CM - FORNECIMENTO E INSTALAÇÃO. AF_12/2019 | SINAPI | UN | 1 | 637.28 | 817.94 | 637.28 | 817.94
7.4 | CP-6048-74136/003 | PORTA DE ACO CHAPA 24, DE ENROLAR, RAIADA TRANVISION, LARGA COM ACABAMENTO EM PINTURA ELETROSTÁTICA AUTOMÁTICA | PRÓPRIA | M2 | 8.51 | 895.3 | 1149.11 | 7619 | 9778.92
7.5 | COMP-816216 | Vidro da fachada (Portal da entrada principal), temperado, 10 mm, composto de 1 porta 2 folhas (1,40m) de abrir, 1 porta de 1 folha (0,90m) de abrir e vidros fixos, incluindo kit de acessórios e instalação. | PRÓPRIA | un | 1 | 6939.7 | 8907.1 | 6939.7 | 8907.1
7.6 | COMP-648626 | PELICULA ADESIVA APLICADA EM VIDROS-TIPO INSULFILM ANTI-VANDALISMO | PRÓPRIA | m² | 8.51 | 103.75 | 133.16 | 882.91 | 1133.19
8 | INSTALAÇÕES ELÉTRICAS | [6 empty] | 23004.07 | 29525.41
8.1 | REDE ELÉTRICA | [6 empty] | 16470.62 | 21139.73
8.1.1 | 93142 | PONTO DE TOMADA RESIDENCIAL INCLUINDO TOMADA (2 MÓDULOS) 10A/250V, CAIXA ELÉTRICA, ELETRODUTO, CABO, RASGO, QUEBRA E CHUMBAMENTO. AF_01/2016 | SINAPI | UN | 18 | 128.26 | 164.62 | 2308.68 | 2963.16
8.1.2 | 93143 | PONTO DE TOMADA RESIDENCIAL INCLUINDO TOMADA 20A/250V, CAIXA ELÉTRICA, ELETRODUTO, CABO, RASGO, QUEBRA E CHUMBAMENTO. AF_01/2016 | SINAPI | UN | 13 | 117.75 | 151.13 | 1530.75 | 1964.69
8.1.3 | MPAM - ELE - 003 | Luminária a LED tipo plafon 60x60cm 48w, sobrepor. Completa, com driver multitensão (100-250V) integrados à luminária. 30.000h de uso. | PRÓPRIA | Un | 18 | 202.35 | 259.71 | 3642.3 | 4674.78
8.1.4 | MPAM - ELE - 004 | Luminária a LED tipo plafon 30x30cm 36w, sobrepor. Completa, com driver multitensão (100-250V) integrados à luminária. 30.000h de uso. | PRÓPRIA | Un | 20 | 52.35 | 67.19 | 1047 | 1343.8
8.1.5 | S03729 | Interruptor 01 seção simples, de embutir, com placa, conjugado com tomada 2p+t, ABNT, 10A, inclusive caixa pvc 4x2 | ORSE | un | 5 | 24.53 | 31.48 | 122.65 | 157.4
8.1.6 | S91955S | Interruptor paralelo (1 módulo), 10a/250v, incluindo suporte e placa - fornecimento e instalação. af_12/2015 | ORSE | un | 11 | 23.08 | 29.62 | 253.88 | 325.82
8.1.7 | 97599 | LUMINÁRIA DE EMERGÊNCIA, COM 30 LÂMPADAS LED DE 2 W, SEM REATOR - FORNECIMENTO E INSTALAÇÃO. AF_02/2020 | SINAPI | UN | 5 | 26.62 | 34.16 | 133.1 | 170.8
8.1.8 | I002418 | INTERRUPTOR DIFERENCIAL RESIDUAL DR 100A 4 POLOS RDW300-100-4 WEG | SBC | UN | 2 | 582 | 746.99 | 1164 | 1493.98
8.1.9 | CP-9396-83463 | QUADRO DE DISTRIBUIÇÃO DE ENERGIA EM CHAPA DE AÇO GALVANIZADO, COM BARRAMENTO TRIFÁSICO, NEUTRO E TERRA - FORNECIMENTO E INSTALAÇÃO | PRÓPRIA | UN | 2 | 3134.13 | 4022.65 | 6268.26 | 8045.3
8.2 | SISTEMA DE PROTEÇÃO (ATERRAMENTO) | [6 empty] | 6533.45 | 8385.68
8.2.1 | COMP-747559 | Rede de aterramento unidade 2 promotorias | PRÓPRIA | Un | 1 | 6533.45 | 8385.68 | 6533.45 | 8385.68
9 | LOUÇAS E METAIS | [6 empty] | 3434.8 | 4408.52
9.1 | 95471 | VASO SANITARIO SIFONADO CONVENCIONAL PARA PCD SEM FURO FRONTAL COM LOUÇA BRANCA SEM ASSENTO - FORNECIMENTO E INSTALAÇÃO. AF_01/2020 | SINAPI | UN | 2 | 387.99 | 497.98 | 775.98 | 995.96
9.2 | 95469 | VASO SANITARIO SIFONADO CONVENCIONAL COM LOUÇA BRANCA - FORNECIMENTO E INSTALAÇÃO. AF_01/2020 | SINAPI | UN | 2 | 154.75 | 198.62 | 309.5 | 397.24
9.3 | COMP-620239 | LAVATÓRIO LOUÇA BRANCA SUSPENSO, *45,5 X *35CM OU EQUIVALENTE, PARA BANHEIRO PNE, INCLUSO SIFÃO TIPO GARRAFA EM PVC, VÁLVULA E ENGATE FLEXÍVEL 30CM EM PLÁSTICO E TORNEIRA CROMADA DE MESA, PADRÃO POPULAR - FORNECIMENTO E INSTALAÇÃO | PRÓPRIA | un | 4 | 587.33 | 753.83 | 2349.32 | 3015.32
10 | PAVIMENTAÇÃO | [6 empty] | 20310.73 | 26067.78
10.1 | S94992S | Execução de passeio (calçada) ou piso de concreto com concreto moldado in loco, feito em obra, acabamento convencional, espessura 6 cm, armado. af_07/2016 | ORSE | m2 | 169.64 | 106.51 | 136.7 | 18068.35 | 23189.78
10.2 | S101094S | Piso podotátil, direcional ou alerta, assentado sobre argamassa. af_05/2020 | ORSE | m | 20.14 | 111.34 | 142.9 | 2242.38 | 2878
11 | PINTURA | [6 empty] | 18270.07 | 23434.88
11.1 | 022413 | REMOÇÃO E RASPAGEM DE PINTURA | SBC | M2 | 713.33 | 2.61 | 3.34 | 1861.79 | 2382.52
11.2 | 96126 | APLICAÇÃO MANUAL DE MASSA ACRÍLICA EM PANOS DE FACHADA COM PRESENÇA DE VÃOS, UMA DEMÃO. | SINAPI | M2 | 265.39 | 9.35 | 12 | 2481.39 | 3184.68
11.3 | 88489 | APLICAÇÃO MANUAL DE PINTURA COM TINTA LÁTEX ACRÍLICA EM PAREDES, DUAS DEMÃOS. AF_06/2014 | SINAPI | M2 | 764.73 | 9.83 | 12.61 | 7517.29 | 9643.24
11.4 | 88488 | APLICAÇÃO MANUAL DE PINTURA COM TINTA LÁTEX ACRÍLICA EM TETO, DUAS DEMÃOS. AF_06/2014 | SINAPI | M2 | 147 | 10.81 | 13.87 | 1589.07 | 2038.89
11.5 | MPAM - PINT - 01 | Pintura para proteção de superfícies com hidrofugante silicone ou similar, 01 demão | PRÓPRIA | m2 | 345.69 | 8.16 | 10.47 | 2820.83 | 3619.37
11.6 | 88485 | APLICAÇÃO DE FUNDO SELADOR ACRÍLICO EM PAREDES, UMA DEMÃO. AF_06/2014 | SINAPI | M2 | 46.35 | 1.42 | 1.82 | 65.81 | 84.35
11.7 | 102491 | PINTURA DE PISO COM TINTA ACRÍLICA, APLICAÇÃO MANUAL, 2 DEMÃOS, INCLUSO FUNDO PREPARADOR. AF_05/2021 | SINAPI | M2 | 169.64 | 11.4 | 14.63 | 1933.89 | 2481.83
12 | EQUIPAMENTOS | [6 empty] | 73840.98 | 88868.93
12.1 | SEGURANÇA | [6 empty] | 28563.13 | 34258.47
12.1.1 | 101907 | EXTINTOR DE INCÊNDIO PORTÁTIL COM CARGA DE CO2 DE 6 KG, CLASSE BC - FORNECIMENTO E INSTALAÇÃO. AF_10/2020_P - BDI = 17,75 | SINAPI | UN | 2 | 461.74 | 543.69 | 923.48 | 1087.38
12.1.2 | 101905 | EXTINTOR DE INCÊNDIO PORTÁTIL COM CARGA DE ÁGUA PRESSURIZADA DE 10 L, CLASSE A - FORNECIMENTO E INSTALAÇÃO. AF_10/2020_P - BDI = 17,75 | SINAPI | UN | 2 | 142.99 | 168.37 | 285.98 | 336.74
12.1.3 | COMP-058422 | Porta detectora de metais - fornecimento e instalação - BDI = 17,75 | PRÓPRIA | un | 1 | 10144.27 | 11944.87 | 10144.27 | 11944.87
12.1.4 | COMP-571625 | Fornecimento e instalação de sistema CFTV 32 Canais, incluindo Câmeras, Monitores,HD 2T, Cx. de passagens, Eletroduto, Cabos, Conectores, Rasgo, Quebra e Chumbamento. - BDI = 17,75 | PRÓPRIA | un | 1 | 11302.6 | 13308.81 | 11302.6 | 13308.81
12.1.5 | COMP-183583 | CONCERTINA CLIPADA (DUPLA) EM AÇO GALVANIZADO DE ALTA RESISTÊNCIA, COM ESPIRAL DE 300 MM, D = 2,76 MM | PRÓPRIA | ml | 109.69 | 53.85 | 69.11 | 5906.8 | 7580.67
12.2 | ENERGIA | [6 empty] | 14394.56 | 16949.59
12.2.1 | COMP-318779 | Gerador de energia Solar Grid-tie para conexão a rede pública (140~160kWh/mês) - BDI = 17,75 | PRÓPRIA | un | 1 | 14394.56 | 16949.59 | 14394.56 | 16949.59
12.3 | REDE | [6 empty] | 30883.29 | 37660.87
12.3.1 | CP-9601-CP-6579-S08493 | FORNECIMENTO E INSTALAÇÃO DE MINI RACK DE SUSPENÇO - INCLUSIVE ACESSÓRIOS - BDI = 17,75 | PRÓPRIA | un | 1 | 4327.32 | 5095.41 | 4327.32 | 5095.41
12.3.2 | COMP-366886 | Fornecimento e Instalação de Switch GigaBit 24 portas PoE e 4 Portas SPF 1000 Mbps - BDI = 17,75 | PRÓPRIA | un | 1 | 1864.57 | 2195.53 | 1864.57 | 2195.53
12.3.3 | CP-6778-059455 | PONTO DE REDE - INCLUINDO RASGO, QUEBRA, CHUMBAMENTO, ELETRODUTO, CABO, CX 2" x 4" + 2 TOMADAS RJ-45 KEYSTONE E CERTIFICAÇÃO DO PONTO COM EMISSÃO DE RELATÓRIO | PRÓPRIA | UN | 21 | 505.54 | 648.86 | 10616.34 | 13626.06
12.3.4 | 068122 | SISTEMA PROTECAO NO-BREACK 220Vac 60 Hz PARA 2.500 W - BDI = 17,75 | SBC | UN | 1 | 10066.09 | 11852.82 | 10066.09 | 11852.82
12.3.5 | I006006 | RACK - VOICE PANEL 50 PORTAS RJ45 / RJ11 IDC 110 - BDI = 17,75 | SBC | UN | 1 | 330 | 388.57 | 330 | 388.57
12.3.6 | COMP-589578 | ACESSES POINT WIRELESS - BDI = 17,75 | PRÓPRIA | Un | 2 | 1035.16 | 1218.9 | 2070.32 | 2437.8
12.3.7 | CP-8166-83369 | QUADRO DE DISTRIBUIÇÃO PARA TELEFONE N.4, 60X60X12CM EM CHAPA METÁLICA, DE EMBUTIR, PADRÃO TELEBRAS, FORNECIMENTO E INSTALAçÃO | PRÓPRIA | UN | 1 | 332.83 | 427.18 | 332.83 | 427.18
12.3.8 | 063562 | ELETROCALHA PERFURADA TIPO "U" 200x100mm CHAPA 22 SEM TAMPA | SBC | M | 5 | 49.11 | 63.03 | 245.55 | 315.15
12.3.9 | COMP-849515 | Infra estrutura para entrada da Rede de Fibra | PRÓPRIA | Un | 1 | 1030.27 | 1322.35 | 1030.27 | 1322.35
13 | DIVERSOS | [6 empty] | 9047.58 | 11611.72
13.1 | COMP-742606 | Logomarca do MPAM, confecionada em ACM, med. Ø 1.800,00mm para a fixação em fachada - Fornecimento e instalação | PRÓPRIA | UN | 1 | 5100 | 6545.85 | 5100 | 6545.85
13.2 | 00010849 | PLACA DE INAUGURACAO EM BRONZE *35X 50*CM | SINAPI | UN | 1 | 1080.01 | 1386.19 | 1080.01 | 1386.19
13.3 | S10719 | Placa de indicativa em acrílico e adesivo, com sinalização para deficientes, dim.: 12 x 30 cm | ORSE | Un | 5 | 43.67 | 56.05 | 218.35 | 280.25
13.4 | COMP-316951 | letras em chapa de aço galvanizado pintada em cor padrão do MP/AM - block letter de 10 a 20 cm - fornecimento e instalação | PRÓPRIA | un | 120 | 15.01 | 19.26 | 1801.2 | 2311.2
13.5 | COMP-638612 | Revisão de Totem com pintura e adesivo - Entrada | PRÓPRIA | un | 1 | 472.26 | 606.14 | 472.26 | 606.14
13.6 | S11853 | Placa de sinalizacao de seguranca contra incendio, fotoluminescente, retangular, *20 x 40* cm, em pvc *2* mm anti-chamas (simbolos, cores e pictogramas conforme nbr 13434) | ORSE | Un | 7 | 41.76 | 53.59 | 292.32 | 375.13
13.7 | 055504 | ADESIVO COM SETA INICADORA PARA EXTINTOR/HIDRANTE | SBC | UN | 4 | 19.6 | 25.15 | 78.4 | 100.6
13.8 | I11558 | Fita de demarcação PVC 15mmx50m - (amarela, vermelha, branca, preta, etc.) | ORSE | m | 12 | 0.42 | 0.53 | 5.04 | 6.36
14 | LIMPEZA | [6 empty] | 4058.28 | 5208.8
14.1 | COMP-175824 | LIMPEZA PERMANENTE E FINAL DA OBRA | PRÓPRIA | mês | 2 | 2029.14 | 2604.4 | 4058.28 | 5208.8
[7 empty] | VALOR SEM ENCARGOS: |  | 312331.58
[7 empty] | VALOR ENCARGOS: |  | 29594.79
[7 empty] | VALOR BDI: |  | 59068.32
[7 empty] | VALOR TOTAL: |  | 424658.79
Eng. Paulo Augusto Lopes CREA 6.028-D AM/RR

## CUSTO DIRETO
ITEM | CÓDIGO | DESCRIÇÃO | FONTE | UNIDADE | QTD | CUSTO DIRETO (R$) |  |  |  |  | PREÇO UNITÁRIO (R$) | PREÇO TOTAL (R$)
[6 empty] | MÃO DE OBRA | MATERIAL | EQUIPAMENTOS | OUTROS | BDI
1 | ADMINISTRAÇÃO DA OBRA | [10 empty] | 78807.39
1.1 | ADMINISTRAÇÃO | [10 empty] | 36716.4
1.1.1 | 011008 | EQUIPE DE OBRA : ENGENHEIRO/MESTRE/2 VIGIAS | SBC | MES | 2 | 14303.24 | 0 | 0 | 0 | 4054.96 | 18358.2 | 36716.4
1.2 | MOBILIZAÇÃO E DESMOBILIZAÇÃO | [10 empty] | 8951.25
1.2.1 | COMP-505167 | Mobilização e desmobilização de equipamentos via fluvial - Manaus / Barcelos, Borba, Tefé, São Sebastião do Uatumã, Boa vista do Ramos, Maués, Urucará, Itapiranga, Silves, Itacoatiara, Nova Olinda, Urucurituba, Coari, Codajás, Anori, Anamã e Careiro da Várzea (ida e volta), balsa fretada c/ empurrador de 315HP p/ 500 ton | PRÓPRIA | T/KM | 35 | 0 | 0 | 0 | 199.26 | 56.49 | 255.75 | 8951.25
1.3 | ALIMENTAÇÃO, TRANSPORTE, EPI's E FERRAMENTAS | [10 empty] | 24766.94
1.3.1 | CP-6211-014022 | CONSUMO CAFÉ MATINAL,ALMOÇO,E VALE-TRANSPORTE PARA OPERÁRIOS | PRÓPRIA | DIA | 520 | 0 | 17.2 | 0 | 10.5 | 7.85 | 35.55 | 18486
1.3.2 | MPAM - 002 | Taxas e Emolumentos | PRÓPRIA | un | 1 | 0 | 0 | 0 | 393.54 | 111.56 | 505.1 | 505.1
1.3.3 | MPAM - 001 | EPI e Ferramental (10 Funcionários) | PRÓPRIA | Mês | 2 | 0 | 1820.48 | 429.56 | 0 | 637.88 | 2887.92 | 5775.84
1.4 | EXAMES, CURSOS E SEGUROS | [10 empty] | 8372.8
1.4.1 | COMP-338425 | Complementares (Cursos, Exames e Seguros) | PRÓPRIA | H | 4990.71 | 0 | 0 | 0 | 0.74 | 0.2 | 0.94 | 4691.26
1.4.2 | MPAM - DIV - 002 | Kit Prevenção ao COVID-19 para Obras | PRÓPRIA | UN | 1 | 136.17 | 232.21 | 2499.98 | 0 | 813.18 | 3681.54 | 3681.54
2 | DEMOLIÇÕES, REMOÇÕES E RETIRADAS | [10 empty] | 4113.69
2.1 | S00012 | Demolição de forros | ORSE | m2 | 11.85 | 4.61 | 0 | 0 | 0 | 1.3 | 5.91 | 70.03
2.2 | CP-5016-023070 | REVESTIMENTOS-REPARO EM TRINCAS/RECOMP.FAIXA REVEST. | PRÓPRIA | M | 28 | 31.63 | 33.8 | 0 | 0 | 18.54 | 83.97 | 2351.16
2.3 | 97644 | REMOÇÃO DE PORTAS, DE FORMA MANUAL, SEM REAPROVEITAMENTO. AF_12/2017 | SINAPI | M2 | 18.06 | 4.42 | 0 | 0 | 0 | 1.25 | 5.67 | 102.4
2.4 | S97622S | Demolição de alvenaria de bloco furado, de forma manual, sem reaproveitamento. af_12/2017 | ORSE | m3 | 11 | 26.68 | 0 | 0 | 0 | 7.56 | 34.24 | 376.64
2.5 | 97663 | REMOÇÃO DE LOUÇAS, DE FORMA MANUAL, SEM REAPROVEITAMENTO. AF_12/2017 | SINAPI | UN | 8 | 5.9 | 0 | 0 | 0 | 1.67 | 7.57 | 60.56
2.6 | S97665S | Remoção de luminárias, de forma manual, sem reaproveitamento. af_12/2017 | ORSE | un | 27 | 0.66 | 0 | 0 | 0 | 0.18 | 0.84 | 22.68
2.7 | 97650 | REMOÇÃO DE TRAMA DE MADEIRA PARA COBERTURA, DE FORMA MANUAL, SEM REAPROVEITAMENTO. AF_12/2017 | SINAPI | M2 | 11 | 3.57 | 0 | 0 | 0 | 1.01 | 4.58 | 50.38
2.8 | 100330 | RETIRADA E RECOLOCAÇÃO DE TELHA CERÂMICA CAPA-CANAL, COM ATÉ DUAS ÁGUAS, INCLUSO IÇAMENTO. AF_07/2019 | SINAPI | M2 | 11 | 5.7 | 6.99 | 0 | 0 | 3.59 | 16.28 | 179.08
2.9 | S12344 | Remoção e reassentamento de esquadria de aluminio e vidro | ORSE | m2 | 1.04 | 39.97 | 3.23 | 0 | 0 | 12.24 | 55.44 | 57.65
2.10 | 020025 | DEMOLICAO PISOS CIMENTADOS INCLUSIVE SUB-BASE | SBC | M2 | 169.64 | 3.88 | 0 | 0 | 0 | 1.09 | 4.97 | 843.11
3 | COBERTURA | [10 empty] | 23600.82
3.1 | COMP-251144 | Revisão de Cobertura em telha cerâmica tipo romana com reaproveitamento de telha e pintura com resina | PRÓPRIA | m² | 160.29 | 10.72 | 55.45 | 0.65 | 0.03 | 18.95 | 85.8 | 13752.88
3.2 | 100013 | COBERTURA TELHA CERAMICA ROMANA COM ESTRUTURA MADEIRA DE LEI | SBC | M2 | 10.71 | 88.96 | 102.67 | 0 | 0 | 54.32 | 245.95 | 2634.12
3.3 | S94228S | Calha em chapa de aço galvanizado número 24, desenvolvimento de 50 cm, incluso transporte vertical. af_07/2019 | ORSE | m | 1.77 | 8.09 | 94.85 | 0 | 0 | 29.18 | 132.12 | 233.85
3.4 | 200076 | DESCIDA AGUAS PLUVIAIS-PRUMADA COM CORRENTE DE ACO | SBC | M | 5.5 | 8.78 | 209.81 | 0 | 0 | 61.97 | 280.56 | 1543.08
3.5 | 00012626 | SUPORTE METALICO PARA CALHA PLUVIAL, ZINCADO, DOBRADO, DIAMETRO ENTRE 119 E 170 MM, PARA DRENAGEM PREDIAL | SINAPI | UN | 10 | 0 | 16.22 | 0 | 0 | 4.59 | 20.81 | 208.1
3.6 | 023343 | TELHADO-COBERTURA TELHA CERAMICA C/ESTRUTURA MADEIRA DE LEI | SBC | M2 | 21.71 | 83.7 | 88.32 | 0 | 0 | 48.76 | 220.78 | 4793.13
3.7 | 00001114 | RUFO INTERNO DE CHAPA DE ACO GALVANIZADA NUM 26, CORTE 50 CM | SINAPI | M | 10.93 | 0 | 31.06 | 0 | 0 | 8.8 | 39.86 | 435.66
4 | FORRO | [10 empty] | 382.16
4.1 | 96113 | FORRO EM PLACAS DE GESSO, PARA AMBIENTES COMERCIAIS. AF_05/2017_P | SINAPI | M2 | 11.85 | 11.86 | 13.27 | 0 | 0 | 7.12 | 32.25 | 382.16
5 | PAREDES E PAINÉIS | [10 empty] | 182.68
5.1 | 89168 | (COMPOSIÇÃO REPRESENTATIVA) DO SERVIÇO DE ALVENARIA DE VEDAÇÃO DE BLOCOS VAZADOS DE CERÂMICA DE 9X19X19CM (ESPESSURA 9CM), PARA EDIFICAÇÃO HABITACIONAL UNIFAMILIAR (CASA) E EDIFICAÇÃO PÚBLICA PADRÃO. AF_11/2014 | SINAPI | M2 | 2.3 | 31.83 | 30.06 | 0 | 0 | 17.54 | 79.43 | 182.68
6 | PLATAFORMA ELEVATÓRIA | [10 empty] | 100371.79
6.1 | 97083 | COMPACTAÇÃO MECÂNICA DE SOLO PARA EXECUÇÃO DE RADIER, COM COMPACTADOR DE SOLOS A PERCUSSÃO. AF_09/2017 | SINAPI | M2 | 3.36 | 1.51 | 0.11 | 0.07 | 0 | 0.47 | 2.16 | 7.25
6.2 | MPAM - FUND - 001 | Poço de Elevador em concreto armado, dimensões internas 1.00 x 1.55 x 1.55 m | PRÓPRIA | un | 1 | 288.76 | 922.15 | 0 | 0 | 343.29 | 1554.2 | 1554.2
6.3 | S96527S | Escavação manual de vala para viga baldrame, com previsão de fôrma. af_06/2017 | ORSE | m3 | 0.66 | 62.06 | 0 | 0 | 0 | 17.59 | 79.65 | 52.56
6.4 | MPAM - FUND - 02 | CINTA AMARRACAO BALDRAME CONCRETO 1:3:5- 27x50cm-PAREDE 20cm | PRÓPRIA | M | 4.9 | 29.11 | 211.29 | 0 | 0 | 68.15 | 308.55 | 1511.89
6.5 | S89454S | Alvenaria de blocos de concreto estrutural 14x19x39 cm, (espessura 14 cm), fbk = 4,5 mpa, para paredes com área líquida maior ou igual a 6m², sem vãos, utilizando palheta. af_12/2014 | ORSE | m2 | 26.46 | 10.6 | 41.13 | 0 | 0 | 14.66 | 66.39 | 1756.67
6.6 | S07726 | Impermeabilização de superficie c/argamassa 1:3 (cimento e areia), esp=2cm, c/impermeabilizante Vedacit ou similar | ORSE | m2 | 51.4 | 18.72 | 10.35 | 0 | 0 | 8.24 | 37.31 | 1917.73
6.7 | S04953 | Impermeabilização de alicerce e viga baldrame com 2 demãos de tinta asfáltica tipo Neutrol da Vedacit ou similar, exceto argamassa impermeabilização | ORSE | m2 | 4.9 | 7.52 | 11.01 | 0 | 0 | 5.25 | 23.78 | 116.52
6.8 | S98565S | Proteção mecânica de superficie horizontal com argamassa de cimento e areia, traço 1:3, e=3cm. af_06/2018 | ORSE | m2 | 3.46 | 14.54 | 19.44 | 0 | 0 | 9.63 | 43.61 | 150.89
6.9 | S02497 | Escavação manual de vala ou cava em material de 1ª categoria, profundidade até 1,50m | ORSE | m3 | 1.02 | 30.45 | 0 | 0 | 0 | 8.63 | 39.08 | 39.86
6.10 | MPAM - FUND - 03 | *Caixa de passagem em alvenaria de tijolos maciços esp. 12cm, dim. int.: 0,30x0,30x0,40m, sem tampa, c/ colchão de brita de 10 cm | PRÓPRIA | un | 1 | 63.37 | 58.38 | 0 | 0 | 34.51 | 156.26 | 156.26
6.11 | S99431S | Concretagem de lajes em edificações unifamiliares feitas com sistema de fôrmas manuseáveis, com concreto usinado bombeável fck 25 mpa - lançamento, adensamento e acabamento (exclusive bomba lança). af_06/2015 | ORSE | m3 | 0.29 | 18.33 | 432.92 | 0.08 | 0.06 | 127.96 | 579.35 | 168.01
6.12 | MPAM - DIVER - 01 | PLATAFORMA EASY VERTICAL VEH-35 250KG 6M/MIN THYSSENKRUPP 2P - FORNECIMENTO E INSTALAÇÃO - BDI = 17,75 | PRÓPRIA | UN | 1 | 0 | 0 | 77609.98 | 0 | 13775.77 | 91385.75 | 91385.75
6.13 | MPAM - SUPRA - 001 | Laje de fechamento em concreto armado | PRÓPRIA | un | 1 | 288.76 | 922.15 | 0 | 0 | 343.29 | 1554.2 | 1554.2
7 | ESQUADRIAS | [10 empty] | 28074.22
7.1 | 90790 | KIT DE PORTA-PRONTA DE MADEIRA EM ACABAMENTO MELAMÍNICO BRANCO, FOLHA LEVE OU MÉDIA, 80X210CM, EXCLUSIVE FECHADURA, FIXAÇÃO COM PREENCHIMENTO PARCIAL DE ESPUMA EXPANSIVA - FORNECIMENTO E INSTALAÇÃO. AF_12/2019 | SINAPI | UN | 5 | 12.12 | 440.53 | 0 | 0 | 128.32 | 580.97 | 2904.85
7.2 | 100675 | KIT DE PORTA-PRONTA DE MADEIRA EM ACABAMENTO MELAMÍNICO BRANCO, FOLHA LEVE OU MÉDIA, 90X210, EXCLUSIVE FECHADURA, FIXAÇÃO COM PREENCHIMENTO TOTAL DE ESPUMA EXPANSIVA - FORNECIMENTO E INSTALAÇÃO. AF_12/2019 | SINAPI | UN | 7 | 14.9 | 489.55 | 0 | 0 | 143.01 | 647.46 | 4532.22
7.3 | 90838 | PORTA SAÍDA DE EMERGÊNCIA 90X210X4CM - FORNECIMENTO E INSTALAÇÃO. AF_12/2019 | SINAPI | UN | 1 | 68.87 | 568.41 | 0 | 0 | 180.66 | 817.94 | 817.94
7.4 | CP-6048-74136/003 | PORTA DE ACO CHAPA 24, DE ENROLAR, RAIADA TRANVISION, LARGA COM ACABAMENTO EM PINTURA ELETROSTÁTICA AUTOMÁTICA | PRÓPRIA | M2 | 8.51 | 89.78 | 335.09 | 0 | 470.43 | 253.81 | 1149.11 | 9778.92
7.5 | COMP-816216 | Vidro da fachada (Portal da entrada principal), temperado, 10 mm, composto de 1 porta 2 folhas (1,40m) de abrir, 1 porta de 1 folha (0,90m) de abrir e vidros fixos, incluindo kit de acessórios e instalação. | PRÓPRIA | un | 1 | 152.94 | 6786.76 | 0 | 0 | 1967.4 | 8907.1 | 8907.1
7.6 | COMP-648626 | PELICULA ADESIVA APLICADA EM VIDROS-TIPO INSULFILM ANTI-VANDALISMO | PRÓPRIA | m² | 8.51 | 13.75 | 90 | 0 | 0 | 29.41 | 133.16 | 1133.19
8 | INSTALAÇÕES ELÉTRICAS | [10 empty] | 29525.41
8.1 | REDE ELÉTRICA | [10 empty] | 21139.73
8.1.1 | 93142 | PONTO DE TOMADA RESIDENCIAL INCLUINDO TOMADA (2 MÓDULOS) 10A/250V, CAIXA ELÉTRICA, ELETRODUTO, CABO, RASGO, QUEBRA E CHUMBAMENTO. AF_01/2016 | SINAPI | UN | 18 | 71.25 | 57.01 | 0 | 0 | 36.36 | 164.62 | 2963.16
8.1.2 | 93143 | PONTO DE TOMADA RESIDENCIAL INCLUINDO TOMADA 20A/250V, CAIXA ELÉTRICA, ELETRODUTO, CABO, RASGO, QUEBRA E CHUMBAMENTO. AF_01/2016 | SINAPI | UN | 13 | 64.6 | 53.15 | 0 | 0 | 33.38 | 151.13 | 1964.69
8.1.3 | MPAM - ELE - 003 | Luminária a LED tipo plafon 60x60cm 48w, sobrepor. Completa, com driver multitensão (100-250V) integrados à luminária. 30.000h de uso. | PRÓPRIA | Un | 18 | 3.35 | 199 | 0 | 0 | 57.36 | 259.71 | 4674.78
8.1.4 | MPAM - ELE - 004 | Luminária a LED tipo plafon 30x30cm 36w, sobrepor. Completa, com driver multitensão (100-250V) integrados à luminária. 30.000h de uso. | PRÓPRIA | Un | 20 | 3.35 | 49 | 0 | 0 | 14.84 | 67.19 | 1343.8
8.1.5 | S03729 | Interruptor 01 seção simples, de embutir, com placa, conjugado com tomada 2p+t, ABNT, 10A, inclusive caixa pvc 4x2 | ORSE | un | 5 | 13.46 | 11.07 | 0 | 0 | 6.95 | 31.48 | 157.4
8.1.6 | S91955S | Interruptor paralelo (1 módulo), 10a/250v, incluindo suporte e placa - fornecimento e instalação. af_12/2015 | ORSE | un | 11 | 10.36 | 12.72 | 0 | 0 | 6.54 | 29.62 | 325.82
8.1.7 | 97599 | LUMINÁRIA DE EMERGÊNCIA, COM 30 LÂMPADAS LED DE 2 W, SEM REATOR - FORNECIMENTO E INSTALAÇÃO. AF_02/2020 | SINAPI | UN | 5 | 3.76 | 22.86 | 0 | 0 | 7.54 | 34.16 | 170.8
8.1.8 | I002418 | INTERRUPTOR DIFERENCIAL RESIDUAL DR 100A 4 POLOS RDW300-100-4 WEG | SBC | UN | 2 | 0 | 582 | 0 | 0 | 164.99 | 746.99 | 1493.98
8.1.9 | CP-9396-83463 | QUADRO DE DISTRIBUIÇÃO DE ENERGIA EM CHAPA DE AÇO GALVANIZADO, COM BARRAMENTO TRIFÁSICO, NEUTRO E TERRA - FORNECIMENTO E INSTALAÇÃO | PRÓPRIA | UN | 2 | 67.3 | 3066.83 | 0 | 0 | 888.52 | 4022.65 | 8045.3
8.2 | SISTEMA DE PROTEÇÃO (ATERRAMENTO) | [10 empty] | 8385.68
8.2.1 | COMP-747559 | Rede de aterramento unidade 2 promotorias | PRÓPRIA | Un | 1 | 290.39 | 6243.06 | 0 | 0 | 1852.23 | 8385.68 | 8385.68
9 | LOUÇAS E METAIS | [10 empty] | 4408.52
9.1 | 95471 | VASO SANITARIO SIFONADO CONVENCIONAL PARA PCD SEM FURO FRONTAL COM LOUÇA BRANCA SEM ASSENTO - FORNECIMENTO E INSTALAÇÃO. AF_01/2020 | SINAPI | UN | 2 | 21.5 | 366.49 | 0 | 0 | 109.99 | 497.98 | 995.96
9.2 | 95469 | VASO SANITARIO SIFONADO CONVENCIONAL COM LOUÇA BRANCA - FORNECIMENTO E INSTALAÇÃO. AF_01/2020 | SINAPI | UN | 2 | 10.37 | 144.38 | 0 | 0 | 43.87 | 198.62 | 397.24
9.3 | COMP-620239 | LAVATÓRIO LOUÇA BRANCA SUSPENSO, *45,5 X *35CM OU EQUIVALENTE, PARA BANHEIRO PNE, INCLUSO SIFÃO TIPO GARRAFA EM PVC, VÁLVULA E ENGATE FLEXÍVEL 30CM EM PLÁSTICO E TORNEIRA CROMADA DE MESA, PADRÃO POPULAR - FORNECIMENTO E INSTALAÇÃO | PRÓPRIA | un | 4 | 25.16 | 362.17 | 0 | 200 | 166.5 | 753.83 | 3015.32
10 | PAVIMENTAÇÃO | [10 empty] | 26067.78
10.1 | S94992S | Execução de passeio (calçada) ou piso de concreto com concreto moldado in loco, feito em obra, acabamento convencional, espessura 6 cm, armado. af_07/2016 | ORSE | m2 | 169.64 | 12.36 | 94.06 | 0.04 | 0.05 | 30.19 | 136.7 | 23189.78
10.2 | S101094S | Piso podotátil, direcional ou alerta, assentado sobre argamassa. af_05/2020 | ORSE | m | 20.14 | 8.2 | 103.14 | 0 | 0 | 31.56 | 142.9 | 2878
11 | PINTURA | [10 empty] | 23434.88
11.1 | 022413 | REMOÇÃO E RASPAGEM DE PINTURA | SBC | M2 | 713.33 | 2.61 | 0 | 0 | 0 | 0.73 | 3.34 | 2382.52
11.2 | 96126 | APLICAÇÃO MANUAL DE MASSA ACRÍLICA EM PANOS DE FACHADA COM PRESENÇA DE VÃOS, UMA DEMÃO. | SINAPI | M2 | 265.39 | 6.28 | 3.07 | 0 | 0 | 2.65 | 12 | 3184.68
11.3 | 88489 | APLICAÇÃO MANUAL DE PINTURA COM TINTA LÁTEX ACRÍLICA EM PAREDES, DUAS DEMÃOS. AF_06/2014 | SINAPI | M2 | 764.73 | 3.27 | 6.56 | 0 | 0 | 2.78 | 12.61 | 9643.24
11.4 | 88488 | APLICAÇÃO MANUAL DE PINTURA COM TINTA LÁTEX ACRÍLICA EM TETO, DUAS DEMÃOS. AF_06/2014 | SINAPI | M2 | 147 | 4.25 | 6.56 | 0 | 0 | 3.06 | 13.87 | 2038.89
11.5 | MPAM - PINT - 01 | Pintura para proteção de superfícies com hidrofugante silicone ou similar, 01 demão | PRÓPRIA | m2 | 345.69 | 3.76 | 4.4 | 0 | 0 | 2.31 | 10.47 | 3619.37
11.6 | 88485 | APLICAÇÃO DE FUNDO SELADOR ACRÍLICO EM PAREDES, UMA DEMÃO. AF_06/2014 | SINAPI | M2 | 46.35 | 0.67 | 0.75 | 0 | 0 | 0.4 | 1.82 | 84.35
11.7 | 102491 | PINTURA DE PISO COM TINTA ACRÍLICA, APLICAÇÃO MANUAL, 2 DEMÃOS, INCLUSO FUNDO PREPARADOR. AF_05/2021 | SINAPI | M2 | 169.64 | 4.94 | 6.46 | 0 | 0 | 3.23 | 14.63 | 2481.83
12 | EQUIPAMENTOS | [10 empty] | 88868.93
12.1 | SEGURANÇA | [10 empty] | 34258.47
12.1.1 | 101907 | EXTINTOR DE INCÊNDIO PORTÁTIL COM CARGA DE CO2 DE 6 KG, CLASSE BC - FORNECIMENTO E INSTALAÇÃO. AF_10/2020_P - BDI = 17,75 | SINAPI | UN | 2 | 10.92 | 450.82 | 0 | 0 | 81.95 | 543.69 | 1087.38
12.1.2 | 101905 | EXTINTOR DE INCÊNDIO PORTÁTIL COM CARGA DE ÁGUA PRESSURIZADA DE 10 L, CLASSE A - FORNECIMENTO E INSTALAÇÃO. AF_10/2020_P - BDI = 17,75 | SINAPI | UN | 2 | 10.92 | 132.07 | 0 | 0 | 25.38 | 168.37 | 336.74
12.1.3 | COMP-058422 | Porta detectora de metais - fornecimento e instalação - BDI = 17,75 | PRÓPRIA | un | 1 | 236.5 | 9907.77 | 0 | 0 | 1800.6 | 11944.87 | 11944.87
12.1.4 | COMP-571625 | Fornecimento e instalação de sistema CFTV 32 Canais, incluindo Câmeras, Monitores,HD 2T, Cx. de passagens, Eletroduto, Cabos, Conectores, Rasgo, Quebra e Chumbamento. - BDI = 17,75 | PRÓPRIA | un | 1 | 1354.53 | 4214.66 | 2316.2 | 3417.21 | 2006.21 | 13308.81 | 13308.81
12.1.5 | COMP-183583 | CONCERTINA CLIPADA (DUPLA) EM AÇO GALVANIZADO DE ALTA RESISTÊNCIA, COM ESPIRAL DE 300 MM, D = 2,76 MM | PRÓPRIA | ml | 109.69 | 8.36 | 45.49 | 0 | 0 | 15.26 | 69.11 | 7580.67
12.2 | ENERGIA | [10 empty] | 16949.59
12.2.1 | COMP-318779 | Gerador de energia Solar Grid-tie para conexão a rede pública (140~160kWh/mês) - BDI = 17,75 | PRÓPRIA | un | 1 | 53.84 | 313.94 | 12549 | 1477.78 | 2555.03 | 16949.59 | 16949.59
12.3 | REDE | [10 empty] | 37660.87
12.3.1 | CP-9601-CP-6579-S08493 | FORNECIMENTO E INSTALAÇÃO DE MINI RACK DE SUSPENÇO - INCLUSIVE ACESSÓRIOS - BDI = 17,75 | PRÓPRIA | un | 1 | 47.8 | 4279.52 | 0 | 0 | 768.09 | 5095.41 | 5095.41
12.3.2 | COMP-366886 | Fornecimento e Instalação de Switch GigaBit 24 portas PoE e 4 Portas SPF 1000 Mbps - BDI = 17,75 | PRÓPRIA | un | 1 | 30.24 | 0 | 1834.33 | 0 | 330.96 | 2195.53 | 2195.53
12.3.3 | CP-6778-059455 | PONTO DE REDE - INCLUINDO RASGO, QUEBRA, CHUMBAMENTO, ELETRODUTO, CABO, CX 2" x 4" + 2 TOMADAS RJ-45 KEYSTONE E CERTIFICAÇÃO DO PONTO COM EMISSÃO DE RELATÓRIO | PRÓPRIA | UN | 21 | 174.45 | 331.09 | 0 | 0 | 143.32 | 648.86 | 13626.06
12.3.4 | 068122 | SISTEMA PROTECAO NO-BREACK 220Vac 60 Hz PARA 2.500 W - BDI = 17,75 | SBC | UN | 1 | 20.19 | 10045.9 | 0 | 0 | 1786.73 | 11852.82 | 11852.82
12.3.5 | I006006 | RACK - VOICE PANEL 50 PORTAS RJ45 / RJ11 IDC 110 - BDI = 17,75 | SBC | UN | 1 | 0 | 330 | 0 | 0 | 58.57 | 388.57 | 388.57
12.3.6 | COMP-589578 | ACESSES POINT WIRELESS - BDI = 17,75 | PRÓPRIA | Un | 2 | 72.11 | 963.05 | 0 | 0 | 183.74 | 1218.9 | 2437.8
12.3.7 | CP-8166-83369 | QUADRO DE DISTRIBUIÇÃO PARA TELEFONE N.4, 60X60X12CM EM CHAPA METÁLICA, DE EMBUTIR, PADRÃO TELEBRAS, FORNECIMENTO E INSTALAçÃO | PRÓPRIA | UN | 1 | 96.4 | 236.43 | 0 | 0 | 94.35 | 427.18 | 427.18
12.3.8 | 063562 | ELETROCALHA PERFURADA TIPO "U" 200x100mm CHAPA 22 SEM TAMPA | SBC | M | 5 | 13.46 | 35.65 | 0 | 0 | 13.92 | 63.03 | 315.15
12.3.9 | COMP-849515 | Infra estrutura para entrada da Rede de Fibra | PRÓPRIA | Un | 1 | 259.02 | 771.25 | 0 | 0 | 292.08 | 1322.35 | 1322.35
13 | DIVERSOS | [10 empty] | 11611.72
13.1 | COMP-742606 | Logomarca do MPAM, confecionada em ACM, med. Ø 1.800,00mm para a fixação em fachada - Fornecimento e instalação | PRÓPRIA | UN | 1 | 0 | 0 | 0 | 5100 | 1445.85 | 6545.85 | 6545.85
13.2 | 00010849 | PLACA DE INAUGURACAO EM BRONZE *35X 50*CM | SINAPI | UN | 1 | 0 | 1080.01 | 0 | 0 | 306.18 | 1386.19 | 1386.19
13.3 | S10719 | Placa de indicativa em acrílico e adesivo, com sinalização para deficientes, dim.: 12 x 30 cm | ORSE | Un | 5 | 0 | 43.67 | 0 | 0 | 12.38 | 56.05 | 280.25
13.4 | COMP-316951 | letras em chapa de aço galvanizado pintada em cor padrão do MP/AM - block letter de 10 a 20 cm - fornecimento e instalação | PRÓPRIA | un | 120 | 1.01 | 0 | 0 | 14 | 4.25 | 19.26 | 2311.2
13.5 | COMP-638612 | Revisão de Totem com pintura e adesivo - Entrada | PRÓPRIA | un | 1 | 155.28 | 316.98 | 0 | 0 | 133.88 | 606.14 | 606.14
13.6 | S11853 | Placa de sinalizacao de seguranca contra incendio, fotoluminescente, retangular, *20 x 40* cm, em pvc *2* mm anti-chamas (simbolos, cores e pictogramas conforme nbr 13434) | ORSE | Un | 7 | 0 | 41.76 | 0 | 0 | 11.83 | 53.59 | 375.13
13.7 | 055504 | ADESIVO COM SETA INICADORA PARA EXTINTOR/HIDRANTE | SBC | UN | 4 | 2.53 | 17.07 | 0 | 0 | 5.55 | 25.15 | 100.6
13.8 | I11558 | Fita de demarcação PVC 15mmx50m - (amarela, vermelha, branca, preta, etc.) | ORSE | m | 12 | 0 | 0.42 | 0 | 0 | 0.11 | 0.53 | 6.36
14 | LIMPEZA | [10 empty] | 5208.8
14.1 | COMP-175824 | LIMPEZA PERMANENTE E FINAL DA OBRA | PRÓPRIA | mês | 2 | 1624 | 340.08 | 65.06 | 0 | 575.26 | 2604.4 | 5208.8
[10 empty] | VALOR SEM ENCARGOS: |  | 312331.58
[10 empty] | VALOR ENCARGOS: |  | 29594.79
[10 empty] | VALOR BDI: |  | 59068.32
[10 empty] | VALOR TOTAL: |  | 424658.79
Eng. Paulo Augusto Lopes CREA 6.028-D AM/RR

## RESUMO
1 | ADMINISTRAÇÃO DA OBRA |  | 78807.39
1.1 | ADMINISTRAÇÃO |  | 36716.4
1.2 | MOBILIZAÇÃO E DESMOBILIZAÇÃO |  | 8951.25
1.3 | ALIMENTAÇÃO, TRANSPORTE, EPI's E FERRAMENTAS |  | 24766.94
1.4 | EXAMES, CURSOS E SEGUROS |  | 8372.8
2 | DEMOLIÇÕES, REMOÇÕES E RETIRADAS |  | 4113.69
3 | COBERTURA |  | 23600.82
4 | FORRO |  | 382.16
5 | PAREDES E PAINÉIS |  | 182.68
6 | PLATAFORMA ELEVATÓRIA |  | 100371.79
7 | ESQUADRIAS |  | 28074.22
8 | INSTALAÇÕES ELÉTRICAS |  | 29525.41
8.1 | REDE ELÉTRICA |  | 21139.73
8.2 | SISTEMA DE PROTEÇÃO (ATERRAMENTO) |  | 8385.68
9 | LOUÇAS E METAIS |  | 4408.52
10 | PAVIMENTAÇÃO |  | 26067.78
11 | PINTURA |  | 23434.88
12 | EQUIPAMENTOS |  | 88868.93
12.1 | SEGURANÇA |  | 34258.47
12.2 | ENERGIA |  | 16949.59
12.3 | REDE |  | 37660.87
13 | DIVERSOS |  | 11611.72
14 | LIMPEZA |  | 5208.8
|  | VALOR SEM ENCARGOS: | 312331.58
|  | VALOR ENCARGOS: | 29594.79
|  | VALOR BDI: | 59068.32
|  | VALOR TOTAL: | 424658.79
Eng. Paulo Augusto Lopes CREA 6.028-D AM/RR

## MEMORIA DE CALCULO
1.1.1. 011008 - EQUIPE DE OBRA : ENGENHEIRO/MESTRE/2 VIGIAS (MES)
QTD
Tempo de obra | 2 | 2 | 2
2
1.2.1. COMP-505167 - Mobilização e desmobilização de equipamentos via fluvial - Manaus / Barcelos, Borba, Tefé, São Sebastião do Uatumã, Boa vista do Ramos, Maués, Urucará, Itapiranga, Silves, Itacoatiara, Nova Olinda, Urucurituba, Coari, Codajás, Anori, Anamã e Careiro da Várzea (ida e volta), balsa fretada c/ empurrador de 315HP p/ 500 ton (T/KM)
QTD
Transporte de Insumos, materias e ferramentas | 35 | 35 | 35
35
1.3.1. CP-6211-014022 - CONSUMO CAFÉ MATINAL,ALMOÇO,E VALE-TRANSPORTE PARA OPERÁRIOS (DIA)
QTD
dias uteis no mês x número de meses x número de operários | 26*2*10 | 520 | 520
520
1.3.2. MPAM - 002 - Taxas e Emolumentos (un)
QTD
Taxas | 1 | 1 | 1
1
1.3.3. MPAM - 001 - EPI e Ferramental (10 Funcionários) (Mês)
QTD
Tempo de Obra | 2 | 2 | 2
2
1.4.1. COMP-338425 - Complementares (Cursos, Exames e Seguros) (H)
QTD
Quantidade de horas trabalhada | 4990,71 | 4990.71 | 4990.71
4990.71
1.4.2. MPAM - DIV - 002 - Kit Prevenção ao COVID-19 para Obras (UN)
QTD
Treinamento de pessoal para enfrentamento ao COVID-19 | 1 | 1 | 1
1
2.1. S00012 - Demolição de forros (m2)
QTD
Sala de apoio | 1,5*2 | 3 | 3
Copa | 4,75 | 4.75 | 4.75
Área de Serviço | 1,76 | 1.76 | 1.76
Sala de reunião | 1,3*1,8 | 2.34 | 2.34
11.85
2.2. CP-5016-023070 - REVESTIMENTOS-REPARO EM TRINCAS/RECOMP.FAIXA REVEST. (M)
QTD
Trincas nas fachadas do prédio | 28 | 28 | 28
28
2.3. 97644 - REMOÇÃO DE PORTAS, DE FORMA MANUAL, SEM REAPROVEITAMENTO. AF_12/2017 (M2)
QTD
Área | (2,1 * 0,80 * 7) + (0,60*2,10*5) | 18.06 | 18.06
18.06
2.4. S97622S - Demolição de alvenaria de bloco furado, de forma manual, sem reaproveitamento. af_12/2017 (m3)
QTD
Ajuste das Portas | (7+5)*(2,1*0,10) | 2.52 | 2.52
Porta da plataforma | (1,01*2,1)*2 | 4.24 | 4.24
Porta de emergência | (1,01*2,1)*2 | 4.24 | 4.24
11
2.5. 97663 - REMOÇÃO DE LOUÇAS, DE FORMA MANUAL, SEM REAPROVEITAMENTO. AF_12/2017 (UN)
QTD
Louças banheiros público (andar inferior) | 4 | 4 | 4
Louças banheiros Promotoria (andar superior) | 4 | 4 | 4
8
2.6. S97665S - Remoção de luminárias, de forma manual, sem reaproveitamento. af_12/2017 (un)
QTD
Conforme projeto | 25+2 | 27 | 27
27
2.7. 97650 - REMOÇÃO DE TRAMA DE MADEIRA PARA COBERTURA, DE FORMA MANUAL, SEM REAPROVEITAMENTO. AF_12/2017 (M2)
QTD
Cobertura entrada (conforme projeto) | 11 | 11 | 11
11
2.8. 100330 - RETIRADA E RECOLOCAÇÃO DE TELHA CERÂMICA CAPA-CANAL, COM ATÉ DUAS ÁGUAS, INCLUSO IÇAMENTO. AF_07/2019 (M2)
QTD
Cobertura entrada (conforme projeto) | 11 | 11 | 11
11
2.9. S12344 - Remoção e reassentamento de esquadria de aluminio e vidro (m2)
QTD
Janelas indicadas em projeto | 0,4*1,30*2 | 1.04 | 1.04
1.04
2.10. 020025 - DEMOLICAO PISOS CIMENTADOS INCLUSIVE SUB-BASE (M2)
QTD
Calçada frente externa | 65,54 | 65.54 | 65.54
Calçada fundos | 26,00 | 26 | 26
Calçadas das laterais | 26,16 | 26.16 | 26.16
Entrada | 51,94 | 51.94 | 51.94
169.64
3.1. COMP-251144 - Revisão de Cobertura em telha cerâmica tipo romana com reaproveitamento de telha e pintura com resina (m²)
QTD
Área da Cobertura Garagem | 40,29 | 40.29 | 40.29
Área da Cobertura Promotoria | 120 | 120 | 120
160.29
3.2. 100013 - COBERTURA TELHA CERAMICA ROMANA COM ESTRUTURA MADEIRA DE LEI (M2)
QTD
Cobertura | 10,71 | 10.71 | 10.71
10.71
3.3. S94228S - Calha em chapa de aço galvanizado número 24, desenvolvimento de 50 cm, incluso transporte vertical. af_07/2019 (m)
QTD
Comprimento (Plataforma) | 1,77 | 1.77 | 1.77
1.77
3.4. 200076 - DESCIDA AGUAS PLUVIAIS-PRUMADA COM CORRENTE DE ACO (M)
QTD
Prumada (Plataforma) | 5,5 | 5.5 | 5.5
5.5
3.5. 00012626 - SUPORTE METALICO PARA CALHA PLUVIAL, ZINCADO, DOBRADO, DIAMETRO ENTRE 119 E 170 MM, PARA DRENAGEM PREDIAL (UN)
QTD
Unidades | 10 | 10 | 10
10
3.6. 023343 - TELHADO-COBERTURA TELHA CERAMICA C/ESTRUTURA MADEIRA DE LEI (M2)
QTD
Cobertura da entrada (conforme projeto) | 11 | 11 | 11
Ampliação da Cobertura da entrada (conforme projeto) | 10,71 | 10.71 | 10.71
21.71
3.7. 00001114 - RUFO INTERNO DE CHAPA DE ACO GALVANIZADA NUM 26, CORTE 50 CM (M)
QTD
Rufo telhado plataforma | 1,71+1,56+0,36 | 3.63 | 3.63
Rufo da Cobertura da entrada (conforme projeto) | 6+1,30 | 7.3 | 7.3
10.93
4.1. 96113 - FORRO EM PLACAS DE GESSO, PARA AMBIENTES COMERCIAIS. AF_05/2017_P (M2)
QTD
Sala de apoio | 1,5*2 | 3 | 3
Copa | 4,75 | 4.75 | 4.75
Área de Serviço | 1,76 | 1.76 | 1.76
Sala de reunião | 1,3*1,8 | 2.34 | 2.34
11.85
5.1. 89168 - (COMPOSIÇÃO REPRESENTATIVA) DO SERVIÇO DE ALVENARIA DE VEDAÇÃO DE BLOCOS VAZADOS DE CERÂMICA DE 9X19X19CM (ESPESSURA 9CM), PARA EDIFICAÇÃO HABITACIONAL UNIFAMILIAR (CASA) E EDIFICAÇÃO PÚBLICA PADRÃO. AF_11/2014 (M2)
QTD
Fechamento Janelas | 0,4*1,3*2 | 1.04 | 1.04
Fechamento Portas sala de reunião | 2,1*0,6 | 1.26 | 1.26
2.3
6.1. 97083 - COMPACTAÇÃO MECÂNICA DE SOLO PARA EXECUÇÃO DE RADIER, COM COMPACTADOR DE SOLOS A PERCUSSÃO. AF_09/2017 (M2)
QTD
Área (Poço + Baldrame) | 1,77*1,9 | 3.363 | 3.363
3.36
6.3. S96527S - Escavação manual de vala para viga baldrame, com previsão de fôrma. af_06/2017 (m3)
QTD
Baldrame | (1,9+1,5+1,5)*0,27*0,50 | 0.6615 | 0.6615
0.66
6.4. MPAM - FUND - 02 - CINTA AMARRACAO BALDRAME CONCRETO 1:3:5- 27x50cm-PAREDE 20cm (M)
QTD
Comprimento | 1,9+1,5+1,5 | 4.9 | 4.9
4.9
6.5. S89454S - Alvenaria de blocos de concreto estrutural 14x19x39 cm, (espessura 14 cm), fbk = 4,5 mpa, para paredes com área líquida maior ou igual a 6m², sem vãos, utilizando palheta. af_12/2014 (m2)
QTD
Paredes (enclausuramento) | (1,9+1,5+1,5)*5,4 | 26.46 | 26.46
26.46
6.6. S07726 - Impermeabilização de superficie c/argamassa 1:3 (cimento e areia), esp=2cm, c/impermeabilizante Vedacit ou similar (m2)
QTD
Impermeabilização (paredes internas e externas) | ((1,76+1,7+1,7)+(1,36+1,5+1,5))*5,4 | 51.408 | 51.408
51.4
6.7. S04953 - Impermeabilização de alicerce e viga baldrame com 2 demãos de tinta asfáltica tipo Neutrol da Vedacit ou similar, exceto argamassa impermeabilização (m2)
QTD
Baldrame (faces externas e internas) | (1,9+1,5+1,5)*0,5*2 | 4.9 | 4.9
4.9
6.8. S98565S - Proteção mecânica de superficie horizontal com argamassa de cimento e areia, traço 1:3, e=3cm. af_06/2018 (m2)
QTD
Cobertura do enclausuramento | 1,7+1,76 | 3.46 | 3.46
3.46
6.9. S02497 - Escavação manual de vala ou cava em material de 1ª categoria, profundidade até 1,50m (m3)
QTD
Poço | 1,36*1,5*0,50 | 1.02 | 1.02
1.02
6.11. S99431S - Concretagem de lajes em edificações unifamiliares feitas com sistema de fôrmas manuseáveis, com concreto usinado bombeável fck 25 mpa - lançamento, adensamento e acabamento (exclusive bomba lança). af_06/2015 (m3)
QTD
Volume | 0,1 * (1,36+0,2*2) * (1,5+0,2) | 0.2992 | 0.2992
0.29
6.12. MPAM - DIVER - 01 - PLATAFORMA EASY VERTICAL VEH-35 250KG 6M/MIN THYSSENKRUPP 2P - FORNECIMENTO E INSTALAÇÃO (UN)
QTD
Plataforma acessivel 1 andar | 1 | 1 | 1
1
6.13. MPAM - SUPRA - 001 - Laje de fechamento em concreto armado (un)
QTD
Conforme projeto | 1 | 1 | 1
1
7.1. 90790 - KIT DE PORTA-PRONTA DE MADEIRA EM ACABAMENTO MELAMÍNICO BRANCO, FOLHA LEVE OU MÉDIA, 80X210CM, EXCLUSIVE FECHADURA, FIXAÇÃO COM PREENCHIMENTO PARCIAL DE ESPUMA EXPANSIVA - FORNECIMENTO E INSTALAÇÃO. AF_12/2019 (UN)
QTD
Banheiros do Público (andar inferior) | 2 | 2 | 2
Banheiros do Promotoria (andar superior) | 2 | 2 | 2
Área de Serviço | 1 | 1 | 1
5
7.2. 100675 - KIT DE PORTA-PRONTA DE MADEIRA EM ACABAMENTO MELAMÍNICO BRANCO, FOLHA LEVE OU MÉDIA, 90X210, EXCLUSIVE FECHADURA, FIXAÇÃO COM PREENCHIMENTO TOTAL DE ESPUMA EXPANSIVA - FORNECIMENTO E INSTALAÇÃO. AF_12/2019 (UN)
QTD
2 Salas de Apoio e 1 sala de reunião | 3 | 3 | 3
Copa inferior, cozinha superior | 2 | 2 | 2
Promotorias | 2 | 2 | 2
7
7.3. 90838 - PORTA SAÍDA DE EMERGÊNCIA 90X210X4CM - FORNECIMENTO E INSTALAÇÃO. AF_12/2019 (UN)
QTD
Porta Saída de Emergência Sala de Reunião | 1 | 1 | 1
1
7.4. CP-6048-74136/003 - PORTA DE ACO CHAPA 24, DE ENROLAR, RAIADA TRANVISION, LARGA COM ACABAMENTO EM PINTURA ELETROSTÁTICA AUTOMÁTICA (M2)
QTD
Conforme projeto | (2,1+0,48) * 3,3 | 8.51 | 8.51
8.51
7.5. COMP-816216 - Vidro da fachada (Portal da entrada principal), temperado, 10 mm, composto de 1 porta 2 folhas (1,40m) de abrir, 1 porta de 1 folha (0,90m) de abrir e vidros fixos, incluindo kit de acessórios e instalação. (un)
QTD
Porta de entrada | 1 | 1 | 1
1
7.6. COMP-648626 - PELICULA ADESIVA APLICADA EM VIDROS-TIPO INSULFILM ANTI-VANDALISMO (m²)
QTD
Porta Fachada principal | (2,10+0,48)*3,30 | 8.51 | 8.51
8.51
8.1.1. 93142 - PONTO DE TOMADA RESIDENCIAL INCLUINDO TOMADA (2 MÓDULOS) 10A/250V, CAIXA ELÉTRICA, ELETRODUTO, CABO, RASGO, QUEBRA E CHUMBAMENTO. AF_01/2016 (UN)
QTD
Salas de apoio | 4 | 4 | 4
Sala de reunião | 1 | 1 | 1
Recepção (andar inferior) | 3 | 3 | 3
Recepção Assessores | 4 | 4 | 4
Promotorias | 6 | 6 | 6
18
8.1.2. 93143 - PONTO DE TOMADA RESIDENCIAL INCLUINDO TOMADA 20A/250V, CAIXA ELÉTRICA, ELETRODUTO, CABO, RASGO, QUEBRA E CHUMBAMENTO. AF_01/2016 (UN)
QTD
Andar inferior | 7 | 7 | 7
Andar superior | 6 | 6 | 6
13
8.1.3. MPAM - ELE - 003 - Luminária a LED tipo plafon 60x60cm 48w, sobrepor. Completa, com driver multitensão (100-250V) integrados à luminária. 30.000h de uso. (Un)
QTD
Salas de apoio | 4 | 4 | 4
Sala de reunião | 2 | 2 | 2
Recepção (andar inferior) | 3 | 3 | 3
Recepção (andar inferior) | 3 | 3 | 3
Promotorias | 4 | 4 | 4
Escada | 2 | 2 | 2
18
8.1.4. MPAM - ELE - 004 - Luminária a LED tipo plafon 30x30cm 36w, sobrepor. Completa, com driver multitensão (100-250V) integrados à luminária. 30.000h de uso. (Un)
QTD
Circulação interna (Andar inferior) | 6 | 6 | 6
Banheiros Público | 2 | 2 | 2
Copa inferior | 2 | 2 | 2
Circulação interna (Andar superior) | 3 | 3 | 3
Cozinha e área de serviço | 5 | 5 | 5
Promotorias | 2 | 2 | 2
20
8.1.5. S03729 - Interruptor 01 seção simples, de embutir, com placa, conjugado com tomada 2p+t, ABNT, 10A, inclusive caixa pvc 4x2 (un)
QTD
Pav. Superior | 3 | 3 | 3
Pav. Térreo | 2 | 2 | 2
5
8.1.6. S91955S - Interruptor paralelo (1 módulo), 10a/250v, incluindo suporte e placa - fornecimento e instalação. af_12/2015 (un)
QTD
Pav. Superior | 5 | 5 | 5
Pav. Térreo | 6 | 6 | 6
11
8.1.7. 97599 - LUMINÁRIA DE EMERGÊNCIA, COM 30 LÂMPADAS LED DE 2 W, SEM REATOR - FORNECIMENTO E INSTALAÇÃO. AF_02/2020 (UN)
QTD
Conforme projeto | 5 | 5 | 5
5
8.1.8. I002418 - INTERRUPTOR DIFERENCIAL RESIDUAL DR 100A 4 POLOS RDW300-100-4 WEG (UN)
QTD
Substituição do Disjuntor do Quadro | 2 | 2 | 2
2
8.1.9. CP-9396-83463 - QUADRO DE DISTRIBUIÇÃO DE ENERGIA EM CHAPA DE AÇO GALVANIZADO, COM BARRAMENTO TRIFÁSICO, NEUTRO E TERRA - FORNECIMENTO E INSTALAÇÃO (UN)
QTD
Quadro inferior | 1 | 1 | 1
Quadro Superior | 1 | 1 | 1
2
8.2.1. COMP-747559 - Rede de aterramento unidade 2 promotorias (Un)
QTD
Aterramento | 1 | 1 | 1
1
9.1. 95471 - VASO SANITARIO SIFONADO CONVENCIONAL PARA PCD SEM FURO FRONTAL COM LOUÇA BRANCA SEM ASSENTO - FORNECIMENTO E INSTALAÇÃO. AF_01/2020 (UN)
QTD
Conforme projeto | 2 | 2 | 2
2
9.2. 95469 - VASO SANITARIO SIFONADO CONVENCIONAL COM LOUÇA BRANCA - FORNECIMENTO E INSTALAÇÃO. AF_01/2020 (UN)
QTD
Conforme projeto | 2 | 2 | 2
2
9.3. COMP-620239 - LAVATÓRIO LOUÇA BRANCA SUSPENSO, *45,5 X *35CM OU EQUIVALENTE, PARA BANHEIRO PNE, INCLUSO SIFÃO TIPO GARRAFA EM PVC, VÁLVULA E ENGATE FLEXÍVEL 30CM EM PLÁSTICO E TORNEIRA CROMADA DE MESA, PADRÃO POPULAR - FORNECIMENTO E INSTALAÇÃO (un)
QTD
Conforme projeto | 4 | 4 | 4
4
10.1. S94992S - Execução de passeio (calçada) ou piso de concreto com concreto moldado in loco, feito em obra, acabamento convencional, espessura 6 cm, armado. af_07/2016 (m2)
QTD
Calçada frente externa | 65,54 | 65.54 | 65.54
Calçada fundos | 26 | 26 | 26
Calçadas das laterais | 10,90*(1,5+0,9) | 26.16 | 26.16
Entrada | 51,94 | 51.94 | 51.94
169.64
10.2. S101094S - Piso podotátil, direcional ou alerta, assentado sobre argamassa. af_05/2020 (m)
QTD
Entrada | 11 + 9,14 | 20.14 | 20.14
20.14
11.1. 022413 - REMOÇÃO E RASPAGEM DE PINTURA (M2)
QTD
Alvenaria Segundo Andar | (0,15+3+1,5+1,5+3+3,15+0,15+4,50+4,50+0,15+2,40+3+3+0,15+6+0,15+9,40+0,15+9,40+0,15+2,50+2,50+0,15+4,20+0,15+3+1,2+4)*2,8*2 | 409.36 | 409.36
Alvenarias Primeiro Andar | (3+6+3+6+2,55+3+3+2,55+3,6+0,90+0,40+4+4,20+4,20+1,20+1,20+0,15+4+2,55+1,80+0,90)*2,8*2 | 325.92 | 325.92
Desconto das Esquadrias | ((2,30*1,50)+(2,30*2,50)+(8*(0,40*1,50))+(4*(1,20*1,50))+(0,50*1,50))*-1 | -21.95 | -21.95
713.33
11.2. 96126 - APLICAÇÃO MANUAL DE MASSA ACRÍLICA EM PANOS DE FACHADA COM PRESENÇA DE VÃOS, UMA DEMÃO. (M2)
QTD
Aplicação de Repasse de Massa | (30/100)*(713,33) | 213.999 | 213.999
Área das Paredes da Clausura da Plataforma x 2 faces (interna e externa) | ((1,76+1,7+1,7)+(1,36+1,5+1,5))*5,4 | 51.408 | 51.408
265.39
11.3. 88489 - APLICAÇÃO MANUAL DE PINTURA COM TINTA LÁTEX ACRÍLICA EM PAREDES, DUAS DEMÃOS. AF_06/2014 (M2)
QTD
Alvenaria Primeiro Andar | (0,15+3+1,5+1,5+3+3,15+0,15+4,50+4,50+0,15+2,40+3+3+0,15+6+0,15+9,40+0,15+9,40+0,15+2,50+2,50+0,15+4,20+0,15+3+1,2+4)*2,8*2 | 409.36 | 409.36
Alvenarias Terreo Andar | (3+6+3+6+2,55+3+3+2,55+3,6+0,90+0,40+4+4,20+4,20+1,20+1,20+0,15+4+2,55+1,80+0,90)*2,8*2 | 325.92 | 325.92
Desconto das Esquadrias | ((2,30*1,50)+(2,30*2,50)+(8*(0,40*1,50))+(4*(1,20*1,50))+(0,50*1,50))*-1 | -21.95 | -21.95
Área das Paredes da Clausura da Plataforma x 2 faces (interna e externa) | ((1,76+1,7+1,7)+(1,36+1,5+1,5))*5,4 | 51.408 | 51.408
764.73
11.4. 88488 - APLICAÇÃO MANUAL DE PINTURA COM TINTA LÁTEX ACRÍLICA EM TETO, DUAS DEMÃOS. AF_06/2014 (M2)
QTD
Conforme Projeto | 147 | 147 | 147
147
11.5. MPAM - PINT - 01 - Pintura para proteção de superfícies com hidrofugante silicone ou similar, 01 demão (m2)
QTD
Alvenaria Segundo Andar | (0,15+3+1,5+1,5+3+3,15+0,15+4,50+4,50+0,15+2,40+3+3+0,15+6+0,15+9,40+0,15+9,40+0,15+2,50+2,50+0,15+4,20+0,15+3+1,2+4)*2,8 | 204.68 | 204.68
Alvenarias Primeiro Andar | (3+6+3+6+2,55+3+3+2,55+3,6+0,90+0,40+4+4,20+4,20+1,20+1,20+0,15+4+2,55+1,80+0,90)*2,8 | 162.96 | 162.96
Desconto das Esquadrias | ((2,30*1,50)+(2,30*2,50)+(8*(0,40*1,50))+(4*(1,20*1,50))+(0,50*1,50))*-1 | -21.95 | -21.95
345.69
11.6. 88485 - APLICAÇÃO DE FUNDO SELADOR ACRÍLICO EM PAREDES, UMA DEMÃO. AF_06/2014 (M2)
QTD
Paredes Clausura da Plataforma | ((1,3+1,90+1,3)*5,15)*2 | 46.35 | 46.35
46.35
11.7. 102491 - PINTURA DE PISO COM TINTA ACRÍLICA, APLICAÇÃO MANUAL, 2 DEMÃOS, INCLUSO FUNDO PREPARADOR. AF_05/2021 (M2)
QTD
Calçada Externa | 65,54 | 65.54 | 65.54
Área Interna | 26+26,16+51,94 | 104.1 | 104.1
169.64
12.1.1. 101907 - EXTINTOR DE INCÊNDIO PORTÁTIL COM CARGA DE CO2 DE 6 KG, CLASSE BC - FORNECIMENTO E INSTALAÇÃO. AF_10/2020_P (UN)
QTD
Primeiro Andar | 1 | 1 | 1
Segundo Andar | 1 | 1 | 1
2
12.1.2. 101905 - EXTINTOR DE INCÊNDIO PORTÁTIL COM CARGA DE ÁGUA PRESSURIZADA DE 10 L, CLASSE A - FORNECIMENTO E INSTALAÇÃO. AF_10/2020_P (UN)
QTD
Primeiro Andar | 1 | 1 | 1
Segundo Andar | 1 | 1 | 1
2
12.1.3. COMP-058422 - Porta detectora de metais - fornecimento e instalação (un)
QTD
Porta detectora | 1 | 1 | 1
1
12.1.4. COMP-571625 - Fornecimento e instalação de sistema CFTV 32 Canais, incluindo Câmeras, Monitores,HD 2T, Cx. de passagens, Eletroduto, Cabos, Conectores, Rasgo, Quebra e Chumbamento. (un)
QTD
Sistema de monitoramento | 1 | 1 | 1
1
12.1.5. COMP-183583 - CONCERTINA CLIPADA (DUPLA) EM AÇO GALVANIZADO DE ALTA RESISTÊNCIA, COM ESPIRAL DE 300 MM, D = 2,76 MM (ml)
QTD
Perímetro do muro | 49,03+11,63+49,03 | 109.69 | 109.69
109.69
12.2.1. COMP-318779 - Gerador de energia Solar Grid-tie para conexão a rede pública (140~160kWh/mês) (un)
QTD
Gerador Solar | 1 | 1 | 1
1
12.3.1. CP-9601-CP-6579-S08493 - FORNECIMENTO E INSTALAÇÃO DE MINI RACK DE SUSPENÇO - INCLUSIVE ACESSÓRIOS (un)
QTD
Equipamento de Rede | 1 | 1 | 1
1
12.3.2. COMP-366886 - Fornecimento e Instalação de Switch GigaBit 24 portas PoE e 4 Portas SPF 1000 Mbps (un)
QTD
Equipamento | 1 | 1 | 1
1
12.3.3. CP-6778-059455 - PONTO DE REDE - INCLUINDO RASGO, QUEBRA, CHUMBAMENTO, ELETRODUTO, CABO, CX 2" x 4" + 2 TOMADAS RJ-45 KEYSTONE E CERTIFICAÇÃO DO PONTO COM EMISSÃO DE RELATÓRIO (UN)
QTD
Sala do Assessor | 4 | 4 | 4
Promotorias | 6 | 6 | 6
Copa Superior | 1 | 1 | 1
Copa Inferior | 1 | 1 | 1
Sala de Apoio | 6 | 6 | 6
Sala de Reunião | 1 | 1 | 1
Recepção | 2 | 2 | 2
21
12.3.4. 068122 - SISTEMA PROTECAO NO-BREACK 220Vac 60 Hz PARA 2.500 W (UN)
QTD
Equipamento | 1 | 1 | 1
1
12.3.5. I006006 - RACK - VOICE PANEL 50 PORTAS RJ45 / RJ11 IDC 110 (UN)
QTD
Conforme projeto | 1 | 1 | 1
1
12.3.6. COMP-589578 - ACESSES POINT WIRELESS (Un)
QTD
Ponto | 2 | 2 | 2
2
12.3.7. CP-8166-83369 - QUADRO DE DISTRIBUIÇÃO PARA TELEFONE N.4, 60X60X12CM EM CHAPA METÁLICA, DE EMBUTIR, PADRÃO TELEBRAS, FORNECIMENTO E INSTALAçÃO (UN)
QTD
Conforme projeto | 1 | 1 | 1
1
12.3.8. 063562 - ELETROCALHA PERFURADA TIPO "U" 200x100mm CHAPA 22 SEM TAMPA (M)
QTD
Conforme projeto | 5 | 5 | 5
5
12.3.9. COMP-849515 - Infra estrutura para entrada da Rede de Fibra (Un)
QTD
Entrada de fibra | 1 | 1 | 1
1
13.1. COMP-742606 - Logomarca do MPAM, confecionada em ACM, med. Ø 1.800,00mm para a fixação em fachada - Fornecimento e instalação (UN)
QTD
Brasão | 1 | 1 | 1
1
13.2. 00010849 - PLACA DE INAUGURACAO EM BRONZE *35X 50*CM (UN)
QTD
Placa | 1 | 1 | 1
1
13.3. S10719 - Placa de indicativa em acrílico e adesivo, com sinalização para deficientes, dim.: 12 x 30 cm (Un)
QTD
Apoio | 1 | 1 | 1
Promotoria | 2 | 2 | 2
Recepção | 1 | 1 | 1
Sala de Audiência/Reunião | 1 | 1 | 1
5
13.4. COMP-316951 - letras em chapa de aço galvanizado pintada em cor padrão do MP/AM - block letter de 10 a 20 cm - fornecimento e instalação (un)
QTD
Nome Homenageado | 30 | 30 | 30
Número de Letras (Ministério Público do Estado do Amazonas) | 45 | 45 | 45
Número de Letras (Promotoria de Justiça do Município de Autazes) | 45 | 45 | 45
120
13.5. COMP-638612 - Revisão de Totem com pintura e adesivo - Entrada (un)
QTD
Totem Frontal | 1 | 1 | 1
1
13.6. S11853 - Placa de sinalizacao de seguranca contra incendio, fotoluminescente, retangular, *20 x 40* cm, em pvc *2* mm anti-chamas (simbolos, cores e pictogramas conforme nbr 13434) (Un)
QTD
Conforme projeto | 5+2 | 7 | 7
7
13.7. 055504 - ADESIVO COM SETA INICADORA PARA EXTINTOR/HIDRANTE (UN)
QTD
Conforme projeto | 4 | 4 | 4
4
13.8. I11558 - Fita de demarcação PVC 15mmx50m - (amarela, vermelha, branca, preta, etc.) (m)
QTD
Conforme projeto | 3*2*2 | 12 | 12
12
14.1. COMP-175824 - LIMPEZA PERMANENTE E FINAL DA OBRA (mês)
QTD
Tempo de obra | 2 | 2 | 2
2
Eng. Paulo Augusto Lopes CREA 6.028-D AM/RR

## COMPOSICOES
1.1.1. 011008 - EQUIPE DE OBRA : ENGENHEIRO/MESTRE/2 VIGIAS (MES)
MAO DE OBRA |  | FONTE | UNID | COEFICIENTE | PREÇO UNITÁRIO | TOTAL
00006122 | APONTADOR OU APROPRIADOR DE MAO DE OBRA | SINAPI | H | 0 | 13.75 | 0
00002706 | ENGENHEIRO CIVIL DE OBRA JUNIOR | SINAPI | H | 60 | 79.31 | 4758.6
00004069 | MESTRE DE OBRAS | SINAPI | H | 176 | 30.24 | 5322.24
I099312 | VIGIA DE OBRAS | SBC | H | 416 | 10.15 | 4222.4
|  |  |  | TOTAL MAO DE OBRA: |  | 14303.24
|  |  |  | VALOR: |  | 14303.24
|  |  |  | VALOR SEM ENCARGOS: |  | 7666
|  |  |  | VALOR BDI (28.35%): |  | 4054.96
|  |  |  | QUANTIDADE: |  | 2
|  |  |  | TOTAL GERAL: |  | 36716.4
1.2.1. COMP-505167 - Mobilização e desmobilização de equipamentos via fluvial - Manaus / Barcelos, Borba, Tefé, São Sebastião do Uatumã, Boa vista do Ramos, Maués, Urucará, Itapiranga, Silves, Itacoatiara, Nova Olinda, Urucurituba, Coari, Codajás, Anori, Anamã e Careiro da Várzea (ida e volta), balsa fretada c/ empurrador de 315HP p/ 500 ton (T/KM)
TRANSPORTE |  | FONTE | UNID | COEFICIENTE | PREÇO UNITÁRIO | TOTAL
INS-259193 | Mobilização e desmobilização de equipamentos via fluvial - Manaus / Barcelos 908km (ida e volta), balsa fretada c/ empurrador de 315HP p/ 500 ton | PRÓPRIA | H | 1 | 199.26 | 199.26
|  |  |  | TOTAL TRANSPORTE: |  | 199.26
|  |  |  | VALOR: |  | 199.26
|  |  |  | VALOR SEM ENCARGOS: |  | 199.26
|  |  |  | VALOR BDI (28.35%): |  | 56.49
|  |  |  | QUANTIDADE: |  | 35
|  |  |  | TOTAL GERAL: |  | 8951.25
1.3.1. CP-6211-014022 - CONSUMO CAFÉ MATINAL,ALMOÇO,E VALE-TRANSPORTE PARA OPERÁRIOS (DIA)
MATERIAL |  | FONTE | UNID | COEFICIENTE | PREÇO UNITÁRIO | TOTAL
I070088 | COPO CAFE COM LEITE 300ml | SBC | UN | 1 | 4.5 | 4.5
I070089 | PAO COM MANTEIGA PREPARADO | SBC | UN | 1 | 5.1 | 5.1
I082003 | VALE TRANSPORTE (IDA E VOLTA/DIA)LEIS FED.7418/7678-87 | SBC | UN | 1 | 7.6 | 7.6
|  |  |  | TOTAL MATERIAL: |  | 17.2
SERVICO |  | FONTE | UNID | COEFICIENTE | PREÇO UNITÁRIO | TOTAL
INS-625916 | Almoço para pessoal de obra entregue na obra | PRÓPRIA | Un | 1 | 10.5 | 10.5
|  |  |  | TOTAL SERVICO: |  | 10.5
|  |  |  | VALOR: |  | 27.7
|  |  |  | VALOR SEM ENCARGOS: |  | 27.7
|  |  |  | VALOR BDI (28.35%): |  | 7.85
|  |  |  | QUANTIDADE: |  | 520
|  |  |  | TOTAL GERAL: |  | 18486
1.3.2. MPAM - 002 - Taxas e Emolumentos (un)
GERAL |  | FONTE | UNID | COEFICIENTE | PREÇO UNITÁRIO | TOTAL
INS-MPAM - 005 | Registro de Obra No CREA Valor do Contrato acima de R$15.000,00 | PRÓPRIA | un | 1 | 233.94 | 233.94
INS-MPAM - 006 | Registro e Taxas na Prefeitura | PRÓPRIA | un | 1 | 159.6 | 159.6
|  |  |  | TOTAL GERAL: |  | 393.54
|  |  |  | VALOR: |  | 393.54
|  |  |  | VALOR SEM ENCARGOS: |  | 393.54
|  |  |  | VALOR BDI (28.35%): |  | 111.56
|  |  |  | QUANTIDADE: |  | 1
|  |  |  | TOTAL GERAL: |  | 505.1
1.3.3. MPAM - 001 - EPI e Ferramental (10 Funcionários) (Mês)
EQUIPAMENTO |  | FONTE | UNID | COEFICIENTE | PREÇO UNITÁRIO | TOTAL
INS-MPAM - 004 | Conjunto de ferramenta de uso individual composta por: Uma Marreta de 1Kg; Uma Marreta de 5Kg; Uma Talhadeira; Uma Ponteira. | PRÓPRIA | conj. | 3 | 78.12 | 234.36
INS-MPAM - 003 | Conjunto de Ferramentas de Uso Coletivo Composto por: uma Pá; uma Enxada; uma Picareta; um Balde. | PRÓPRIA | conj. | 3 | 65.07 | 195.21
|  |  |  | TOTAL EQUIPAMENTO: |  | 429.57
MATERIAL |  | FONTE | UNID | COEFICIENTE | PREÇO UNITÁRIO | TOTAL
00012893 | BOTA DE SEGURANCA COM BIQUEIRA DE ACO E COLARINHO ACOLCHOADO | SINAPI | PAR | 10 | 64.8 | 648
00012895 | CAPACETE DE SEGURANCA ABA FRONTAL COM SUSPENSAO DE POLIETILENO, SEM JUGULAR (CLASSE B) | SINAPI | UN | 10 | 13.5 | 135
00002711 | CARRINHO DE MAO DE ACO CAPACIDADE 50 A 60 L, PNEU COM CAMARA | SINAPI | UN | 3 | 135 | 405
INS-MPAM - 002 | Luva de Couro | PRÓPRIA | un | 10 | 9.5 | 95
00036152 | OCULOS DE SEGURANCA CONTRA IMPACTOS COM LENTE INCOLOR, ARMACAO NYLON, COM PROTECAO UVA E UVB | SINAPI | UN | 10 | 5.26 | 52.6
00036146 | PROTETOR SOLAR FPS 30, EMBALAGEM 2 LITROS | SINAPI | UN | 0.0256 | 229.5 | 5.87
INS-MPAM - 001 | Uniforme profissional para construção civil conjunto de brim, composto calça em brim pesado; cós de elástico e cad. ajust. c/ 4 bolso chapado e jaleco em brim leve; fechado com um bolso s/ botão gola (v) | PRÓPRIA | un | 10 | 47.9 | 479
|  |  |  | TOTAL MATERIAL: |  | 1820.47
|  |  |  | VALOR: |  | 2250.04
|  |  |  | VALOR SEM ENCARGOS: |  | 2250.04
|  |  |  | VALOR BDI (28.35%): |  | 637.88
|  |  |  | QUANTIDADE: |  | 2
|  |  |  | TOTAL GERAL: |  | 5775.84
1.4.1. COMP-338425 - Complementares (Cursos, Exames e Seguros) (H)
GERAL |  | FONTE | UNID | COEFICIENTE | PREÇO UNITÁRIO | TOTAL
INS-613472 | Cursos de Capacitação | PRÓPRIA | H | 1 | 0.27 | 0.27
INS-123208 | Exames | PRÓPRIA | H | 1 | 0.45 | 0.45
INS-105322 | Seguro dos funcionários. | PRÓPRIA | h | 1 | 0.02 | 0.02
|  |  |  | TOTAL GERAL: |  | 0.74
|  |  |  | VALOR: |  | 0.74
|  |  |  | VALOR SEM ENCARGOS: |  | 0.74
|  |  |  | VALOR BDI (28.35%): |  | 0.2
|  |  |  | QUANTIDADE: |  | 4990.71
|  |  |  | TOTAL GERAL: |  | 4691.26
1.4.2. MPAM - DIV - 002 - Kit Prevenção ao COVID-19 para Obras (UN)
EQUIPAMENTO |  | FONTE | UNID | COEFICIENTE | PREÇO UNITÁRIO | TOTAL
INS-211994 | Pia Portátil com reservatório de água limpa e reservatório de água suja. | PRÓPRIA | Un | 2 | 1250 | 2500
|  |  |  | TOTAL EQUIPAMENTO: |  | 2500
MAO DE OBRA |  | FONTE | UNID | COEFICIENTE | PREÇO UNITÁRIO | TOTAL
00040943 | TECNICO EM SEGURANCA DO TRABALHO | SINAPI | H | 4 | 30.24 | 120.96
|  |  |  | TOTAL MAO DE OBRA: |  | 120.96
MATERIAL |  | FONTE | UNID | COEFICIENTE | PREÇO UNITÁRIO | TOTAL
I089855 | PLACA DE OBRAS COM BANNER DE LONA COM IMPRESSAO EM 2 CORES 80x120cm | SBC | UN | 2 | 64.9 | 129.8
|  |  |  | TOTAL MATERIAL: |  | 129.8
SERVICO |  | FONTE | UNID | COEFICIENTE | PREÇO UNITÁRIO | TOTAL
MPAM - DIV - 003 | ADESIVO COM INICAÇÃO DE DISTANCIAMENTO SOCIAL | PRÓPRIA | UN | 6 | 19.6 | 117.6
|  |  |  | TOTAL SERVICO: |  | 117.6
|  |  |  | VALOR: |  | 2868.36
|  |  |  | VALOR SEM ENCARGOS: |  | 2805.22
|  |  |  | VALOR BDI (28.35%): |  | 813.18
|  |  |  | QUANTIDADE: |  | 1
|  |  |  | TOTAL GERAL: |  | 3681.54
2.1. S00012 - Demolição de forros (m2)
MAO DE OBRA |  | FONTE | UNID | COEFICIENTE | PREÇO UNITÁRIO | TOTAL
00001213 | CARPINTEIRO DE FORMAS | SINAPI | H | 0.04 | 13.75 | 0.55
00006111 | SERVENTE DE OBRAS | SINAPI | H | 0.4 | 10.15 | 4.06
|  |  |  | TOTAL MAO DE OBRA: |  | 4.61
SERVICO |  | FONTE | UNID | COEFICIENTE | PREÇO UNITÁRIO | TOTAL
S10551 | Encargos Complementares - Carpinteiro | ORSE | h | 0.04 | 0 | 0
S10549 | Encargos Complementares - Servente | ORSE | h | 0.4 | 0 | 0
|  |  |  | TOTAL SERVICO: |  | 0
|  |  |  | VALOR: |  | 4.61
|  |  |  | VALOR SEM ENCARGOS: |  | 2.46
|  |  |  | VALOR BDI (28.35%): |  | 1.3
|  |  |  | QUANTIDADE: |  | 11.85
|  |  |  | TOTAL GERAL: |  | 70.03
2.2. CP-5016-023070 - REVESTIMENTOS-REPARO EM TRINCAS/RECOMP.FAIXA REVEST. (M)
MAO DE OBRA |  | FONTE | UNID | COEFICIENTE | PREÇO UNITÁRIO | TOTAL
00004750 | PEDREIRO | SINAPI | H | 1.175 | 13.75 | 16.15
00006111 | SERVENTE DE OBRAS | SINAPI | H | 1.526 | 10.15 | 15.48
|  |  |  | TOTAL MAO DE OBRA: |  | 31.63
MATERIAL |  | FONTE | UNID | COEFICIENTE | PREÇO UNITÁRIO | TOTAL
I000100 | AREIA GROSSA LAVADA | SBC | M3 | 0.018 | 60 | 1.08
I000320 | ARGAMASSA PRONTA/MASSA UNICA MULTIMASSA 17kg/cm/m2 | SBC | KG | 2.628 | 0.74 | 1.94
I000050 | CIMENTO PORTLAND CP III 32RS NBR 11578 (quilo) | SBC | KG | 2.68 | 0.68 | 1.82
I005155 | TAPA-TRINCA MASSA ACRILICA BRICOLAR 1,9kg | SBC | UN | 0.326 | 76.25 | 24.85
I005144 | TELAFIX DA BRICOLAR TAPA TRINCAS 100x30x3mm | SBC | UN | 0.33 | 12.47 | 4.11
|  |  |  | TOTAL MATERIAL: |  | 33.8
|  |  |  | VALOR: |  | 65.43
|  |  |  | VALOR SEM ENCARGOS: |  | 50.75
|  |  |  | VALOR BDI (28.35%): |  | 18.54
|  |  |  | QUANTIDADE: |  | 28
|  |  |  | TOTAL GERAL: |  | 2351.16
2.3. 97644 - REMOÇÃO DE PORTAS, DE FORMA MANUAL, SEM REAPROVEITAMENTO. AF_12/2017 (M2)
MAO DE OBRA |  | FONTE | UNID | COEFICIENTE | PREÇO UNITÁRIO | TOTAL
00004750 | PEDREIRO | SINAPI | H | 0.1315 | 13.75 | 1.8
00006111 | SERVENTE DE OBRAS | SINAPI | H | 0.2582 | 10.15 | 2.62
|  |  |  | TOTAL MAO DE OBRA: |  | 4.42
|  |  |  | VALOR: |  | 4.42
|  |  |  | VALOR SEM ENCARGOS: |  | 2.36
|  |  |  | VALOR BDI (28.35%): |  | 1.25
|  |  |  | QUANTIDADE: |  | 18.06
|  |  |  | TOTAL GERAL: |  | 102.4
2.4. S97622S - Demolição de alvenaria de bloco furado, de forma manual, sem reaproveitamento. af_12/2017 (m3)
MAO DE OBRA |  | FONTE | UNID | COEFICIENTE | PREÇO UNITÁRIO | TOTAL
00004750 | PEDREIRO | SINAPI | H | 0.225 | 13.75 | 3.09
00006111 | SERVENTE DE OBRAS | SINAPI | H | 2.3248 | 10.15 | 23.59
|  |  |  | TOTAL MAO DE OBRA: |  | 26.68
|  |  |  | VALOR: |  | 26.68
|  |  |  | VALOR SEM ENCARGOS: |  | 14.29
|  |  |  | VALOR BDI (28.35%): |  | 7.56
|  |  |  | QUANTIDADE: |  | 11
|  |  |  | TOTAL GERAL: |  | 376.64
2.5. 97663 - REMOÇÃO DE LOUÇAS, DE FORMA MANUAL, SEM REAPROVEITAMENTO. AF_12/2017 (UN)
MAO DE OBRA |  | FONTE | UNID | COEFICIENTE | PREÇO UNITÁRIO | TOTAL
00002696 | ENCANADOR OU BOMBEIRO HIDRAULICO | SINAPI | H | 0.1755 | 13.75 | 2.41
00006111 | SERVENTE DE OBRAS | SINAPI | H | 0.3448 | 10.15 | 3.49
|  |  |  | TOTAL MAO DE OBRA: |  | 5.9
|  |  |  | VALOR: |  | 5.9
|  |  |  | VALOR SEM ENCARGOS: |  | 3.16
|  |  |  | VALOR BDI (28.35%): |  | 1.67
|  |  |  | QUANTIDADE: |  | 8
|  |  |  | TOTAL GERAL: |  | 60.56
2.6. S97665S - Remoção de luminárias, de forma manual, sem reaproveitamento. af_12/2017 (un)
MAO DE OBRA |  | FONTE | UNID | COEFICIENTE | PREÇO UNITÁRIO | TOTAL
00002436 | ELETRICISTA | SINAPI | H | 0.0183 | 16.77 | 0.3
00006111 | SERVENTE DE OBRAS | SINAPI | H | 0.0359 | 10.15 | 0.36
|  |  |  | TOTAL MAO DE OBRA: |  | 0.66
|  |  |  | VALOR: |  | 0.66
|  |  |  | VALOR SEM ENCARGOS: |  | 0.35
|  |  |  | VALOR BDI (28.35%): |  | 0.18
|  |  |  | QUANTIDADE: |  | 27
|  |  |  | TOTAL GERAL: |  | 22.68
2.7. 97650 - REMOÇÃO DE TRAMA DE MADEIRA PARA COBERTURA, DE FORMA MANUAL, SEM REAPROVEITAMENTO. AF_12/2017 (M2)
MAO DE OBRA |  | FONTE | UNID | COEFICIENTE | PREÇO UNITÁRIO | TOTAL
00006111 | SERVENTE DE OBRAS | SINAPI | H | 0.2086 | 10.15 | 2.11
00012869 | TELHADOR | SINAPI | H | 0.1062 | 13.75 | 1.46
|  |  |  | TOTAL MAO DE OBRA: |  | 3.57
|  |  |  | VALOR: |  | 3.57
|  |  |  | VALOR SEM ENCARGOS: |  | 1.91
|  |  |  | VALOR BDI (28.35%): |  | 1.01
|  |  |  | QUANTIDADE: |  | 11
|  |  |  | TOTAL GERAL: |  | 50.38
2.8. 100330 - RETIRADA E RECOLOCAÇÃO DE TELHA CERÂMICA CAPA-CANAL, COM ATÉ DUAS ÁGUAS, INCLUSO IÇAMENTO. AF_07/2019 (M2)
MAO DE OBRA |  | FONTE | UNID | COEFICIENTE | PREÇO UNITÁRIO | TOTAL
00006111 | SERVENTE DE OBRAS | SINAPI | H | 0.285 | 10.15 | 2.89
00012869 | TELHADOR | SINAPI | H | 0.183 | 13.75 | 2.51
|  |  |  | TOTAL MAO DE OBRA: |  | 5.4
MATERIAL |  | FONTE | UNID | COEFICIENTE | PREÇO UNITÁRIO | TOTAL
00007173 | TELHA DE BARRO / CERAMICA, NAO ESMALTADA, TIPO COLONIAL, CANAL, PLAN, PAULISTA, COMPRIMENTO DE *44 A 50* CM, RENDIMENTO DE COBERTURA DE *26* TELHAS/M2 | SINAPI | MIL | 0.0055 | 1271.83 | 6.99
|  |  |  | TOTAL MATERIAL: |  | 6.99
SERVICO |  | FONTE | UNID | COEFICIENTE | PREÇO UNITÁRIO | TOTAL
93282 | GUINCHO ELÉTRICO DE COLUNA, CAPACIDADE 400 KG, COM MOTO FREIO, MOTOR TRIFÁSICO DE 1,25 CV - CHI DIURNO. AF_03/2016 | SINAPI | CHI | 0.0103 | 17.1 | 0.17
93281 | GUINCHO ELÉTRICO DE COLUNA, CAPACIDADE 400 KG, COM MOTO FREIO, MOTOR TRIFÁSICO DE 1,25 CV - CHP DIURNO. AF_03/2016 | SINAPI | CHP | 0.0074 | 18.08 | 0.13
|  |  |  | TOTAL SERVICO: |  | 0.3
|  |  |  | VALOR: |  | 12.69
|  |  |  | VALOR SEM ENCARGOS: |  | 10.04
|  |  |  | VALOR BDI (28.35%): |  | 3.59
|  |  |  | QUANTIDADE: |  | 11
|  |  |  | TOTAL GERAL: |  | 179.08
2.9. S12344 - Remoção e reassentamento de esquadria de aluminio e vidro (m2)
MAO DE OBRA |  | FONTE | UNID | COEFICIENTE | PREÇO UNITÁRIO | TOTAL
00006110 | SERRALHEIRO | SINAPI | H | 0.84701 | 23.3 | 19.73
00006111 | SERVENTE DE OBRAS | SINAPI | H | 0.84701 | 10.15 | 8.59
00010489 | VIDRACEIRO | SINAPI | H | 0.84701 | 13.75 | 11.64
|  |  |  | TOTAL MAO DE OBRA: |  | 39.96
MATERIAL |  | FONTE | UNID | COEFICIENTE | PREÇO UNITÁRIO | TOTAL
I01689 | Parafuso de fixação com bucha plástica 8 mm | ORSE | cj | 3.3776 | 0.96 | 3.24
|  |  |  | TOTAL MATERIAL: |  | 3.24
SERVICO |  | FONTE | UNID | COEFICIENTE | PREÇO UNITÁRIO | TOTAL
S10594 | Encargos Complementares - Serralheiro ou Operador de Equipamento Leve | ORSE | h | 0 | 0 | 0
S10549 | Encargos Complementares - Servente | ORSE | h | 0 | 0 | 0
|  |  |  | TOTAL SERVICO: |  | 0
|  |  |  | VALOR: |  | 43.2
|  |  |  | VALOR SEM ENCARGOS: |  | 24.65
|  |  |  | VALOR BDI (28.35%): |  | 12.24
|  |  |  | QUANTIDADE: |  | 1.04
|  |  |  | TOTAL GERAL: |  | 57.65
2.10. 020025 - DEMOLICAO PISOS CIMENTADOS INCLUSIVE SUB-BASE (M2)
MAO DE OBRA |  | FONTE | UNID | COEFICIENTE | PREÇO UNITÁRIO | TOTAL
00006111 | SERVENTE DE OBRAS | SINAPI | H | 0.383 | 10.15 | 3.88
|  |  |  | TOTAL MAO DE OBRA: |  | 3.88
|  |  |  | VALOR: |  | 3.88
|  |  |  | VALOR SEM ENCARGOS: |  | 2.08
|  |  |  | VALOR BDI (28.35%): |  | 1.09
|  |  |  | QUANTIDADE: |  | 169.64
|  |  |  | TOTAL GERAL: |  | 843.11
3.1. COMP-251144 - Revisão de Cobertura em telha cerâmica tipo romana com reaproveitamento de telha e pintura com resina (m²)
EQUIPAMENTO |  | FONTE | UNID | COEFICIENTE | PREÇO UNITÁRIO | TOTAL
00000746 | LAVADORA DE ALTA PRESSAO (LAVA - JATO) PARA AGUA FRIA, PRESSAO DE OPERACAO ENTRE 1400 E 1900 LIB/POL2, VAZAO MAXIMA ENTRE 400 E 700 L/H, POTENCIA DE OPERACAO ENTRE 2,50 E 3,00 CV | SINAPI | UN | 0.00025 | 2399.9 | 0.59
|  |  |  | TOTAL EQUIPAMENTO: |  | 0.59
MAO DE OBRA |  | FONTE | UNID | COEFICIENTE | PREÇO UNITÁRIO | TOTAL
00001213 | CARPINTEIRO DE FORMAS | SINAPI | H | 0.15 | 13.75 | 2.06
00004783 | PINTOR | SINAPI | H | 0.1 | 13.75 | 1.37
00006111 | SERVENTE DE OBRAS | SINAPI | H | 0.35 | 10.15 | 3.55
00006111 | SERVENTE DE OBRAS | SINAPI | H | 0.25 | 10.15 | 2.53
|  |  |  | TOTAL MAO DE OBRA: |  | 9.51
MATERIAL |  | FONTE | UNID | COEFICIENTE | PREÇO UNITÁRIO | TOTAL
00000345 | ARAME GALVANIZADO 18 BWG, D = 1,24MM (0,009 KG/M) | SINAPI | KG | 1 | 27.85 | 27.85
00007181 | CUMEEIRA PARA TELHA CERAMICA, COMPRIMENTO DE *41* CM, RENDIMENTO DE *3* TELHAS/M | SINAPI | UN | 0.15 | 3.29 | 0.49
00007340 | IMUNIZANTE PARA MADEIRA, INCOLOR | SINAPI | L | 0.25 | 19.67 | 4.91
00007353 | RESINA ACRILICA BASE AGUA - COR BRANCA | SINAPI | L | 0.35 | 23.03 | 8.06
00007175 | TELHA DE BARRO / CERAMICA, NAO ESMALTADA, TIPO ROMANA, AMERICANA, PORTUGUESA, FRANCESA, COMPRIMENTO DE *41* CM, RENDIMENTO DE *16* TELHAS/M2 | SINAPI | UN | 6 | 1.43 | 8.58
|  |  |  | TOTAL MATERIAL: |  | 49.89
SERVICO |  | FONTE | UNID | COEFICIENTE | PREÇO UNITÁRIO | TOTAL
87337 | ARGAMASSA TRAÇO 1:2:9 (EM VOLUME DE CIMENTO, CAL E AREIA MÉDIA ÚMIDA) PARA EMBOÇO/MASSA ÚNICA/ASSENTAMENTO DE ALVENARIA DE VEDAÇÃO, PREPARO MECÂNICO COM MISTURADOR DE EIXO HORIZONTAL DE 300 KG. AF_08/2019 | SINAPI | M3 | 0.0117 | 565.77 | 6.61
93282 | GUINCHO ELÉTRICO DE COLUNA, CAPACIDADE 400 KG, COM MOTO FREIO, MOTOR TRIFÁSICO DE 1,25 CV - CHI DIURNO. AF_03/2016 | SINAPI | CHI | 0.0087 | 17.1 | 0.14
93281 | GUINCHO ELÉTRICO DE COLUNA, CAPACIDADE 400 KG, COM MOTO FREIO, MOTOR TRIFÁSICO DE 1,25 CV - CHP DIURNO. AF_03/2016 | SINAPI | CHP | 0.0063 | 18.08 | 0.11
|  |  |  | TOTAL SERVICO: |  | 6.86
|  |  |  | VALOR: |  | 66.85
|  |  |  | VALOR SEM ENCARGOS: |  | 61.88
|  |  |  | VALOR BDI (28.35%): |  | 18.95
|  |  |  | QUANTIDADE: |  | 160.29
|  |  |  | TOTAL GERAL: |  | 13752.88
3.2. 100013 - COBERTURA TELHA CERAMICA ROMANA COM ESTRUTURA MADEIRA DE LEI (M2)
MAO DE OBRA |  | FONTE | UNID | COEFICIENTE | PREÇO UNITÁRIO | TOTAL
00001213 | CARPINTEIRO DE FORMAS | SINAPI | H | 4.039 | 13.75 | 55.53
00006111 | SERVENTE DE OBRAS | SINAPI | H | 3.295 | 10.15 | 33.44
|  |  |  | TOTAL MAO DE OBRA: |  | 88.97
MATERIAL |  | FONTE | UNID | COEFICIENTE | PREÇO UNITÁRIO | TOTAL
I004635 | CAIBRO MADEIRA DE LEI 5,0x5,7cm | SBC | M | 1.8 | 8 | 14.4
I050310 | DURALFOIL EXTRA 1,3x38mm SUBCOBERTURA PARA TELHADOS | SBC | M2 | 1.2 | 6.5 | 7.8
I001825 | MADEIRA DE LEI-RIPA 5x1,5cm | SBC | M | 4.127 | 2.44 | 10.06
I014008 | MADEIRA DE LEI-VIGA MASSARANDUBA 3"x6" | SBC | M | 0.256 | 25.62 | 6.55
I001450 | PREGO FERRO GALVANIZADO 16x24 (285 un/kg) | SBC | KG | 0.216 | 20.35 | 4.39
I002010 | TELHA CERAMICA ROMANA | SBC | UN | 18 | 2.5 | 45
I003256 | VIGA MADEIRA DE LEI 6x16cm | SBC | M | 0.276 | 21.27 | 5.87
I001272 | VIGA MADEIRA DE LEI 7,5x12cm (3"x4,5"-0,009m3) | SBC | M | 0.317 | 10.61 | 3.36
I013008 | VIGA MADEIRA DE LEI 7,5x16cm (3"x6"-0,012m3) | SBC | M | 0.159 | 32.91 | 5.23
|  |  |  | TOTAL MATERIAL: |  | 102.66
|  |  |  | VALOR: |  | 191.63
|  |  |  | VALOR SEM ENCARGOS: |  | 150.34
|  |  |  | VALOR BDI (28.35%): |  | 54.32
|  |  |  | QUANTIDADE: |  | 10.71
|  |  |  | TOTAL GERAL: |  | 2634.12
3.3. S94228S - Calha em chapa de aço galvanizado número 24, desenvolvimento de 50 cm, incluso transporte vertical. af_07/2019 (m)
MAO DE OBRA |  | FONTE | UNID | COEFICIENTE | PREÇO UNITÁRIO | TOTAL
00006111 | SERVENTE DE OBRAS | SINAPI | H | 0.371 | 10.15 | 3.76
00012869 | TELHADOR | SINAPI | H | 0.277 | 13.75 | 3.8
|  |  |  | TOTAL MAO DE OBRA: |  | 7.56
MATERIAL |  | FONTE | UNID | COEFICIENTE | PREÇO UNITÁRIO | TOTAL
I40783S | Calha quadrada de chapa de aco galvanizada num 24, corte 50cm | ORSE | m | 1.05 | 75.06 | 78.81
I05061S | Prego de aco polido com cabeca 18 x 27 (2 1/2 x 10) | ORSE | kg | 0.013 | 19.5 | 0.25
I05104S | Rebite de aluminio vazado de repuxo, 3,2 x 8 mm (1kg = 1025unidades) | ORSE | kg | 0.0024 | 68.09 | 0.16
I00142S | Selante elastico monocomponente a base de poliuretano (pu) para juntas diversas | ORSE | 310ml | 0.081 | 30.83 | 2.49
I13388S | Solda em barra de estanho-chumbo 50/50 | ORSE | kg | 0.09 | 145.99 | 13.13
|  |  |  | TOTAL MATERIAL: |  | 94.84
SERVICO |  | FONTE | UNID | COEFICIENTE | PREÇO UNITÁRIO | TOTAL
S93282S | Guincho elétrico de coluna, capacidade 400 kg, com moto freio, motor trifásico de 1,25 cv - chi diurno. af_03/2016 | ORSE | chi | 0.0183 | 17.1 | 0.31
S93281S | Guincho elétrico de coluna, capacidade 400 kg, com moto freio, motor trifásico de 1,25 cv - chp diurno. af_03/2016 | ORSE | chp | 0.0132 | 18.04 | 0.23
|  |  |  | TOTAL SERVICO: |  | 0.54
|  |  |  | VALOR: |  | 102.94
|  |  |  | VALOR SEM ENCARGOS: |  | 99.19
|  |  |  | VALOR BDI (28.35%): |  | 29.18
|  |  |  | QUANTIDADE: |  | 1.77
|  |  |  | TOTAL GERAL: |  | 233.85
3.4. 200076 - DESCIDA AGUAS PLUVIAIS-PRUMADA COM CORRENTE DE ACO (M)
MAO DE OBRA |  | FONTE | UNID | COEFICIENTE | PREÇO UNITÁRIO | TOTAL
00004750 | PEDREIRO | SINAPI | H | 0.639 | 13.75 | 8.78
|  |  |  | TOTAL MAO DE OBRA: |  | 8.78
MATERIAL |  | FONTE | UNID | COEFICIENTE | PREÇO UNITÁRIO | TOTAL
I070186 | CORRENTE ACO GALVANIZADO COM ELOS D=1/4" | SBC | KG | 6.36 | 32.99 | 209.81
|  |  |  | TOTAL MATERIAL: |  | 209.81
|  |  |  | VALOR: |  | 218.59
|  |  |  | VALOR SEM ENCARGOS: |  | 214.51
|  |  |  | VALOR BDI (28.35%): |  | 61.97
|  |  |  | QUANTIDADE: |  | 5.5
|  |  |  | TOTAL GERAL: |  | 1543.08
3.5. 00012626 - SUPORTE METALICO PARA CALHA PLUVIAL, ZINCADO, DOBRADO, DIAMETRO ENTRE 119 E 170 MM, PARA DRENAGEM PREDIAL (UN)
|  |  |  | VALOR: |  | 16.22
|  |  |  | VALOR SEM ENCARGOS: |  | 16.22
|  |  |  | VALOR BDI (28.35%): |  | 4.59
|  |  |  | QUANTIDADE: |  | 10
|  |  |  | TOTAL GERAL: |  | 208.1
3.6. 023343 - TELHADO-COBERTURA TELHA CERAMICA C/ESTRUTURA MADEIRA DE LEI (M2)
MAO DE OBRA |  | FONTE | UNID | COEFICIENTE | PREÇO UNITÁRIO | TOTAL
00001213 | CARPINTEIRO DE FORMAS | SINAPI | H | 3.8 | 13.75 | 52.25
00006111 | SERVENTE DE OBRAS | SINAPI | H | 3.1 | 10.15 | 31.46
|  |  |  | TOTAL MAO DE OBRA: |  | 83.71
MATERIAL |  | FONTE | UNID | COEFICIENTE | PREÇO UNITÁRIO | TOTAL
I004635 | CAIBRO MADEIRA DE LEI 5,0x5,7cm | SBC | M | 1.8 | 8 | 14.4
I001825 | MADEIRA DE LEI-RIPA 5x1,5cm | SBC | M | 4.127 | 2.44 | 10.06
I001450 | PREGO FERRO GALVANIZADO 16x24 (285 un/kg) | SBC | KG | 0.216 | 20.35 | 4.39
I002010 | TELHA CERAMICA ROMANA | SBC | UN | 18 | 2.5 | 45
I003256 | VIGA MADEIRA DE LEI 6x16cm | SBC | M | 0.276 | 21.27 | 5.87
I001272 | VIGA MADEIRA DE LEI 7,5x12cm (3"x4,5"-0,009m3) | SBC | M | 0.317 | 10.61 | 3.36
I013008 | VIGA MADEIRA DE LEI 7,5x16cm (3"x6"-0,012m3) | SBC | M | 0.159 | 32.91 | 5.23
|  |  |  | TOTAL MATERIAL: |  | 88.31
|  |  |  | VALOR: |  | 172.02
|  |  |  | VALOR SEM ENCARGOS: |  | 133.17
|  |  |  | VALOR BDI (28.35%): |  | 48.76
|  |  |  | QUANTIDADE: |  | 21.71
|  |  |  | TOTAL GERAL: |  | 4793.13
3.7. 00001114 - RUFO INTERNO DE CHAPA DE ACO GALVANIZADA NUM 26, CORTE 50 CM (M)
|  |  |  | VALOR: |  | 31.06
|  |  |  | VALOR SEM ENCARGOS: |  | 31.06
|  |  |  | VALOR BDI (28.35%): |  | 8.8
|  |  |  | QUANTIDADE: |  | 10.93
|  |  |  | TOTAL GERAL: |  | 435.66
4.1. 96113 - FORRO EM PLACAS DE GESSO, PARA AMBIENTES COMERCIAIS. AF_05/2017_P (M2)
MAO DE OBRA |  | FONTE | UNID | COEFICIENTE | PREÇO UNITÁRIO | TOTAL
00012872 | GESSEIRO | SINAPI | H | 0.6313 | 13.75 | 8.68
00006111 | SERVENTE DE OBRAS | SINAPI | H | 0.3156 | 10.15 | 3.2
|  |  |  | TOTAL MAO DE OBRA: |  | 11.88
MATERIAL |  | FONTE | UNID | COEFICIENTE | PREÇO UNITÁRIO | TOTAL
00000345 | ARAME GALVANIZADO 18 BWG, D = 1,24MM (0,009 KG/M) | SINAPI | KG | 0.025 | 27.85 | 0.69
00003315 | GESSO EM PO PARA REVESTIMENTOS/MOLDURAS/SANCAS E USO GERAL | SINAPI | KG | 0.9964 | 0.46 | 0.45
00040547 | PARAFUSO ZINCADO, AUTOBROCANTE, FLANGEADO, 4,2 MM X 19 MM | SINAPI | CENTO | 0.0308 | 17.67 | 0.54
00004812 | PLACA DE GESSO PARA FORRO, *60 X 60* CM, ESPESSURA DE 12 MM (SEM COLOCACAO) | SINAPI | M2 | 1.074 | 10.66 | 11.44
00020250 | SISAL EM FIBRA | SINAPI | KG | 0.0078 | 17.15 | 0.13
|  |  |  | TOTAL MATERIAL: |  | 13.25
|  |  |  | VALOR: |  | 25.13
|  |  |  | VALOR SEM ENCARGOS: |  | 19.61
|  |  |  | VALOR BDI (28.35%): |  | 7.12
|  |  |  | QUANTIDADE: |  | 11.85
|  |  |  | TOTAL GERAL: |  | 382.16
5.1. 89168 - (COMPOSIÇÃO REPRESENTATIVA) DO SERVIÇO DE ALVENARIA DE VEDAÇÃO DE BLOCOS VAZADOS DE CERÂMICA DE 9X19X19CM (ESPESSURA 9CM), PARA EDIFICAÇÃO HABITACIONAL UNIFAMILIAR (CASA) E EDIFICAÇÃO PÚBLICA PADRÃO. AF_11/2014 (M2)
SERVICO |  | FONTE | UNID | COEFICIENTE | PREÇO UNITÁRIO | TOTAL
87519 | ALVENARIA DE VEDAÇÃO DE BLOCOS CERÂMICOS FURADOS NA HORIZONTAL DE 9X19X19CM (ESPESSURA 9CM) DE PAREDES COM ÁREA LÍQUIDA MAIOR OU IGUAL A 6M² COM VÃOS E ARGAMASSA DE ASSENTAMENTO COM PREPARO EM BETONEIRA. AF_06/2014 | SINAPI | M2 | 0.3168 | 59.59 | 18.87
87503 | ALVENARIA DE VEDAÇÃO DE BLOCOS CERÂMICOS FURADOS NA HORIZONTAL DE 9X19X19CM (ESPESSURA 9CM) DE PAREDES COM ÁREA LÍQUIDA MAIOR OU IGUAL A 6M² SEM VÃOS E ARGAMASSA DE ASSENTAMENTO COM PREPARO EM BETONEIRA. AF_06/2014 | SINAPI | M2 | 0.2028 | 55.89 | 11.33
87511 | ALVENARIA DE VEDAÇÃO DE BLOCOS CERÂMICOS FURADOS NA HORIZONTAL DE 9X19X19CM (ESPESSURA 9CM) DE PAREDES COM ÁREA LÍQUIDA MENOR QUE 6M² COM VÃOS E ARGAMASSA DE ASSENTAMENTO COM PREPARO EM BETONEIRA. AF_06/2014 | SINAPI | M2 | 0.247 | 68.79 | 16.99
87495 | ALVENARIA DE VEDAÇÃO DE BLOCOS CERÂMICOS FURADOS NA HORIZONTAL DE 9X19X19CM (ESPESSURA 9CM) DE PAREDES COM ÁREA LÍQUIDA MENOR QUE 6M² SEM VÃOS E ARGAMASSA DE ASSENTAMENTO COM PREPARO EM BETONEIRA. AF_06/2014 | SINAPI | M2 | 0.2334 | 63.02 | 14.7
|  |  |  | TOTAL SERVICO: |  | 61.89
|  |  |  | VALOR: |  | 61.89
|  |  |  | VALOR SEM ENCARGOS: |  | 47.11
|  |  |  | VALOR BDI (28.35%): |  | 17.54
|  |  |  | QUANTIDADE: |  | 2.3
|  |  |  | TOTAL GERAL: |  | 182.68
6.1. 97083 - COMPACTAÇÃO MECÂNICA DE SOLO PARA EXECUÇÃO DE RADIER, COM COMPACTADOR DE SOLOS A PERCUSSÃO. AF_09/2017 (M2)
MAO DE OBRA |  | FONTE | UNID | COEFICIENTE | PREÇO UNITÁRIO | TOTAL
00004750 | PEDREIRO | SINAPI | H | 0.045 | 13.75 | 0.61
00006111 | SERVENTE DE OBRAS | SINAPI | H | 0.089 | 10.15 | 0.9
|  |  |  | TOTAL MAO DE OBRA: |  | 1.51
SERVICO |  | FONTE | UNID | COEFICIENTE | PREÇO UNITÁRIO | TOTAL
95265 | COMPACTADOR DE SOLOS DE PERCUSÃO (SOQUETE) COM MOTOR A GASOLINA, POTÊNCIA 3 CV - CHI DIURNO. AF_09/2016 | SINAPI | CHI | 0.042 | 0.69 | 0.02
95264 | COMPACTADOR DE SOLOS DE PERCUSÃO (SOQUETE) COM MOTOR A GASOLINA, POTÊNCIA 3 CV - CHP DIURNO. AF_09/2016 | SINAPI | CHP | 0.025 | 6.43 | 0.16
|  |  |  | TOTAL SERVICO: |  | 0.18
|  |  |  | VALOR: |  | 1.69
|  |  |  | VALOR SEM ENCARGOS: |  | 0.99
|  |  |  | VALOR BDI (28.35%): |  | 0.47
|  |  |  | QUANTIDADE: |  | 3.36
|  |  |  | TOTAL GERAL: |  | 7.25
6.2. MPAM - FUND - 001 - Poço de Elevador em concreto armado, dimensões internas 1.00 x 1.55 x 1.55 m (un)
SERVICO |  | FONTE | UNID | COEFICIENTE | PREÇO UNITÁRIO | TOTAL
S00140 | Aço CA - 50 Ø 6,3 a 12,5mm, inclusive corte, dobragem, montagem e colocacao de ferragens nas formas, para superestruturas e fundações - R1 | ORSE | kg | 41.41 | 14.07 | 582.63
S07691 | Concreto simples fabricado na obra, fck=21 mpa, lançado e adensado | ORSE | m3 | 0.51 | 463.1 | 236.18
S02642 | Escada marinheiro em barra chata de ferro 2" x 5/16" | ORSE | m | 0.8 | 269.79 | 215.83
S00080 | Forma plana para fundações, em compensado resinado 12mm, 02 usos | ORSE | m2 | 2.04 | 86.41 | 176.27
|  |  |  | TOTAL SERVICO: |  | 1210.91
|  |  |  | VALOR: |  | 1210.91
|  |  |  | VALOR SEM ENCARGOS: |  | 1076.29
|  |  |  | VALOR BDI (28.35%): |  | 343.29
|  |  |  | QUANTIDADE: |  | 1
|  |  |  | TOTAL GERAL: |  | 1554.2
6.3. S96527S - Escavação manual de vala para viga baldrame, com previsão de fôrma. af_06/2017 (m3)
MAO DE OBRA |  | FONTE | UNID | COEFICIENTE | PREÇO UNITÁRIO | TOTAL
00004750 | PEDREIRO | SINAPI | H | 1.459 | 13.75 | 20.06
00006111 | SERVENTE DE OBRAS | SINAPI | H | 4.138 | 10.15 | 42
|  |  |  | TOTAL MAO DE OBRA: |  | 62.06
|  |  |  | VALOR: |  | 62.06
|  |  |  | VALOR SEM ENCARGOS: |  | 33.26
|  |  |  | VALOR BDI (28.35%): |  | 17.59
|  |  |  | QUANTIDADE: |  | 0.66
|  |  |  | TOTAL GERAL: |  | 52.56
6.4. MPAM - FUND - 02 - CINTA AMARRACAO BALDRAME CONCRETO 1:3:5- 27x50cm-PAREDE 20cm (M)
MAO DE OBRA |  | FONTE | UNID | COEFICIENTE | PREÇO UNITÁRIO | TOTAL
00000378 | ARMADOR | SINAPI | H | 0.07 | 13.75 | 0.96
00004750 | PEDREIRO | SINAPI | H | 0.471 | 13.75 | 6.47
00006111 | SERVENTE DE OBRAS | SINAPI | H | 0.07 | 10.15 | 0.71
00006111 | SERVENTE DE OBRAS | SINAPI | H | 2.067 | 10.15 | 20.98
|  |  |  | TOTAL MAO DE OBRA: |  | 29.12
MATERIAL |  | FONTE | UNID | COEFICIENTE | PREÇO UNITÁRIO | TOTAL
I000413 | ACO CA 50 8,0mm (5/16") (0,395 kg/m) | SBC | KG | 4.74 | 10.56 | 50.05
I000380 | ACO CA 50 FINO (5,0mm a 10,0mm) (3/16" a 3/8") | SBC | KG | 6.0125 | 11.67 | 70.16
I000400 | ARAME RECOZIDO ISGW #16 (0,032kg/m) (55 AMARRAS/pm3) | SBC | KG | 0.1 | 17.83 | 1.78
I000100 | AREIA GROSSA LAVADA | SBC | M3 | 0.1192 | 60 | 7.15
I000050 | CIMENTO PORTLAND CP III 32RS NBR 11578 (quilo) | SBC | KG | 63 | 0.68 | 42.84
I000200 | PEDRA BRITADA #1 E 2 | SBC | M3 | 0.2328 | 94.12 | 21.91
I001450 | PREGO FERRO GALVANIZADO 16x24 (285 un/kg) | SBC | KG | 0.1 | 20.35 | 2.03
I001805 | SARRAFO DE MADEIRA PINUS/TAIPA/ANGELIN 10 x 2,0cm | SBC | M | 3 | 5.12 | 15.36
|  |  |  | TOTAL MATERIAL: |  | 211.28
|  |  |  | VALOR: |  | 240.4
|  |  |  | VALOR SEM ENCARGOS: |  | 226.88
|  |  |  | VALOR BDI (28.35%): |  | 68.15
|  |  |  | QUANTIDADE: |  | 4.9
|  |  |  | TOTAL GERAL: |  | 1511.89
6.5. S89454S - Alvenaria de blocos de concreto estrutural 14x19x39 cm, (espessura 14 cm), fbk = 4,5 mpa, para paredes com área líquida maior ou igual a 6m², sem vãos, utilizando palheta. af_12/2014 (m2)
MAO DE OBRA |  | FONTE | UNID | COEFICIENTE | PREÇO UNITÁRIO | TOTAL
00004750 | PEDREIRO | SINAPI | H | 0.46 | 13.75 | 6.32
00006111 | SERVENTE DE OBRAS | SINAPI | H | 0.35 | 10.15 | 3.55
|  |  |  | TOTAL MAO DE OBRA: |  | 9.87
MATERIAL |  | FONTE | UNID | COEFICIENTE | PREÇO UNITÁRIO | TOTAL
I38591S | Bloco de concreto estrutural 14 x 19 x 34 cm, fbk 4,5 mpa (nbr 6136) | ORSE | un | 0.7 | 2.48 | 1.73
I25070S | Bloco de concreto estrutural 14 x 19 x 39 cm, fbk 4,5 mpa (nbr 6136) | ORSE | un | 11.21 | 2.71 | 30.37
I38597S | Canaleta de concreto estrutural 14 x 19 x 39 cm, fbk 4,5 mpa (nbr 6136) | ORSE | un | 0.93 | 3.05 | 2.83
I38595S | Meia canaleta de concreto estrutural 14 x 19 x 19 cm, fbk 4,5 mpa (nbr 6136) | ORSE | un | 0.12 | 1.82 | 0.21
I38589S | Meio bloco de concreto estrutural 14 x 19 x 19 cm, fbk 4,5 mpa (nbr 6136) | ORSE | un | 0.7 | 1.55 | 1.08
I34547S | Tela de aco soldada galvanizada/zincada para alvenaria, fio d = *1,20 a 1,70* mm, malha 15 x 15 mm, (c x l) *50 x 12* cm | ORSE | m | 0.395 | 2.57 | 1.01
|  |  |  | TOTAL MATERIAL: |  | 37.23
SERVICO |  | FONTE | UNID | COEFICIENTE | PREÇO UNITÁRIO | TOTAL
S88715S | Argamassa traço 1:2:9 (em volume de cimento, cal e areia média úmida) para emboço/massa única/assentamento de alvenaria de vedação, preparo mecânico com betoneira 400 l. af_08/2019 | ORSE | m3 | 0.0104 | 445.48 | 4.63
|  |  |  | TOTAL SERVICO: |  | 4.63
|  |  |  | VALOR: |  | 51.73
|  |  |  | VALOR SEM ENCARGOS: |  | 46.8
|  |  |  | VALOR BDI (28.35%): |  | 14.66
|  |  |  | QUANTIDADE: |  | 26.46
|  |  |  | TOTAL GERAL: |  | 1756.67
6.6. S07726 - Impermeabilização de superficie c/argamassa 1:3 (cimento e areia), esp=2cm, c/impermeabilizante Vedacit ou similar (m2)
MAO DE OBRA |  | FONTE | UNID | COEFICIENTE | PREÇO UNITÁRIO | TOTAL
00004750 | PEDREIRO | SINAPI | H | 0.75 | 13.75 | 10.31
00006111 | SERVENTE DE OBRAS | SINAPI | H | 0.75 | 10.15 | 7.61
|  |  |  | TOTAL MAO DE OBRA: |  | 17.92
MATERIAL |  | FONTE | UNID | COEFICIENTE | PREÇO UNITÁRIO | TOTAL
I01113 | Impermeabilizante para concretos e argamassas Vedacit ou similar | ORSE | kg | 0.3784 | 5.44 | 2.05
|  |  |  | TOTAL MATERIAL: |  | 2.05
SERVICO |  | FONTE | UNID | COEFICIENTE | PREÇO UNITÁRIO | TOTAL
S01903 | Argamassa cimento e areia traço t-1 (1:3) - 1 saco cimento 50kg / 3 padiolas areia dim. 0.35 x 0.45 x 0.23 m - Confecção mecânica e transporte | ORSE | m3 | 0.02 | 455.01 | 9.1
S10550 | Encargos Complementares - Pedreiro | ORSE | h | 0.75 | 0 | 0
S10549 | Encargos Complementares - Servente | ORSE | h | 0.75 | 0 | 0
|  |  |  | TOTAL SERVICO: |  | 9.1
|  |  |  | VALOR: |  | 29.07
|  |  |  | VALOR SEM ENCARGOS: |  | 20.37
|  |  |  | VALOR BDI (28.35%): |  | 8.24
|  |  |  | QUANTIDADE: |  | 51.4
|  |  |  | TOTAL GERAL: |  | 1917.73
6.7. S04953 - Impermeabilização de alicerce e viga baldrame com 2 demãos de tinta asfáltica tipo Neutrol da Vedacit ou similar, exceto argamassa impermeabilização (m2)
MAO DE OBRA |  | FONTE | UNID | COEFICIENTE | PREÇO UNITÁRIO | TOTAL
00004783 | PINTOR | SINAPI | H | 0.4 | 13.75 | 5.5
00006111 | SERVENTE DE OBRAS | SINAPI | H | 0.2 | 10.15 | 2.03
|  |  |  | TOTAL MAO DE OBRA: |  | 7.53
MATERIAL |  | FONTE | UNID | COEFICIENTE | PREÇO UNITÁRIO | TOTAL
I07313S | Tinta asfaltica impermeabilizante diluida em solvente, paramateriais cimenticios, metal e madeira | ORSE | l | 0.5 | 22.01 | 11
|  |  |  | TOTAL MATERIAL: |  | 11
SERVICO |  | FONTE | UNID | COEFICIENTE | PREÇO UNITÁRIO | TOTAL
S10553 | Encargos Complementares - Pintor | ORSE | h | 0.4 | 0 | 0
S10549 | Encargos Complementares - Servente | ORSE | h | 0.2 | 0 | 0
|  |  |  | TOTAL SERVICO: |  | 0
|  |  |  | VALOR: |  | 18.53
|  |  |  | VALOR SEM ENCARGOS: |  | 15.02
|  |  |  | VALOR BDI (28.35%): |  | 5.25
|  |  |  | QUANTIDADE: |  | 4.9
|  |  |  | TOTAL GERAL: |  | 116.52
6.8. S98565S - Proteção mecânica de superficie horizontal com argamassa de cimento e areia, traço 1:3, e=3cm. af_06/2018 (m2)
MAO DE OBRA |  | FONTE | UNID | COEFICIENTE | PREÇO UNITÁRIO | TOTAL
00004750 | PEDREIRO | SINAPI | H | 0.659 | 13.75 | 9.06
00006111 | SERVENTE DE OBRAS | SINAPI | H | 0.133 | 10.15 | 1.34
|  |  |  | TOTAL MAO DE OBRA: |  | 10.4
MATERIAL |  | FONTE | UNID | COEFICIENTE | PREÇO UNITÁRIO | TOTAL
I38365S | Camada separadora de filme de polietileno 20 a 25 micra | ORSE | m2 | 1.04 | 1.64 | 1.7
|  |  |  | TOTAL MATERIAL: |  | 1.7
SERVICO |  | FONTE | UNID | COEFICIENTE | PREÇO UNITÁRIO | TOTAL
S87372S | Argamassa traço 1:3 (em volume de cimento e areia média úmida) para contrapiso, preparo manual. af_08/2019 | ORSE | m3 | 0.035 | 625.23 | 21.88
|  |  |  | TOTAL SERVICO: |  | 21.88
|  |  |  | VALOR: |  | 33.98
|  |  |  | VALOR SEM ENCARGOS: |  | 27.23
|  |  |  | VALOR BDI (28.35%): |  | 9.63
|  |  |  | QUANTIDADE: |  | 3.46
|  |  |  | TOTAL GERAL: |  | 150.89
6.9. S02497 - Escavação manual de vala ou cava em material de 1ª categoria, profundidade até 1,50m (m3)
MAO DE OBRA |  | FONTE | UNID | COEFICIENTE | PREÇO UNITÁRIO | TOTAL
00006111 | SERVENTE DE OBRAS | SINAPI | H | 3 | 10.15 | 30.45
|  |  |  | TOTAL MAO DE OBRA: |  | 30.45
SERVICO |  | FONTE | UNID | COEFICIENTE | PREÇO UNITÁRIO | TOTAL
S10549 | Encargos Complementares - Servente | ORSE | h | 3 | 0 | 0
|  |  |  | TOTAL SERVICO: |  | 0
|  |  |  | VALOR: |  | 30.45
|  |  |  | VALOR SEM ENCARGOS: |  | 16.32
|  |  |  | VALOR BDI (28.35%): |  | 8.63
|  |  |  | QUANTIDADE: |  | 1.02
|  |  |  | TOTAL GERAL: |  | 39.86
6.10. MPAM - FUND - 03 - *Caixa de passagem em alvenaria de tijolos maciços esp. 12cm, dim. int.: 0,30x0,30x0,40m, sem tampa, c/ colchão de brita de 10 cm (un)
MATERIAL |  | FONTE | UNID | COEFICIENTE | PREÇO UNITÁRIO | TOTAL
I04721S | Pedra britada n. 1 (9,5 a 19 mm) posto pedreira/fornecedor,sem frete | ORSE | m3 | 0.0045 | 83.59 | 0.37
I04722S | Pedra britada n. 3 (38 a 50 mm) posto pedreira/fornecedor, sem frete | ORSE | m3 | 0.0045 | 78.96 | 0.35
|  |  |  | TOTAL MATERIAL: |  | 0.72
SERVICO |  | FONTE | UNID | COEFICIENTE | PREÇO UNITÁRIO | TOTAL
S00155 | Alvenaria tijolo cerâmico maciço (5x9x19), esp = 0,09m (singela), com argamassa traço t5 - 1:2:8 (cimento / cal / areia) c/ junta de 2,0cm - R1 | ORSE | m2 | 1.2 | 67.89 | 81.46
S03310 | Chapisco em parede com argamassa traço t1 - 1:3 (cimento / areia) - Revisado 08/2015 | ORSE | m2 | 0.96 | 4.65 | 4.46
S00126 | Concreto simples fabricado na obra, fck=15 mpa, lançado e adensado | ORSE | m3 | 0.011 | 449.94 | 4.94
S02497 | Escavação manual de vala ou cava em material de 1ª categoria, profundidade até 1,50m | ORSE | m3 | 0.252 | 30.45 | 7.67
S03317 | Reboco especial de parede 2cm com argamassa traço t1 - 1:3 (cimento / areia) | ORSE | m2 | 0.96 | 23.44 | 22.5
|  |  |  | TOTAL SERVICO: |  | 121.03
|  |  |  | VALOR: |  | 121.75
|  |  |  | VALOR SEM ENCARGOS: |  | 92.34
|  |  |  | VALOR BDI (28.35%): |  | 34.51
|  |  |  | QUANTIDADE: |  | 1
|  |  |  | TOTAL GERAL: |  | 156.26
6.11. S99431S - Concretagem de lajes em edificações unifamiliares feitas com sistema de fôrmas manuseáveis, com concreto usinado bombeável fck 25 mpa - lançamento, adensamento e acabamento (exclusive bomba lança). af_06/2015 (m3)
MAO DE OBRA |  | FONTE | UNID | COEFICIENTE | PREÇO UNITÁRIO | TOTAL
00001213 | CARPINTEIRO DE FORMAS | SINAPI | H | 0.16 | 13.75 | 2.2
00004750 | PEDREIRO | SINAPI | H | 0.641 | 13.75 | 8.81
00006111 | SERVENTE DE OBRAS | SINAPI | H | 0.722 | 10.15 | 7.32
|  |  |  | TOTAL MAO DE OBRA: |  | 18.33
MATERIAL |  | FONTE | UNID | COEFICIENTE | PREÇO UNITÁRIO | TOTAL
I38408S | Concreto usinado bombeavel, classe de resistencia c25, com brita 0 e 1, slump = 190 +/- 20 mm, exclui servico de bombeamento (nbr 8953) | ORSE | m3 | 1.11 | 390.02 | 432.92
|  |  |  | TOTAL MATERIAL: |  | 432.92
SERVICO |  | FONTE | UNID | COEFICIENTE | PREÇO UNITÁRIO | TOTAL
S90587S | Vibrador de imersão, diâmetro de ponteira 45mm, motor elétrico trifásico potência de 2 cv - chi diurno. af_06/2015 | ORSE | chi | 0.101 | 0.44 | 0.04
S90586S | Vibrador de imersão, diâmetro de ponteira 45mm, motor elétrico trifásico potência de 2 cv - chp diurno. af_06/2015 | ORSE | chp | 0.059 | 1.81 | 0.1
|  |  |  | TOTAL SERVICO: |  | 0.14
|  |  |  | VALOR: |  | 451.39
|  |  |  | VALOR SEM ENCARGOS: |  | 442.87
|  |  |  | VALOR BDI (28.35%): |  | 127.96
|  |  |  | QUANTIDADE: |  | 0.29
|  |  |  | TOTAL GERAL: |  | 168.01
6.12. MPAM - DIVER - 01 - PLATAFORMA EASY VERTICAL VEH-35 250KG 6M/MIN THYSSENKRUPP 2P - FORNECIMENTO E INSTALAÇÃO (UN)
EQUIPAMENTO |  | FONTE | UNID | COEFICIENTE | PREÇO UNITÁRIO | TOTAL
MPAM - DIVER - I01 | PLATAFORMA EASY VERTICAL VEH-35 250KG 6M/MIN THYSSENKRUPP 2P | PRÓPRIA | UN | 1 | 77609.98 | 77609.98
|  |  |  | TOTAL EQUIPAMENTO: |  | 77609.98
|  |  |  | VALOR: |  | 77609.98
|  |  |  | VALOR SEM ENCARGOS: |  | 77609.98
|  |  |  | VALOR BDI (17.75%): |  | 13775.77
|  |  |  | QUANTIDADE: |  | 1
|  |  |  | TOTAL GERAL: |  | 91385.75
6.13. MPAM - SUPRA - 001 - Laje de fechamento em concreto armado (un)
SERVICO |  | FONTE | UNID | COEFICIENTE | PREÇO UNITÁRIO | TOTAL
S00140 | Aço CA - 50 Ø 6,3 a 12,5mm, inclusive corte, dobragem, montagem e colocacao de ferragens nas formas, para superestruturas e fundações - R1 | ORSE | kg | 41.41 | 14.07 | 582.63
S07691 | Concreto simples fabricado na obra, fck=21 mpa, lançado e adensado | ORSE | m3 | 0.51 | 463.1 | 236.18
S02642 | Escada marinheiro em barra chata de ferro 2" x 5/16" | ORSE | m | 0.8 | 269.79 | 215.83
S00080 | Forma plana para fundações, em compensado resinado 12mm, 02 usos | ORSE | m2 | 2.04 | 86.41 | 176.27
|  |  |  | TOTAL SERVICO: |  | 1210.91
|  |  |  | VALOR: |  | 1210.91
|  |  |  | VALOR SEM ENCARGOS: |  | 1076.29
|  |  |  | VALOR BDI (28.35%): |  | 343.29
|  |  |  | QUANTIDADE: |  | 1
|  |  |  | TOTAL GERAL: |  | 1554.2
7.1. 90790 - KIT DE PORTA-PRONTA DE MADEIRA EM ACABAMENTO MELAMÍNICO BRANCO, FOLHA LEVE OU MÉDIA, 80X210CM, EXCLUSIVE FECHADURA, FIXAÇÃO COM PREENCHIMENTO PARCIAL DE ESPUMA EXPANSIVA - FORNECIMENTO E INSTALAÇÃO. AF_12/2019 (UN)
MAO DE OBRA |  | FONTE | UNID | COEFICIENTE | PREÇO UNITÁRIO | TOTAL
00001214 | CARPINTEIRO DE ESQUADRIAS | SINAPI | H | 0.555 | 16.77 | 9.3
00006111 | SERVENTE DE OBRAS | SINAPI | H | 0.278 | 10.15 | 2.82
|  |  |  | TOTAL MAO DE OBRA: |  | 12.12
MATERIAL |  | FONTE | UNID | COEFICIENTE | PREÇO UNITÁRIO | TOTAL
00038124 | ESPUMA EXPANSIVA DE POLIURETANO, APLICACAO MANUAL - 500 ML | SINAPI | UN | 0.386 | 22.77 | 8.78
00039492 | KIT PORTA PRONTA DE MADEIRA, FOLHA MEDIA (NBR 15930) DE 800 X 2100 MM, DE 35 MM A 40 MM DE ESPESSURA, NUCLEO SEMI-SOLIDO (SARRAFEADO), ESTRUTURA USINADA PARA FECHADURA, CAPA LISA EM HDF, ACABAMENTO MELAMINICO BRANCO (INCLUI MARCO, ALIZARES E DOBRADICAS) | SINAPI | UN | 1 | 431.75 | 431.75
|  |  |  | TOTAL MATERIAL: |  | 440.53
|  |  |  | VALOR: |  | 452.65
|  |  |  | VALOR SEM ENCARGOS: |  | 447.02
|  |  |  | VALOR BDI (28.35%): |  | 128.32
|  |  |  | QUANTIDADE: |  | 5
|  |  |  | TOTAL GERAL: |  | 2904.85
7.2. 100675 - KIT DE PORTA-PRONTA DE MADEIRA EM ACABAMENTO MELAMÍNICO BRANCO, FOLHA LEVE OU MÉDIA, 90X210, EXCLUSIVE FECHADURA, FIXAÇÃO COM PREENCHIMENTO TOTAL DE ESPUMA EXPANSIVA - FORNECIMENTO E INSTALAÇÃO. AF_12/2019 (UN)
MAO DE OBRA |  | FONTE | UNID | COEFICIENTE | PREÇO UNITÁRIO | TOTAL
00001214 | CARPINTEIRO DE ESQUADRIAS | SINAPI | H | 0.687 | 16.77 | 11.52
00006111 | SERVENTE DE OBRAS | SINAPI | H | 0.334 | 10.15 | 3.39
|  |  |  | TOTAL MAO DE OBRA: |  | 14.91
MATERIAL |  | FONTE | UNID | COEFICIENTE | PREÇO UNITÁRIO | TOTAL
00038124 | ESPUMA EXPANSIVA DE POLIURETANO, APLICACAO MANUAL - 500 ML | SINAPI | UN | 1.162 | 22.77 | 26.45
00039493 | KIT PORTA PRONTA DE MADEIRA, FOLHA MEDIA (NBR 15930) DE 900 X 2100 MM, DE 35 MM A 40 MM DE ESPESSURA, NUCLEO SEMI-SOLIDO (SARRAFEADO), ESTRUTURA USINADA PARA FECHADURA, CAPA LISA EM HDF, ACABAMENTO MELAMINICO BRANCO (INCLUI MARCO, ALIZARES E DOBRADICAS) | SINAPI | UN | 1 | 463.09 | 463.09
|  |  |  | TOTAL MATERIAL: |  | 489.54
|  |  |  | VALOR: |  | 504.45
|  |  |  | VALOR SEM ENCARGOS: |  | 497.52
|  |  |  | VALOR BDI (28.35%): |  | 143.01
|  |  |  | QUANTIDADE: |  | 7
|  |  |  | TOTAL GERAL: |  | 4532.22
7.3. 90838 - PORTA SAÍDA DE EMERGÊNCIA 90X210X4CM - FORNECIMENTO E INSTALAÇÃO. AF_12/2019 (UN)
MAO DE OBRA |  | FONTE | UNID | COEFICIENTE | PREÇO UNITÁRIO | TOTAL
00004750 | PEDREIRO | SINAPI | H | 3.464 | 13.75 | 47.63
00006111 | SERVENTE DE OBRAS | SINAPI | H | 1.732 | 10.15 | 17.57
|  |  |  | TOTAL MAO DE OBRA: |  | 65.2
MATERIAL |  | FONTE | UNID | COEFICIENTE | PREÇO UNITÁRIO | TOTAL
00011154 | PORTA CORTA-FOGO PARA SAIDA DE EMERGENCIA, COM FECHADURA, VAO LUZ DE 90 X 210 CM, CLASSE P-90 (NBR 11742) | SINAPI | UN | 1 | 551.17 | 551.17
|  |  |  | TOTAL MATERIAL: |  | 551.17
SERVICO |  | FONTE | UNID | COEFICIENTE | PREÇO UNITÁRIO | TOTAL
88629 | ARGAMASSA TRAÇO 1:3 (EM VOLUME DE CIMENTO E AREIA MÉDIA ÚMIDA), PREPARO MANUAL. AF_08/2019 | SINAPI | M3 | 0.0422 | 495.64 | 20.91
|  |  |  | TOTAL SERVICO: |  | 20.91
|  |  |  | VALOR: |  | 637.28
|  |  |  | VALOR SEM ENCARGOS: |  | 605.32
|  |  |  | VALOR BDI (28.35%): |  | 180.66
|  |  |  | QUANTIDADE: |  | 1
|  |  |  | TOTAL GERAL: |  | 817.94
7.4. CP-6048-74136/003 - PORTA DE ACO CHAPA 24, DE ENROLAR, RAIADA TRANVISION, LARGA COM ACABAMENTO EM PINTURA ELETROSTÁTICA AUTOMÁTICA (M2)
MAO DE OBRA |  | FONTE | UNID | COEFICIENTE | PREÇO UNITÁRIO | TOTAL
00002436 | ELETRICISTA | SINAPI | H | 0.45 | 16.77 | 7.54
00004750 | PEDREIRO | SINAPI | H | 0.45 | 13.75 | 6.18
00004783 | PINTOR | SINAPI | H | 0.45 | 13.75 | 6.18
00006110 | SERRALHEIRO | SINAPI | H | 1.8 | 23.3 | 41.94
00006111 | SERVENTE DE OBRAS | SINAPI | H | 2.7 | 10.15 | 27.4
|  |  |  | TOTAL MAO DE OBRA: |  | 89.24
MATERIAL |  | FONTE | UNID | COEFICIENTE | PREÇO UNITÁRIO | TOTAL
I028090 | ACIONADOR DE FECHADURA ELETRICA 12V POR CONTROLE REMOTO AGL | SBC | UN | 0.25 | 85 | 21.25
I03025 | Bucha de plástico S12 com parafuso - cartela com 2 conjuntos | ORSE | cj | 2 | 2.2 | 4.4
00021127 | FITA ISOLANTE ADESIVA ANTICHAMA, USO ATE 750 V, EM ROLO DE 19 MM X 5 M | SINAPI | UN | 0.17 | 3.13 | 0.53
I03024 | Motor elétrico trifásico, baixa rotação, 1/2CV | ORSE | un | 1 | 286.6 | 286.6
00011149 | PRIMER EPOXI | SINAPI | GL | 0.072 | 169.62 | 12.21
00005318 | SOLVENTE DILUENTE A BASE DE AGUARRAS | SINAPI | L | 0.03 | 11.99 | 0.35
00000154 | TINTA / REVESTIMENTO A BASE DE RESINA EPOXI COM ALCATRAO, BICOMPONENTE | SINAPI | L | 0.148 | 47.75 | 7.06
|  |  |  | TOTAL MATERIAL: |  | 332.4
SERVICO |  | FONTE | UNID | COEFICIENTE | PREÇO UNITÁRIO | TOTAL
88627 | ARGAMASSA TRAÇO 1:0,5:4,5 (EM VOLUME DE CIMENTO, CAL E AREIA MÉDIA ÚMIDA) PARA ASSENTAMENTO DE ALVENARIA, PREPARO MANUAL. AF_08/2019 | SINAPI | M3 | 0.006 | 536.87 | 3.22
|  |  |  | TOTAL SERVICO: |  | 3.22
SERVICOS TERCEIROS |  | FONTE | UNID | COEFICIENTE | PREÇO UNITÁRIO | TOTAL
00004910 | PORTA DE ENROLAR MANUAL COMPLETA, PERFIL MEIA CANA CEGA, EM ACO GALVANIZADO NATURAL, CHAPA NUMERO 24 (SEM INSTALACAO) | SINAPI | M2 | 1.1 | 427.68 | 470.44
|  |  |  | TOTAL SERVICOS TERCEIROS: |  | 470.44
|  |  |  | VALOR: |  | 895.3
|  |  |  | VALOR SEM ENCARGOS: |  | 853.63
|  |  |  | VALOR BDI (28.35%): |  | 253.81
|  |  |  | QUANTIDADE: |  | 8.51
|  |  |  | TOTAL GERAL: |  | 9778.92
7.5. COMP-816216 - Vidro da fachada (Portal da entrada principal), temperado, 10 mm, composto de 1 porta 2 folhas (1,40m) de abrir, 1 porta de 1 folha (0,90m) de abrir e vidros fixos, incluindo kit de acessórios e instalação. (un)
MAO DE OBRA |  | FONTE | UNID | COEFICIENTE | PREÇO UNITÁRIO | TOTAL
00006111 | SERVENTE DE OBRAS | SINAPI | H | 0.45 | 10.15 | 4.56
00010489 | VIDRACEIRO | SINAPI | H | 0.45 | 13.75 | 6.18
|  |  |  | TOTAL MAO DE OBRA: |  | 10.74
MATERIAL |  | FONTE | UNID | COEFICIENTE | PREÇO UNITÁRIO | TOTAL
00038169 | CONJUNTO DE FERRAGENS PIVO, PARA PORTA PIVOTANTE DE ATE 100 KG, REGULAVEL COM ESFERA , CROMADO - SUPERIOR E INFERIOR - COMPLETO | SINAPI | CJ | 2 | 61.26 | 122.52
00011499 | MOLA HIDRAULICA DE PISO, PARA PORTAS DE ATE 1100 MM E PESO DE ATE 120 KG, COM CORPO EM ACO INOX | SINAPI | UN | 3 | 523.55 | 1570.65
00039961 | SILICONE ACETICO USO GERAL INCOLOR 280 G | SINAPI | UN | 0.301 | 14.92 | 4.49
00010507 | VIDRO TEMPERADO INCOLOR E = 10 MM, SEM COLOCACAO | SINAPI | M2 | 3.68 | 513.12 | 1888.28
|  |  |  | TOTAL MATERIAL: |  | 3585.94
SERVICO |  | FONTE | UNID | COEFICIENTE | PREÇO UNITÁRIO | TOTAL
102183 | PORTA PIVOTANTE DE VIDRO TEMPERADO, 2 FOLHAS DE 90X210 CM, ESPESSURA DE 10MM, INCLUSIVE ACESSÓRIOS. AF_01/2021 | SINAPI | UN | 1 | 2230.73 | 2230.73
102182 | PORTA PIVOTANTE DE VIDRO TEMPERADO, 90X210 CM, ESPESSURA 10 MM, INCLUSIVE ACESSÓRIOS. AF_01/2021 | SINAPI | UN | 1 | 1112.29 | 1112.29
|  |  |  | TOTAL SERVICO: |  | 3343.02
|  |  |  | VALOR: |  | 6939.7
|  |  |  | VALOR SEM ENCARGOS: |  | 6868.72
|  |  |  | VALOR BDI (28.35%): |  | 1967.4
|  |  |  | QUANTIDADE: |  | 1
|  |  |  | TOTAL GERAL: |  | 8907.1
7.6. COMP-648626 - PELICULA ADESIVA APLICADA EM VIDROS-TIPO INSULFILM ANTI-VANDALISMO (m²)
MAO DE OBRA |  | FONTE | UNID | COEFICIENTE | PREÇO UNITÁRIO | TOTAL
00010489 | VIDRACEIRO | SINAPI | H | 1 | 13.75 | 13.75
|  |  |  | TOTAL MAO DE OBRA: |  | 13.75
MATERIAL |  | FONTE | UNID | COEFICIENTE | PREÇO UNITÁRIO | TOTAL
INS-941533 | INSULFILM ANTI-VANDALISMO PS 4000 | PRÓPRIA | M² | 1 | 90 | 90
|  |  |  | TOTAL MATERIAL: |  | 90
|  |  |  | VALOR: |  | 103.75
|  |  |  | VALOR SEM ENCARGOS: |  | 97.37
|  |  |  | VALOR BDI (28.35%): |  | 29.41
|  |  |  | QUANTIDADE: |  | 8.51
|  |  |  | TOTAL GERAL: |  | 1133.19
8.1.1. 93142 - PONTO DE TOMADA RESIDENCIAL INCLUINDO TOMADA (2 MÓDULOS) 10A/250V, CAIXA ELÉTRICA, ELETRODUTO, CABO, RASGO, QUEBRA E CHUMBAMENTO. AF_01/2016 (UN)
SERVICO |  | FONTE | UNID | COEFICIENTE | PREÇO UNITÁRIO | TOTAL
91926 | CABO DE COBRE FLEXÍVEL ISOLADO, 2,5 MM², ANTI-CHAMA 450/750 V, PARA CIRCUITOS TERMINAIS - FORNECIMENTO E INSTALAÇÃO. AF_12/2015 | SINAPI | M | 12.6 | 3.03 | 38.17
91937 | CAIXA OCTOGONAL 3" X 3", PVC, INSTALADA EM LAJE - FORNECIMENTO E INSTALAÇÃO. AF_12/2015 | SINAPI | UN | 0.375 | 8.23 | 3.08
91940 | CAIXA RETANGULAR 4" X 2" MÉDIA (1,30 M DO PISO), PVC, INSTALADA EM PAREDE - FORNECIMENTO E INSTALAÇÃO. AF_12/2015 | SINAPI | UN | 1 | 9.53 | 9.53
90466 | CHUMBAMENTO LINEAR EM ALVENARIA PARA RAMAIS/DISTRIBUIÇÃO COM DIÂMETROS MENORES OU IGUAIS A 40 MM. AF_05/2015 | SINAPI | M | 2.2 | 7.4 | 16.28
91842 | ELETRODUTO FLEXÍVEL CORRUGADO, PVC, DN 20 MM (1/2"), PARA CIRCUITOS TERMINAIS, INSTALADO EM LAJE - FORNECIMENTO E INSTALAÇÃO. AF_12/2015 | SINAPI | M | 2 | 3.95 | 7.9
91852 | ELETRODUTO FLEXÍVEL CORRUGADO, PVC, DN 20 MM (1/2"), PARA CIRCUITOS TERMINAIS, INSTALADO EM PAREDE - FORNECIMENTO E INSTALAÇÃO. AF_12/2015 | SINAPI | M | 2.2 | 5.3 | 11.66
90456 | QUEBRA EM ALVENARIA PARA INSTALAÇÃO DE CAIXA DE TOMADA (4X4 OU 4X2). AF_05/2015 | SINAPI | UN | 1 | 2.21 | 2.21
90447 | RASGO EM ALVENARIA PARA ELETRODUTOS COM DIAMETROS MENORES OU IGUAIS A 40 MM. AF_05/2015 | SINAPI | M | 2.2 | 3.96 | 8.71
92004 | TOMADA MÉDIA DE EMBUTIR (2 MÓDULOS), 2P+T 10 A, INCLUINDO SUPORTE E PLACA - FORNECIMENTO E INSTALAÇÃO. AF_12/2015 | SINAPI | UN | 1 | 30.72 | 30.72
|  |  |  | TOTAL SERVICO: |  | 128.26
|  |  |  | VALOR: |  | 128.26
|  |  |  | VALOR SEM ENCARGOS: |  | 95.04
|  |  |  | VALOR BDI (28.35%): |  | 36.36
|  |  |  | QUANTIDADE: |  | 18
|  |  |  | TOTAL GERAL: |  | 2963.16
8.1.2. 93143 - PONTO DE TOMADA RESIDENCIAL INCLUINDO TOMADA 20A/250V, CAIXA ELÉTRICA, ELETRODUTO, CABO, RASGO, QUEBRA E CHUMBAMENTO. AF_01/2016 (UN)
SERVICO |  | FONTE | UNID | COEFICIENTE | PREÇO UNITÁRIO | TOTAL
91926 | CABO DE COBRE FLEXÍVEL ISOLADO, 2,5 MM², ANTI-CHAMA 450/750 V, PARA CIRCUITOS TERMINAIS - FORNECIMENTO E INSTALAÇÃO. AF_12/2015 | SINAPI | M | 12.6 | 3.03 | 38.17
91937 | CAIXA OCTOGONAL 3" X 3", PVC, INSTALADA EM LAJE - FORNECIMENTO E INSTALAÇÃO. AF_12/2015 | SINAPI | UN | 0.375 | 8.23 | 3.08
91940 | CAIXA RETANGULAR 4" X 2" MÉDIA (1,30 M DO PISO), PVC, INSTALADA EM PAREDE - FORNECIMENTO E INSTALAÇÃO. AF_12/2015 | SINAPI | UN | 1 | 9.53 | 9.53
90466 | CHUMBAMENTO LINEAR EM ALVENARIA PARA RAMAIS/DISTRIBUIÇÃO COM DIÂMETROS MENORES OU IGUAIS A 40 MM. AF_05/2015 | SINAPI | M | 2.2 | 7.4 | 16.28
91842 | ELETRODUTO FLEXÍVEL CORRUGADO, PVC, DN 20 MM (1/2"), PARA CIRCUITOS TERMINAIS, INSTALADO EM LAJE - FORNECIMENTO E INSTALAÇÃO. AF_12/2015 | SINAPI | M | 2 | 3.95 | 7.9
91852 | ELETRODUTO FLEXÍVEL CORRUGADO, PVC, DN 20 MM (1/2"), PARA CIRCUITOS TERMINAIS, INSTALADO EM PAREDE - FORNECIMENTO E INSTALAÇÃO. AF_12/2015 | SINAPI | M | 2.2 | 5.3 | 11.66
90456 | QUEBRA EM ALVENARIA PARA INSTALAÇÃO DE CAIXA DE TOMADA (4X4 OU 4X2). AF_05/2015 | SINAPI | UN | 1 | 2.21 | 2.21
90447 | RASGO EM ALVENARIA PARA ELETRODUTOS COM DIAMETROS MENORES OU IGUAIS A 40 MM. AF_05/2015 | SINAPI | M | 2.2 | 3.96 | 8.71
91997 | TOMADA MÉDIA DE EMBUTIR (1 MÓDULO), 2P+T 20 A, INCLUINDO SUPORTE E PLACA - FORNECIMENTO E INSTALAÇÃO. AF_12/2015 | SINAPI | UN | 1 | 20.21 | 20.21
|  |  |  | TOTAL SERVICO: |  | 117.75
|  |  |  | VALOR: |  | 117.75
|  |  |  | VALOR SEM ENCARGOS: |  | 87.62
|  |  |  | VALOR BDI (28.35%): |  | 33.38
|  |  |  | QUANTIDADE: |  | 13
|  |  |  | TOTAL GERAL: |  | 1964.69
8.1.3. MPAM - ELE - 003 - Luminária a LED tipo plafon 60x60cm 48w, sobrepor. Completa, com driver multitensão (100-250V) integrados à luminária. 30.000h de uso. (Un)
MAO DE OBRA |  | FONTE | UNID | COEFICIENTE | PREÇO UNITÁRIO | TOTAL
00002436 | ELETRICISTA | SINAPI | H | 0.2 | 16.77 | 3.35
|  |  |  | TOTAL MAO DE OBRA: |  | 3.35
MATERIAL |  | FONTE | UNID | COEFICIENTE | PREÇO UNITÁRIO | TOTAL
MPAM - ELE - I003 | Luminária Plafon 60x60cm 48W LED Sobrepor Branco Frio (6.000k) Borda Branca | PRÓPRIA | UND | 1 | 199 | 199
|  |  |  | TOTAL MATERIAL: |  | 199
|  |  |  | VALOR: |  | 202.35
|  |  |  | VALOR SEM ENCARGOS: |  | 200.79
|  |  |  | VALOR BDI (28.35%): |  | 57.36
|  |  |  | QUANTIDADE: |  | 18
|  |  |  | TOTAL GERAL: |  | 4674.78
8.1.4. MPAM - ELE - 004 - Luminária a LED tipo plafon 30x30cm 36w, sobrepor. Completa, com driver multitensão (100-250V) integrados à luminária. 30.000h de uso. (Un)
MAO DE OBRA |  | FONTE | UNID | COEFICIENTE | PREÇO UNITÁRIO | TOTAL
00002436 | ELETRICISTA | SINAPI | H | 0.2 | 16.77 | 3.35
|  |  |  | TOTAL MAO DE OBRA: |  | 3.35
MATERIAL |  | FONTE | UNID | COEFICIENTE | PREÇO UNITÁRIO | TOTAL
MPAM - ELE - I004 | Luminária Plafon 30x30cm 25W LED Embutir Branco Frio (6.000k) Borda Branca | PRÓPRIA | UND | 1 | 49 | 49
|  |  |  | TOTAL MATERIAL: |  | 49
|  |  |  | VALOR: |  | 52.35
|  |  |  | VALOR SEM ENCARGOS: |  | 50.79
|  |  |  | VALOR BDI (28.35%): |  | 14.84
|  |  |  | QUANTIDADE: |  | 20
|  |  |  | TOTAL GERAL: |  | 1343.8
8.1.5. S03729 - Interruptor 01 seção simples, de embutir, com placa, conjugado com tomada 2p+t, ABNT, 10A, inclusive caixa pvc 4x2 (un)
MAO DE OBRA |  | FONTE | UNID | COEFICIENTE | PREÇO UNITÁRIO | TOTAL
00002436 | ELETRICISTA | SINAPI | H | 0.5 | 16.77 | 8.38
00006111 | SERVENTE DE OBRAS | SINAPI | H | 0.5 | 10.15 | 5.07
|  |  |  | TOTAL MAO DE OBRA: |  | 13.45
MATERIAL |  | FONTE | UNID | COEFICIENTE | PREÇO UNITÁRIO | TOTAL
I01872S | Caixa de passagem, em pvc, de 4" x 2", para eletroduto flexivel corrugado | ORSE | un | 1 | 1.83 | 1.83
I09102 | Interruptor 01 seção simples, de embutir, com placa, conjugado com tomada 2p+t, ABNT, 10A | ORSE | un | 1 | 9.25 | 9.25
|  |  |  | TOTAL MATERIAL: |  | 11.08
SERVICO |  | FONTE | UNID | COEFICIENTE | PREÇO UNITÁRIO | TOTAL
S10552 | Encargos Complementares - Eletricista | ORSE | h | 0.5 | 0 | 0
S10549 | Encargos Complementares - Servente | ORSE | h | 0.5 | 0 | 0
|  |  |  | TOTAL SERVICO: |  | 0
|  |  |  | VALOR: |  | 24.53
|  |  |  | VALOR SEM ENCARGOS: |  | 18.29
|  |  |  | VALOR BDI (28.35%): |  | 6.95
|  |  |  | QUANTIDADE: |  | 5
|  |  |  | TOTAL GERAL: |  | 157.4
8.1.6. S91955S - Interruptor paralelo (1 módulo), 10a/250v, incluindo suporte e placa - fornecimento e instalação. af_12/2015 (un)
SERVICO |  | FONTE | UNID | COEFICIENTE | PREÇO UNITÁRIO | TOTAL
S91954S | Interruptor paralelo (1 módulo), 10a/250v, sem suporte e sem placa - fornecimento e instalação. af_12/2015 | ORSE | un | 1 | 16.8 | 16.8
S91946S | Suporte parafusado com placa de encaixe 4" x 2" médio (1,30 m do piso) para ponto elétrico - fornecimento e instalação. af_12/2015 | ORSE | un | 1 | 6.28 | 6.28
|  |  |  | TOTAL SERVICO: |  | 23.08
|  |  |  | VALOR: |  | 23.08
|  |  |  | VALOR SEM ENCARGOS: |  | 18.27
|  |  |  | VALOR BDI (28.35%): |  | 6.54
|  |  |  | QUANTIDADE: |  | 11
|  |  |  | TOTAL GERAL: |  | 325.82
8.1.7. 97599 - LUMINÁRIA DE EMERGÊNCIA, COM 30 LÂMPADAS LED DE 2 W, SEM REATOR - FORNECIMENTO E INSTALAÇÃO. AF_02/2020 (UN)
MAO DE OBRA |  | FONTE | UNID | COEFICIENTE | PREÇO UNITÁRIO | TOTAL
00002436 | ELETRICISTA | SINAPI | H | 0.1795 | 16.77 | 3.01
00006111 | SERVENTE DE OBRAS | SINAPI | H | 0.0748 | 10.15 | 0.75
|  |  |  | TOTAL MAO DE OBRA: |  | 3.76
MATERIAL |  | FONTE | UNID | COEFICIENTE | PREÇO UNITÁRIO | TOTAL
00038774 | LUMINARIA DE EMERGENCIA 30 LEDS, POTENCIA 2 W, BATERIA DE LITIO, AUTONOMIA DE 6 HORAS | SINAPI | UN | 1 | 22.86 | 22.86
|  |  |  | TOTAL MATERIAL: |  | 22.86
|  |  |  | VALOR: |  | 26.62
|  |  |  | VALOR SEM ENCARGOS: |  | 24.87
|  |  |  | VALOR BDI (28.35%): |  | 7.54
|  |  |  | QUANTIDADE: |  | 5
|  |  |  | TOTAL GERAL: |  | 170.8
8.1.8. I002418 - INTERRUPTOR DIFERENCIAL RESIDUAL DR 100A 4 POLOS RDW300-100-4 WEG (UN)
|  |  |  | VALOR: |  | 582
|  |  |  | VALOR SEM ENCARGOS: |  | 582
|  |  |  | VALOR BDI (28.35%): |  | 164.99
|  |  |  | QUANTIDADE: |  | 2
|  |  |  | TOTAL GERAL: |  | 1493.98
8.1.9. CP-9396-83463 - QUADRO DE DISTRIBUIÇÃO DE ENERGIA EM CHAPA DE AÇO GALVANIZADO, COM BARRAMENTO TRIFÁSICO, NEUTRO E TERRA - FORNECIMENTO E INSTALAÇÃO (UN)
MAO DE OBRA |  | FONTE | UNID | COEFICIENTE | PREÇO UNITÁRIO | TOTAL
00002436 | ELETRICISTA | SINAPI | H | 2 | 16.77 | 33.54
00006111 | SERVENTE DE OBRAS | SINAPI | H | 2 | 10.15 | 20.3
|  |  |  | TOTAL MAO DE OBRA: |  | 53.84
MATERIAL |  | FONTE | UNID | COEFICIENTE | PREÇO UNITÁRIO | TOTAL
00034616 | DISJUNTOR TIPO DIN/IEC, BIPOLAR DE 6 ATE 32A | SINAPI | UN | 10 | 50.9 | 509
00034653 | DISJUNTOR TIPO DIN/IEC, MONOPOLAR DE 6 ATE 32A | SINAPI | UN | 19 | 8.88 | 168.72
00034709 | DISJUNTOR TIPO DIN/IEC, TRIPOLAR DE 10 ATE 50A | SINAPI | UN | 6 | 62.36 | 374.16
00039763 | QUADRO DE DISTRIBUICAO COM BARRAMENTO TRIFASICO, DE EMBUTIR, EM CHAPA DE ACO GALVANIZADO, PARA 48 DISJUNTORES DIN, 100 A | SINAPI | UN | 1 | 939.56 | 939.56
00001571 | TERMINAL A COMPRESSAO EM COBRE ESTANHADO PARA CABO 4 MM2, 1 FURO E 1 COMPRESSAO, PARA PARAFUSO DE FIXACAO M5 | SINAPI | UN | 48 | 0.8 | 38.4
|  |  |  | TOTAL MATERIAL: |  | 2029.84
SERVICO |  | FONTE | UNID | COEFICIENTE | PREÇO UNITÁRIO | TOTAL
064818 | DISPOSITIVO DIFERENCIAL DR ALTA SENSIB.(30mA)TETRAPOLAR 125A | SBC | UN | 1 | 1050.45 | 1050.45
|  |  |  | TOTAL SERVICO: |  | 1050.45
|  |  |  | VALOR: |  | 3134.13
|  |  |  | VALOR SEM ENCARGOS: |  | 3102.91
|  |  |  | VALOR BDI (28.35%): |  | 888.52
|  |  |  | QUANTIDADE: |  | 2
|  |  |  | TOTAL GERAL: |  | 8045.3
8.2.1. COMP-747559 - Rede de aterramento unidade 2 promotorias (Un)
MAO DE OBRA |  | FONTE | UNID | COEFICIENTE | PREÇO UNITÁRIO | TOTAL
00002436 | ELETRICISTA | SINAPI | H | 6.5 | 16.77 | 109
00006111 | SERVENTE DE OBRAS | SINAPI | H | 4.5 | 10.15 | 45.67
|  |  |  | TOTAL MAO DE OBRA: |  | 154.67
MATERIAL |  | FONTE | UNID | COEFICIENTE | PREÇO UNITÁRIO | TOTAL
00000863 | CABO DE COBRE NU 35 MM2 MEIO-DURO | SINAPI | M | 46.3 | 27.74 | 1284.36
00000867 | CABO DE COBRE NU 50 MM2 MEIO-DURO | SINAPI | M | 57.5 | 38.63 | 2221.22
00001018 | CABO DE COBRE, FLEXIVEL, CLASSE 4 OU 5, ISOLACAO EM PVC/A, ANTICHAMA BWF-B, COBERTURA PVC-ST1, ANTICHAMA BWF-B, 1 CONDUTOR, 0,6/1 KV, SECAO NOMINAL 50 MM2 | SINAPI | M | 27 | 39.82 | 1075.14
I12141 | Caixa de equipotencialização em aço 200x200x90mm, para embutir com tampa, com 9 terminais, ref:TEL-901 ou similar (SPDA) | ORSE | un | 1 | 450.53 | 450.53
I045622 | ISOLADOR PINO 15KV | SBC | UN | 41 | 26.2 | 1074.2
I010136 | TERMINAL AEREO EM ACO GALVANIZADO DN 5/16" 350mm, COM BASE DE FIXACAO HORIZONTAL | SBC | UN | 1 | 18.03 | 18.03
|  |  |  | TOTAL MATERIAL: |  | 6123.48
SERVICO |  | FONTE | UNID | COEFICIENTE | PREÇO UNITÁRIO | TOTAL
96984 | ELETRODUTO PVC 40MM (1 ¼ ) PARA SPDA - FORNECIMENTO E INSTALAÇÃO. AF_12/2017 | SINAPI | UN | 3 | 37.45 | 112.35
078051 | SOLDA EXOTERMICA COM MOLDE GTB 16Y | SBC | UN | 5 | 28.59 | 142.95
|  |  |  | TOTAL SERVICO: |  | 255.3
|  |  |  | VALOR: |  | 6533.45
|  |  |  | VALOR SEM ENCARGOS: |  | 6398.54
|  |  |  | VALOR BDI (28.35%): |  | 1852.23
|  |  |  | QUANTIDADE: |  | 1
|  |  |  | TOTAL GERAL: |  | 8385.68
9.1. 95471 - VASO SANITARIO SIFONADO CONVENCIONAL PARA PCD SEM FURO FRONTAL COM LOUÇA BRANCA SEM ASSENTO - FORNECIMENTO E INSTALAÇÃO. AF_01/2020 (UN)
MAO DE OBRA |  | FONTE | UNID | COEFICIENTE | PREÇO UNITÁRIO | TOTAL
00002696 | ENCANADOR OU BOMBEIRO HIDRAULICO | SINAPI | H | 1.154 | 13.75 | 15.86
00006111 | SERVENTE DE OBRAS | SINAPI | H | 0.5565 | 10.15 | 5.64
|  |  |  | TOTAL MAO DE OBRA: |  | 21.5
MATERIAL |  | FONTE | UNID | COEFICIENTE | PREÇO UNITÁRIO | TOTAL
00036520 | BACIA SANITARIA (VASO) CONVENCIONAL PARA PCD, SEM FURO FRONTAL, DE LOUCA BRANCA (SEM ASSENTO) | SINAPI | UN | 1 | 325.61 | 325.61
00004384 | PARAFUSO NIQUELADO COM ACABAMENTO CROMADO PARA FIXAR PECA SANITARIA, INCLUI PORCA CEGA, ARRUELA E BUCHA DE NYLON TAMANHO S-10 | SINAPI | UN | 2 | 14.54 | 29.08
00037329 | REJUNTE EPOXI, QUALQUER COR | SINAPI | KG | 0.0881 | 111.3 | 9.8
00006138 | VEDACAO PVC, 100 MM, PARA SAIDA VASO SANITARIO | SINAPI | UN | 1 | 2 | 2
|  |  |  | TOTAL MATERIAL: |  | 366.49
|  |  |  | VALOR: |  | 387.99
|  |  |  | VALOR SEM ENCARGOS: |  | 378.01
|  |  |  | VALOR BDI (28.35%): |  | 109.99
|  |  |  | QUANTIDADE: |  | 2
|  |  |  | TOTAL GERAL: |  | 995.96
9.2. 95469 - VASO SANITARIO SIFONADO CONVENCIONAL COM LOUÇA BRANCA - FORNECIMENTO E INSTALAÇÃO. AF_01/2020 (UN)
MAO DE OBRA |  | FONTE | UNID | COEFICIENTE | PREÇO UNITÁRIO | TOTAL
00002696 | ENCANADOR OU BOMBEIRO HIDRAULICO | SINAPI | H | 0.4968 | 13.75 | 6.83
00006111 | SERVENTE DE OBRAS | SINAPI | H | 0.3495 | 10.15 | 3.54
|  |  |  | TOTAL MAO DE OBRA: |  | 10.37
MATERIAL |  | FONTE | UNID | COEFICIENTE | PREÇO UNITÁRIO | TOTAL
00010420 | BACIA SANITARIA (VASO) CONVENCIONAL, DE LOUCA BRANCA, SIFAO APARENTE, SAIDA VERTICAL (SEM ASSENTO) | SINAPI | UN | 1 | 103.5 | 103.5
00004384 | PARAFUSO NIQUELADO COM ACABAMENTO CROMADO PARA FIXAR PECA SANITARIA, INCLUI PORCA CEGA, ARRUELA E BUCHA DE NYLON TAMANHO S-10 | SINAPI | UN | 2 | 14.54 | 29.08
00037329 | REJUNTE EPOXI, QUALQUER COR | SINAPI | KG | 0.0881 | 111.3 | 9.8
00006138 | VEDACAO PVC, 100 MM, PARA SAIDA VASO SANITARIO | SINAPI | UN | 1 | 2 | 2
|  |  |  | TOTAL MATERIAL: |  | 144.38
|  |  |  | VALOR: |  | 154.75
|  |  |  | VALOR SEM ENCARGOS: |  | 149.94
|  |  |  | VALOR BDI (28.35%): |  | 43.87
|  |  |  | QUANTIDADE: |  | 2
|  |  |  | TOTAL GERAL: |  | 397.24
9.3. COMP-620239 - LAVATÓRIO LOUÇA BRANCA SUSPENSO, *45,5 X *35CM OU EQUIVALENTE, PARA BANHEIRO PNE, INCLUSO SIFÃO TIPO GARRAFA EM PVC, VÁLVULA E ENGATE FLEXÍVEL 30CM EM PLÁSTICO E TORNEIRA CROMADA DE MESA, PADRÃO POPULAR - FORNECIMENTO E INSTALAÇÃO (un)
MAO DE OBRA |  | FONTE | UNID | COEFICIENTE | PREÇO UNITÁRIO | TOTAL
00002696 | ENCANADOR OU BOMBEIRO HIDRAULICO | SINAPI | H | 1 | 13.75 | 13.75
|  |  |  | TOTAL MAO DE OBRA: |  | 13.75
MATERIAL |  | FONTE | UNID | COEFICIENTE | PREÇO UNITÁRIO | TOTAL
00011683 | ENGATE / RABICHO FLEXIVEL INOX 1/2 " X 30 CM | SINAPI | UN | 1 | 29.46 | 29.46
00006136 | SIFAO EM METAL CROMADO PARA PIA OU LAVATORIO, 1 X 1.1/2 " | SINAPI | UN | 1 | 128.5 | 128.5
I065247 | TORNEIRA ALAVANCA PARA P.C.D. AUTOMATICA BICA ALTA MOVEL NBR9050 CERTIVA | SBC | UN | 1 | 144.9 | 144.9
00038643 | VALVULA EM METAL CROMADO PARA LAVATORIO, 1 " SEM LADRAO | SINAPI | UN | 1 | 32.12 | 32.12
|  |  |  | TOTAL MATERIAL: |  | 334.98
SERVICO |  | FONTE | UNID | COEFICIENTE | PREÇO UNITÁRIO | TOTAL
COMP-188861 | LAVATÓRIO LOUÇA BRANCA SUSPENSO, *45 X *35CM OU EQUIVALENTE, PARA PNE, FORNECIMENTO E INSTALAÇÃO. | PRÓPRIA | un | 1 | 238.6 | 238.6
|  |  |  | TOTAL SERVICO: |  | 238.6
|  |  |  | VALOR: |  | 587.33
|  |  |  | VALOR SEM ENCARGOS: |  | 575.66
|  |  |  | VALOR BDI (28.35%): |  | 166.5
|  |  |  | QUANTIDADE: |  | 4
|  |  |  | TOTAL GERAL: |  | 3015.32
10.1. S94992S - Execução de passeio (calçada) ou piso de concreto com concreto moldado in loco, feito em obra, acabamento convencional, espessura 6 cm, armado. af_07/2016 (m2)
MAO DE OBRA |  | FONTE | UNID | COEFICIENTE | PREÇO UNITÁRIO | TOTAL
00001213 | CARPINTEIRO DE FORMAS | SINAPI | H | 0.1354 | 13.75 | 1.86
00004750 | PEDREIRO | SINAPI | H | 0.2217 | 13.75 | 3.04
00006111 | SERVENTE DE OBRAS | SINAPI | H | 0.357 | 10.15 | 3.62
|  |  |  | TOTAL MAO DE OBRA: |  | 8.52
MATERIAL |  | FONTE | UNID | COEFICIENTE | PREÇO UNITÁRIO | TOTAL
I03777S | Lona plastica pesada preta, e = 150 micra | ORSE | m2 | 1.128 | 1.56 | 1.75
I04517S | Sarrafo *2,5 x 7,5* cm em pinus, mista ou equivalente da regiao - bruta | ORSE | m | 0.45 | 3.42 | 1.53
I07156S | Tela de aco soldada nervurada, ca-60, q-196, (3,11 kg/m2), diametro do fio = 5,0 mm, largura = 2,45 m, espacamento da malha = 10 x 10 cm | ORSE | m2 | 1.1224 | 58.59 | 65.76
|  |  |  | TOTAL MATERIAL: |  | 69.04
SERVICO |  | FONTE | UNID | COEFICIENTE | PREÇO UNITÁRIO | TOTAL
S94964S | Concreto fck = 20mpa, traço 1:2,7:3 (em massa seca de cimento/ areia média/ brita 1) - preparo mecânico com betoneira 400 l. af_05/2021 | ORSE | m3 | 0.0728 | 397.75 | 28.95
|  |  |  | TOTAL SERVICO: |  | 28.95
|  |  |  | VALOR: |  | 106.51
|  |  |  | VALOR SEM ENCARGOS: |  | 100.77
|  |  |  | VALOR BDI (28.35%): |  | 30.19
|  |  |  | QUANTIDADE: |  | 169.64
|  |  |  | TOTAL GERAL: |  | 23189.78
10.2. S101094S - Piso podotátil, direcional ou alerta, assentado sobre argamassa. af_05/2020 (m)
MAO DE OBRA |  | FONTE | UNID | COEFICIENTE | PREÇO UNITÁRIO | TOTAL
00004750 | PEDREIRO | SINAPI | H | 0.437 | 13.75 | 6
00006111 | SERVENTE DE OBRAS | SINAPI | H | 0.218 | 10.15 | 2.21
|  |  |  | TOTAL MAO DE OBRA: |  | 8.21
MATERIAL |  | FONTE | UNID | COEFICIENTE | PREÇO UNITÁRIO | TOTAL
I37595S | Argamassa colante tipo ac iii | ORSE | kg | 1.215 | 1.81 | 2.19
I01379S | Cimento portland composto cp ii-32 | ORSE | kg | 0.24 | 0.68 | 0.16
I38186S | Piso tatil de alerta ou direcional, de borracha, colorido, 25 x 25 cm, e = 12 mm, para argamassa | ORSE | m2 | 0.25 | 403.15 | 100.78
|  |  |  | TOTAL MATERIAL: |  | 103.13
|  |  |  | VALOR: |  | 111.34
|  |  |  | VALOR SEM ENCARGOS: |  | 107.53
|  |  |  | VALOR BDI (28.35%): |  | 31.56
|  |  |  | QUANTIDADE: |  | 20.14
|  |  |  | TOTAL GERAL: |  | 2878
11.1. 022413 - REMOÇÃO E RASPAGEM DE PINTURA (M2)
MAO DE OBRA |  | FONTE | UNID | COEFICIENTE | PREÇO UNITÁRIO | TOTAL
00006111 | SERVENTE DE OBRAS | SINAPI | H | 0.258 | 10.15 | 2.61
|  |  |  | TOTAL MAO DE OBRA: |  | 2.61
|  |  |  | VALOR: |  | 2.61
|  |  |  | VALOR SEM ENCARGOS: |  | 1.4
|  |  |  | VALOR BDI (28.35%): |  | 0.73
|  |  |  | QUANTIDADE: |  | 713.33
|  |  |  | TOTAL GERAL: |  | 2382.52
11.2. 96126 - APLICAÇÃO MANUAL DE MASSA ACRÍLICA EM PANOS DE FACHADA COM PRESENÇA DE VÃOS, UMA DEMÃO. (M2)
MAO DE OBRA |  | FONTE | UNID | COEFICIENTE | PREÇO UNITÁRIO | TOTAL
00004783 | PINTOR | SINAPI | H | 0.386 | 13.75 | 5.3
00006111 | SERVENTE DE OBRAS | SINAPI | H | 0.097 | 10.15 | 0.98
|  |  |  | TOTAL MAO DE OBRA: |  | 6.28
MATERIAL |  | FONTE | UNID | COEFICIENTE | PREÇO UNITÁRIO | TOTAL
00004056 | !EM PROCESSO DE DESATIVACAO!MASSA ACRILICA PARA PAREDES INTERIOR/EXTERIOR | SINAPI | GL | 0.164 | 18.61 | 3.05
00003767 | LIXA EM FOLHA PARA PAREDE OU MADEIRA, NUMERO 120 (COR VERMELHA) | SINAPI | UN | 0.06 | 0.4 | 0.02
|  |  |  | TOTAL MATERIAL: |  | 3.07
|  |  |  | VALOR: |  | 9.35
|  |  |  | VALOR SEM ENCARGOS: |  | 6.43
|  |  |  | VALOR BDI (28.35%): |  | 2.65
|  |  |  | QUANTIDADE: |  | 265.39
|  |  |  | TOTAL GERAL: |  | 3184.68
11.3. 88489 - APLICAÇÃO MANUAL DE PINTURA COM TINTA LÁTEX ACRÍLICA EM PAREDES, DUAS DEMÃOS. AF_06/2014 (M2)
MAO DE OBRA |  | FONTE | UNID | COEFICIENTE | PREÇO UNITÁRIO | TOTAL
00004783 | PINTOR | SINAPI | H | 0.187 | 13.75 | 2.57
00006111 | SERVENTE DE OBRAS | SINAPI | H | 0.069 | 10.15 | 0.7
|  |  |  | TOTAL MAO DE OBRA: |  | 3.27
MATERIAL |  | FONTE | UNID | COEFICIENTE | PREÇO UNITÁRIO | TOTAL
00007356 | TINTA ACRILICA PREMIUM, COR BRANCO FOSCO | SINAPI | L | 0.33 | 19.88 | 6.56
|  |  |  | TOTAL MATERIAL: |  | 6.56
|  |  |  | VALOR: |  | 9.83
|  |  |  | VALOR SEM ENCARGOS: |  | 8.3
|  |  |  | VALOR BDI (28.35%): |  | 2.78
|  |  |  | QUANTIDADE: |  | 764.73
|  |  |  | TOTAL GERAL: |  | 9643.24
11.4. 88488 - APLICAÇÃO MANUAL DE PINTURA COM TINTA LÁTEX ACRÍLICA EM TETO, DUAS DEMÃOS. AF_06/2014 (M2)
MAO DE OBRA |  | FONTE | UNID | COEFICIENTE | PREÇO UNITÁRIO | TOTAL
00004783 | PINTOR | SINAPI | H | 0.244 | 13.75 | 3.35
00006111 | SERVENTE DE OBRAS | SINAPI | H | 0.089 | 10.15 | 0.9
|  |  |  | TOTAL MAO DE OBRA: |  | 4.25
MATERIAL |  | FONTE | UNID | COEFICIENTE | PREÇO UNITÁRIO | TOTAL
00007356 | TINTA ACRILICA PREMIUM, COR BRANCO FOSCO | SINAPI | L | 0.33 | 19.88 | 6.56
|  |  |  | TOTAL MATERIAL: |  | 6.56
|  |  |  | VALOR: |  | 10.81
|  |  |  | VALOR SEM ENCARGOS: |  | 8.83
|  |  |  | VALOR BDI (28.35%): |  | 3.06
|  |  |  | QUANTIDADE: |  | 147
|  |  |  | TOTAL GERAL: |  | 2038.89
11.5. MPAM - PINT - 01 - Pintura para proteção de superfícies com hidrofugante silicone ou similar, 01 demão (m2)
MAO DE OBRA |  | FONTE | UNID | COEFICIENTE | PREÇO UNITÁRIO | TOTAL
00004783 | PINTOR | SINAPI | H | 0.2 | 13.75 | 2.75
00006111 | SERVENTE DE OBRAS | SINAPI | H | 0.1 | 10.15 | 1.01
|  |  |  | TOTAL MAO DE OBRA: |  | 3.76
MATERIAL |  | FONTE | UNID | COEFICIENTE | PREÇO UNITÁRIO | TOTAL
I02018 | Silicone incolor (aquella ou similar) | ORSE | l | 0.24 | 18.37 | 4.4
|  |  |  | TOTAL MATERIAL: |  | 4.4
SERVICO |  | FONTE | UNID | COEFICIENTE | PREÇO UNITÁRIO | TOTAL
S10553 | Encargos Complementares - Pintor | ORSE | h | 0.2 | 0 | 0
S10549 | Encargos Complementares - Servente | ORSE | h | 0.1 | 0 | 0
|  |  |  | TOTAL SERVICO: |  | 0
|  |  |  | VALOR: |  | 8.16
|  |  |  | VALOR SEM ENCARGOS: |  | 6.41
|  |  |  | VALOR BDI (28.35%): |  | 2.31
|  |  |  | QUANTIDADE: |  | 345.69
|  |  |  | TOTAL GERAL: |  | 3619.37
11.6. 88485 - APLICAÇÃO DE FUNDO SELADOR ACRÍLICO EM PAREDES, UMA DEMÃO. AF_06/2014 (M2)
MAO DE OBRA |  | FONTE | UNID | COEFICIENTE | PREÇO UNITÁRIO | TOTAL
00004783 | PINTOR | SINAPI | H | 0.039 | 13.75 | 0.53
00006111 | SERVENTE DE OBRAS | SINAPI | H | 0.014 | 10.15 | 0.14
|  |  |  | TOTAL MAO DE OBRA: |  | 0.67
MATERIAL |  | FONTE | UNID | COEFICIENTE | PREÇO UNITÁRIO | TOTAL
00006085 | SELADOR ACRILICO PAREDES INTERNAS/EXTERNAS | SINAPI | L | 0.16 | 4.69 | 0.75
|  |  |  | TOTAL MATERIAL: |  | 0.75
|  |  |  | VALOR: |  | 1.42
|  |  |  | VALOR SEM ENCARGOS: |  | 1.1
|  |  |  | VALOR BDI (28.35%): |  | 0.4
|  |  |  | QUANTIDADE: |  | 46.35
|  |  |  | TOTAL GERAL: |  | 84.35
11.7. 102491 - PINTURA DE PISO COM TINTA ACRÍLICA, APLICAÇÃO MANUAL, 2 DEMÃOS, INCLUSO FUNDO PREPARADOR. AF_05/2021 (M2)
MAO DE OBRA |  | FONTE | UNID | COEFICIENTE | PREÇO UNITÁRIO | TOTAL
00004783 | PINTOR | SINAPI | H | 0.275 | 13.75 | 3.78
00006111 | SERVENTE DE OBRAS | SINAPI | H | 0.115 | 10.15 | 1.16
|  |  |  | TOTAL MAO DE OBRA: |  | 4.94
MATERIAL |  | FONTE | UNID | COEFICIENTE | PREÇO UNITÁRIO | TOTAL
00012815 | FITA CREPE ROLO DE 25 MM X 50 M | SINAPI | UN | 0.01 | 5.3 | 0.05
00006085 | SELADOR ACRILICO PAREDES INTERNAS/EXTERNAS | SINAPI | L | 0.16 | 4.69 | 0.75
00007348 | TINTA ACRILICA PREMIUM PARA PISO | SINAPI | L | 0.427 | 13.26 | 5.66
|  |  |  | TOTAL MATERIAL: |  | 6.46
|  |  |  | VALOR: |  | 11.4
|  |  |  | VALOR SEM ENCARGOS: |  | 9.1
|  |  |  | VALOR BDI (28.35%): |  | 3.23
|  |  |  | QUANTIDADE: |  | 169.64
|  |  |  | TOTAL GERAL: |  | 2481.83
12.1.1. 101907 - EXTINTOR DE INCÊNDIO PORTÁTIL COM CARGA DE CO2 DE 6 KG, CLASSE BC - FORNECIMENTO E INSTALAÇÃO. AF_10/2020_P (UN)
MAO DE OBRA |  | FONTE | UNID | COEFICIENTE | PREÇO UNITÁRIO | TOTAL
00002696 | ENCANADOR OU BOMBEIRO HIDRAULICO | SINAPI | H | 0.4574 | 13.75 | 6.28
00006111 | SERVENTE DE OBRAS | SINAPI | H | 0.4574 | 10.15 | 4.64
|  |  |  | TOTAL MAO DE OBRA: |  | 10.92
MATERIAL |  | FONTE | UNID | COEFICIENTE | PREÇO UNITÁRIO | TOTAL
00004350 | BUCHA DE NYLON, DIAMETRO DO FURO 8 MM, COMPRIMENTO 40 MM, COM PARAFUSO DE ROSCA SOBERBA, CABECA CHATA, FENDA SIMPLES, 4,8 X 50 MM | SINAPI | UN | 2 | 0.41 | 0.82
00010889 | EXTINTOR DE INCENDIO PORTATIL COM CARGA DE GAS CARBONICO CO2 DE 6 KG, CLASSE BC | SINAPI | UN | 1 | 450 | 450
|  |  |  | TOTAL MATERIAL: |  | 450.82
|  |  |  | VALOR: |  | 461.74
|  |  |  | VALOR SEM ENCARGOS: |  | 456.67
|  |  |  | VALOR BDI (17.75%): |  | 81.95
|  |  |  | QUANTIDADE: |  | 2
|  |  |  | TOTAL GERAL: |  | 1087.38
12.1.2. 101905 - EXTINTOR DE INCÊNDIO PORTÁTIL COM CARGA DE ÁGUA PRESSURIZADA DE 10 L, CLASSE A - FORNECIMENTO E INSTALAÇÃO. AF_10/2020_P (UN)
MAO DE OBRA |  | FONTE | UNID | COEFICIENTE | PREÇO UNITÁRIO | TOTAL
00002696 | ENCANADOR OU BOMBEIRO HIDRAULICO | SINAPI | H | 0.4574 | 13.75 | 6.28
00006111 | SERVENTE DE OBRAS | SINAPI | H | 0.4574 | 10.15 | 4.64
|  |  |  | TOTAL MAO DE OBRA: |  | 10.92
MATERIAL |  | FONTE | UNID | COEFICIENTE | PREÇO UNITÁRIO | TOTAL
00004350 | BUCHA DE NYLON, DIAMETRO DO FURO 8 MM, COMPRIMENTO 40 MM, COM PARAFUSO DE ROSCA SOBERBA, CABECA CHATA, FENDA SIMPLES, 4,8 X 50 MM | SINAPI | UN | 2 | 0.41 | 0.82
00010886 | EXTINTOR DE INCENDIO PORTATIL COM CARGA DE AGUA PRESSURIZADA DE 10 L, CLASSE A | SINAPI | UN | 1 | 131.25 | 131.25
|  |  |  | TOTAL MATERIAL: |  | 132.07
|  |  |  | VALOR: |  | 142.99
|  |  |  | VALOR SEM ENCARGOS: |  | 137.92
|  |  |  | VALOR BDI (17.75%): |  | 25.38
|  |  |  | QUANTIDADE: |  | 2
|  |  |  | TOTAL GERAL: |  | 336.74
12.1.3. COMP-058422 - Porta detectora de metais - fornecimento e instalação (un)
MAO DE OBRA |  | FONTE | UNID | COEFICIENTE | PREÇO UNITÁRIO | TOTAL
00002438 | ELETROTECNICO | SINAPI | H | 1.5 | 30.24 | 45.36
00025957 | MONTADOR DE ESTRUTURAS METALICAS | SINAPI | H | 5.787 | 16.77 | 97.04
00006111 | SERVENTE DE OBRAS | SINAPI | H | 7.771 | 10.15 | 78.87
00006111 | SERVENTE DE OBRAS | SINAPI | H | 1.5 | 10.15 | 15.22
|  |  |  | TOTAL MAO DE OBRA: |  | 236.49
MATERIAL |  | FONTE | UNID | COEFICIENTE | PREÇO UNITÁRIO | TOTAL
I01843 | Detector portal de alta sensibilidadede ref. as360t da mineoro ou similar | ORSE | un | 1 | 9907.78 | 9907.78
|  |  |  | TOTAL MATERIAL: |  | 9907.78
|  |  |  | VALOR: |  | 10144.27
|  |  |  | VALOR SEM ENCARGOS: |  | 10034.54
|  |  |  | VALOR BDI (17.75%): |  | 1800.6
|  |  |  | QUANTIDADE: |  | 1
|  |  |  | TOTAL GERAL: |  | 11944.87
12.1.4. COMP-571625 - Fornecimento e instalação de sistema CFTV 32 Canais, incluindo Câmeras, Monitores,HD 2T, Cx. de passagens, Eletroduto, Cabos, Conectores, Rasgo, Quebra e Chumbamento. (un)
EQUIPAMENTO |  | FONTE | UNID | COEFICIENTE | PREÇO UNITÁRIO | TOTAL
INS-971039 | Monitor Smart Tv Led 24 Lg 24tl520s Conversor Digita Hdm Usb LG ou similar | PRÓPRIA | Un | 1 | 645 | 645
INS-824940 | Mouse wireless 24 ghz fio longo alcance (10m) | PRÓPRIA | un | 1 | 153 | 153
INS-888813 | Smart TV 43" Samsung LED Full HD RU7100 Entradas 3 HDMI 2 USB 60Hz | PRÓPRIA | UN | 1 | 1519 | 1519
|  |  |  | TOTAL EQUIPAMENTO: |  | 2317
MAO DE OBRA |  | FONTE | UNID | COEFICIENTE | PREÇO UNITÁRIO | TOTAL
00002438 | ELETROTECNICO | SINAPI | H | 6 | 30.24 | 181.44
|  |  |  | TOTAL MAO DE OBRA: |  | 181.44
MATERIAL |  | FONTE | UNID | COEFICIENTE | PREÇO UNITÁRIO | TOTAL
INS-400187 | Cabo GIGALAN CAT.6 U/UTP 23AWGx4P - LSZH | PRÓPRIA | m | 640 | 1.8 | 1152
I203042 | CABO HDMI x HDMI VERSAO 1.4 BLINDADO - 20m | SBC | UN | 2 | 138.2 | 276.4
INS-409836 | Conector Vídeo Balun Passivo CFTV Até 400 Metros | PRÓPRIA | Un | 32 | 6.9 | 220.8
00002504 | ELETRODUTO FLEXIVEL, EM ACO GALVANIZADO, REVESTIDO EXTERNAMENTE COM PVC PRETO, DIAMETRO EXTERNO DE 25 MM (3/4"), TIPO SEALTUBO | SINAPI | M | 220 | 10.72 | 2358.4
|  |  |  | TOTAL MATERIAL: |  | 4007.6
SERVICO |  | FONTE | UNID | COEFICIENTE | PREÇO UNITÁRIO | TOTAL
91941 | CAIXA RETANGULAR 4" X 2" BAIXA (0,30 M DO PISO), PVC, INSTALADA EM PAREDE - FORNECIMENTO E INSTALAÇÃO. AF_12/2015 | SINAPI | UN | 32 | 6.79 | 217.28
90466 | CHUMBAMENTO LINEAR EM ALVENARIA PARA RAMAIS/DISTRIBUIÇÃO COM DIÂMETROS MENORES OU IGUAIS A 40 MM. AF_05/2015 | SINAPI | M | 96 | 7.4 | 710.4
90456 | QUEBRA EM ALVENARIA PARA INSTALAÇÃO DE CAIXA DE TOMADA (4X4 OU 4X2). AF_05/2015 | SINAPI | UN | 32 | 2.21 | 70.72
90447 | RASGO EM ALVENARIA PARA ELETRODUTOS COM DIAMETROS MENORES OU IGUAIS A 40 MM. AF_05/2015 | SINAPI | M | 96 | 3.96 | 380.16
INS-456082 | Kit CFTV DVR Intelbras 32 Canais HDVCI 1032 Tribido + 32 Câmeras 1200 linhas 30 mts bosscan infravermelho + 2 fonte + bnc + p4 + HD 2T | PRÓPRIA | un | 1 | 3418 | 3418
|  |  |  | TOTAL SERVICO: |  | 4796.56
|  |  |  | VALOR: |  | 11302.6
|  |  |  | VALOR SEM ENCARGOS: |  | 10673.78
|  |  |  | VALOR BDI (17.75%): |  | 2006.21
|  |  |  | QUANTIDADE: |  | 1
|  |  |  | TOTAL GERAL: |  | 13308.81
12.1.5. COMP-183583 - CONCERTINA CLIPADA (DUPLA) EM AÇO GALVANIZADO DE ALTA RESISTÊNCIA, COM ESPIRAL DE 300 MM, D = 2,76 MM (ml)
MAO DE OBRA |  | FONTE | UNID | COEFICIENTE | PREÇO UNITÁRIO | TOTAL
00004750 | PEDREIRO | SINAPI | H | 0.35 | 13.75 | 4.81
00006111 | SERVENTE DE OBRAS | SINAPI | H | 0.35 | 10.15 | 3.55
|  |  |  | TOTAL MAO DE OBRA: |  | 8.36
MATERIAL |  | FONTE | UNID | COEFICIENTE | PREÇO UNITÁRIO | TOTAL
00034348 | CONCERTINA CLIPADA (DUPLA) EM ACO GALVANIZADO DE ALTA RESISTENCIA, COM ESPIRAL DE 300 MM, D = 2,76 MM | SINAPI | M | 1 | 20.45 | 20.45
00034349 | HASTE DE ACO GALVANIZADO PARA FIXACAO DE CONCERTINA 2 "/3 M | SINAPI | UN | 1 | 25.04 | 25.04
|  |  |  | TOTAL MATERIAL: |  | 45.49
|  |  |  | VALOR: |  | 53.85
|  |  |  | VALOR SEM ENCARGOS: |  | 49.96
|  |  |  | VALOR BDI (28.35%): |  | 15.26
|  |  |  | QUANTIDADE: |  | 109.69
|  |  |  | TOTAL GERAL: |  | 7580.67
12.2.1. COMP-318779 - Gerador de energia Solar Grid-tie para conexão a rede pública (140~160kWh/mês) (un)
EQUIPAMENTO |  | FONTE | UNID | COEFICIENTE | PREÇO UNITÁRIO | TOTAL
INS-279725 | Inversor de potência 3Kw | PRÓPRIA | un | 1 | 3969 | 3969
INS-857758 | Painel Solar 250~270W | PRÓPRIA | un | 11 | 780 | 8580
|  |  |  | TOTAL EQUIPAMENTO: |  | 12549
GERAL |  | FONTE | UNID | COEFICIENTE | PREÇO UNITÁRIO | TOTAL
COMP-691204 | Suporte para fixação em telhado de módulo de 230W a 260W - CK-990x1 ou similar | PRÓPRIA | un | 2 | 280.45 | 560.9
INS-392654 | String box CC 01 Saída | PRÓPRIA | un | 1 | 1280 | 1280
|  |  |  | TOTAL GERAL: |  | 1840.9
MATERIAL |  | FONTE | UNID | COEFICIENTE | PREÇO UNITÁRIO | TOTAL
00000982 | CABO DE COBRE, FLEXIVEL, CLASSE 4 OU 5, ISOLACAO EM PVC/A, ANTICHAMA BWF-B, 1 CONDUTOR, 450/750 V, SECAO NOMINAL 6 MM2 | SINAPI | M | 1 | 4.66 | 4.66
|  |  |  | TOTAL MATERIAL: |  | 4.66
|  |  |  | VALOR: |  | 14394.56
|  |  |  | VALOR SEM ENCARGOS: |  | 14368.74
|  |  |  | VALOR BDI (17.75%): |  | 2555.03
|  |  |  | QUANTIDADE: |  | 1
|  |  |  | TOTAL GERAL: |  | 16949.59
12.3.1. CP-9601-CP-6579-S08493 - FORNECIMENTO E INSTALAÇÃO DE MINI RACK DE SUSPENÇO - INCLUSIVE ACESSÓRIOS (un)
MAO DE OBRA |  | FONTE | UNID | COEFICIENTE | PREÇO UNITÁRIO | TOTAL
I00049 | Cabista para instalação telefônica | ORSE | h | 2 | 13.75 | 27.5
00006111 | SERVENTE DE OBRAS | SINAPI | H | 2 | 10.15 | 20.3
|  |  |  | TOTAL MAO DE OBRA: |  | 47.8
MATERIAL |  | FONTE | UNID | COEFICIENTE | PREÇO UNITÁRIO | TOTAL
I11098 | Bandeja para rack 19", deslizante, perfurada, 400mm de profundidade | ORSE | un | 2 | 149.74 | 299.48
I01089 | Guia de cabos fechado 19" 1U | ORSE | un | 2 | 15.7 | 31.4
I08891 | Mini Rack de parede 19" x 7u x 470mm | ORSE | un | 1 | 415 | 415
I01659 | Painel de fechamento 19" | ORSE | un | 2 | 15.47 | 30.94
I01688 | Parafuso com porca gaiola | ORSE | un | 40 | 0.81 | 32.4
I01709 | Patch cords de 1.50 m com conector rj-45 macho | ORSE | un | 48 | 9.4 | 451.2
00039596 | PATCH PANEL, 24 PORTAS, CATEGORIA 6, COM RACKS DE 19" E 1 U DE ALTURA | SINAPI | UN | 2 | 487.16 | 974.32
I01890 | Presilha de poliamida 4,5 x 180 mm | ORSE | un | 150 | 0.18 | 27
I013877 | RACK - VENTILADOR REDUNDANTE HP HOT PLUG | SBC | UN | 1 | 1998.28 | 1998.28
I01969 | Régua (filtro de linha) com 5 tomadas 2p+t | ORSE | un | 1 | 19.5 | 19.5
|  |  |  | TOTAL MATERIAL: |  | 4279.52
|  |  |  | VALOR: |  | 4327.32
|  |  |  | VALOR SEM ENCARGOS: |  | 4305.14
|  |  |  | VALOR BDI (17.75%): |  | 768.09
|  |  |  | QUANTIDADE: |  | 1
|  |  |  | TOTAL GERAL: |  | 5095.41
12.3.2. COMP-366886 - Fornecimento e Instalação de Switch GigaBit 24 portas PoE e 4 Portas SPF 1000 Mbps (un)
EQUIPAMENTO |  | FONTE | UNID | COEFICIENTE | PREÇO UNITÁRIO | TOTAL
INS-793504 | Swtich GigaBit 24 portas PoE 10/100/1000RJ 45 4 portas SFP 1000Mbps | PRÓPRIA | un | 1 | 1834.33 | 1834.33
|  |  |  | TOTAL EQUIPAMENTO: |  | 1834.33
SERVICO |  | FONTE | UNID | COEFICIENTE | PREÇO UNITÁRIO | TOTAL
011521 | PESSOAL TECNICO ELETROTECNICO | SBC | H | 1 | 30.24 | 30.24
|  |  |  | TOTAL SERVICO: |  | 30.24
|  |  |  | VALOR: |  | 1864.57
|  |  |  | VALOR SEM ENCARGOS: |  | 1850.54
|  |  |  | VALOR BDI (17.75%): |  | 330.96
|  |  |  | QUANTIDADE: |  | 1
|  |  |  | TOTAL GERAL: |  | 2195.53
12.3.3. CP-6778-059455 - PONTO DE REDE - INCLUINDO RASGO, QUEBRA, CHUMBAMENTO, ELETRODUTO, CABO, CX 2" x 4" + 2 TOMADAS RJ-45 KEYSTONE E CERTIFICAÇÃO DO PONTO COM EMISSÃO DE RELATÓRIO (UN)
MAO DE OBRA |  | FONTE | UNID | COEFICIENTE | PREÇO UNITÁRIO | TOTAL
00002438 | ELETROTECNICO | SINAPI | H | 1.6 | 30.24 | 48.38
00006111 | SERVENTE DE OBRAS | SINAPI | H | 2.6 | 10.15 | 26.39
|  |  |  | TOTAL MAO DE OBRA: |  | 74.77
MATERIAL |  | FONTE | UNID | COEFICIENTE | PREÇO UNITÁRIO | TOTAL
I101517 | MODULO DE TOMADA TIPO KEYSTONE RJ45 CAT 6 WEG | SBC | UN | 2 | 51.75 | 103.5
|  |  |  | TOTAL MATERIAL: |  | 103.5
SERVICO |  | FONTE | UNID | COEFICIENTE | PREÇO UNITÁRIO | TOTAL
053042 | ABERTURA E FECHAMENTO DE RASGOS EM ALVENARIA | SBC | M | 2.5 | 12.1 | 30.25
059436 | CABO UTP CAT. 6 | SBC | M | 27 | 4.68 | 126.36
059451 | CERTIFICAO DE REDE LOGICA CAT. 6 COM EMISSAO DE RELATORIO | SBC | UN | 2 | 35 | 70
067221 | ELETRODUTO PVC RIGIDO ROSCAVEL 3/4" | SBC | M | 3 | 12.08 | 36.24
062249 | LOGICA-PERFILADO PERFURADO 38X19 PARA CABOS LOGICOS | SBC | M | 1.5 | 42.95 | 64.42
|  |  |  | TOTAL SERVICO: |  | 327.27
|  |  |  | VALOR: |  | 505.54
|  |  |  | VALOR SEM ENCARGOS: |  | 425.11
|  |  |  | VALOR BDI (28.35%): |  | 143.32
|  |  |  | QUANTIDADE: |  | 21
|  |  |  | TOTAL GERAL: |  | 13626.06
12.3.4. 068122 - SISTEMA PROTECAO NO-BREACK 220Vac 60 Hz PARA 2.500 W (UN)
MAO DE OBRA |  | FONTE | UNID | COEFICIENTE | PREÇO UNITÁRIO | TOTAL
00002438 | ELETROTECNICO | SINAPI | H | 0.5 | 30.24 | 15.12
00006111 | SERVENTE DE OBRAS | SINAPI | H | 0.5 | 10.15 | 5.07
|  |  |  | TOTAL MAO DE OBRA: |  | 20.19
MATERIAL |  | FONTE | UNID | COEFICIENTE | PREÇO UNITÁRIO | TOTAL
I014038 | NOBREAK NHS LASER SENOIDAL 5000VA BIVOLT SAIDA 220V BATERIA 12X9AH/144V USB 8 TOMADAS 91.D1.050001 | SBC | UN | 1 | 10045.9 | 10045.9
|  |  |  | TOTAL MATERIAL: |  | 10045.9
|  |  |  | VALOR: |  | 10066.09
|  |  |  | VALOR SEM ENCARGOS: |  | 10056.72
|  |  |  | VALOR BDI (17.75%): |  | 1786.73
|  |  |  | QUANTIDADE: |  | 1
|  |  |  | TOTAL GERAL: |  | 11852.82
12.3.5. I006006 - RACK - VOICE PANEL 50 PORTAS RJ45 / RJ11 IDC 110 (UN)
|  |  |  | VALOR: |  | 330
|  |  |  | VALOR SEM ENCARGOS: |  | 330
|  |  |  | VALOR BDI (17.75%): |  | 58.57
|  |  |  | QUANTIDADE: |  | 1
|  |  |  | TOTAL GERAL: |  | 388.57
12.3.6. COMP-589578 - ACESSES POINT WIRELESS (Un)
MAO DE OBRA |  | FONTE | UNID | COEFICIENTE | PREÇO UNITÁRIO | TOTAL
00002438 | ELETROTECNICO | SINAPI | H | 1.6 | 30.24 | 48.38
00006111 | SERVENTE DE OBRAS | SINAPI | H | 1.6 | 10.15 | 16.24
|  |  |  | TOTAL MAO DE OBRA: |  | 64.62
MATERIAL |  | FONTE | UNID | COEFICIENTE | PREÇO UNITÁRIO | TOTAL
I058894 | ACCESS POINT WIRELESS TP-LINK AC1750 DUAL BAND EAP245 | SBC | UN | 1 | 956.35 | 956.35
|  |  |  | TOTAL MATERIAL: |  | 956.35
SERVICO |  | FONTE | UNID | COEFICIENTE | PREÇO UNITÁRIO | TOTAL
061497 | CAIXA OCTOGONAL FUNDO FIXO PVC 4"x4" | SBC | UN | 1 | 14.19 | 14.19
|  |  |  | TOTAL SERVICO: |  | 14.19
|  |  |  | VALOR: |  | 1035.16
|  |  |  | VALOR SEM ENCARGOS: |  | 1001.69
|  |  |  | VALOR BDI (17.75%): |  | 183.74
|  |  |  | QUANTIDADE: |  | 2
|  |  |  | TOTAL GERAL: |  | 2437.8
12.3.7. CP-8166-83369 - QUADRO DE DISTRIBUIÇÃO PARA TELEFONE N.4, 60X60X12CM EM CHAPA METÁLICA, DE EMBUTIR, PADRÃO TELEBRAS, FORNECIMENTO E INSTALAçÃO (UN)
MAO DE OBRA |  | FONTE | UNID | COEFICIENTE | PREÇO UNITÁRIO | TOTAL
00002436 | ELETRICISTA | SINAPI | H | 2 | 16.77 | 33.54
00004750 | PEDREIRO | SINAPI | H | 0.5 | 13.75 | 6.87
00006111 | SERVENTE DE OBRAS | SINAPI | H | 2 | 10.15 | 20.3
00006111 | SERVENTE DE OBRAS | SINAPI | H | 0.5 | 10.15 | 5.07
|  |  |  | TOTAL MAO DE OBRA: |  | 65.78
MATERIAL |  | FONTE | UNID | COEFICIENTE | PREÇO UNITÁRIO | TOTAL
00011253 | CAIXA DE PASSAGEM/ LUZ / TELEFONIA, DE EMBUTIR, EM CHAPA DE ACO GALVANIZADO, DIMENSOES 60 X 60 X *12* CM (PADRAO CONCESSIONARIA LOCAL) | SINAPI | UN | 1 | 203.24 | 203.24
|  |  |  | TOTAL MATERIAL: |  | 203.24
SERVICO |  | FONTE | UNID | COEFICIENTE | PREÇO UNITÁRIO | TOTAL
87367 | ARGAMASSA TRAÇO 1:1:6 (EM VOLUME DE CIMENTO, CAL E AREIA MÉDIA ÚMIDA) PARA EMBOÇO/MASSA ÚNICA/ASSENTAMENTO DE ALVENARIA DE VEDAÇÃO, PREPARO MANUAL. AF_08/2019 | SINAPI | M3 | 0.004 | 582.76 | 2.33
059220 | BLOCO TERMINAL TELEFONICO BLI-10P | SBC | UN | 1 | 61.48 | 61.48
|  |  |  | TOTAL SERVICO: |  | 63.81
|  |  |  | VALOR: |  | 332.83
|  |  |  | VALOR SEM ENCARGOS: |  | 288.09
|  |  |  | VALOR BDI (28.35%): |  | 94.35
|  |  |  | QUANTIDADE: |  | 1
|  |  |  | TOTAL GERAL: |  | 427.18
12.3.8. 063562 - ELETROCALHA PERFURADA TIPO "U" 200x100mm CHAPA 22 SEM TAMPA (M)
MAO DE OBRA |  | FONTE | UNID | COEFICIENTE | PREÇO UNITÁRIO | TOTAL
00002436 | ELETRICISTA | SINAPI | H | 0.5 | 16.77 | 8.38
00006111 | SERVENTE DE OBRAS | SINAPI | H | 0.5 | 10.15 | 5.07
|  |  |  | TOTAL MAO DE OBRA: |  | 13.45
MATERIAL |  | FONTE | UNID | COEFICIENTE | PREÇO UNITÁRIO | TOTAL
I087306 | ELETROCALHA PERFURADA TIPO "U" 200x100mm CHAPA 18 | SBC | M | 1.1 | 32.42 | 35.66
|  |  |  | TOTAL MATERIAL: |  | 35.66
|  |  |  | VALOR: |  | 49.11
|  |  |  | VALOR SEM ENCARGOS: |  | 42.87
|  |  |  | VALOR BDI (28.35%): |  | 13.92
|  |  |  | QUANTIDADE: |  | 5
|  |  |  | TOTAL GERAL: |  | 315.15
12.3.9. COMP-849515 - Infra estrutura para entrada da Rede de Fibra (Un)
SERVICO |  | FONTE | UNID | COEFICIENTE | PREÇO UNITÁRIO | TOTAL
MPAM - FUND - 04 | *Caixa de passagem em concreto, dim. int.: 0,30x0,30x0,40m, com tampa, c/ colchão de brita de 10 cm | PRÓPRIA | un | 2 | 230.44 | 460.88
061780 | ARAME GUIA ACO GALVANIZADO BITOLA ISGW 16 (0,032kg/m) | SBC | M | 22 | 1 | 22
97669 | ELETRODUTO FLEXÍVEL CORRUGADO, PEAD, DN 90 (3?) - FORNECIMENTO E INSTALAÇÃO. AF_04/2016 | SINAPI | M | 19 | 28.81 | 547.39
|  |  |  | TOTAL SERVICO: |  | 1030.27
|  |  |  | VALOR: |  | 1030.27
|  |  |  | VALOR SEM ENCARGOS: |  | 910.13
|  |  |  | VALOR BDI (28.35%): |  | 292.08
|  |  |  | QUANTIDADE: |  | 1
|  |  |  | TOTAL GERAL: |  | 1322.35
13.1. COMP-742606 - Logomarca do MPAM, confecionada em ACM, med. Ø 1.800,00mm para a fixação em fachada - Fornecimento e instalação (UN)
GERAL |  | FONTE | UNID | COEFICIENTE | PREÇO UNITÁRIO | TOTAL
INS-014211 | Logomarca do MPAM, confecionada em ACM, med. Ø 2.750,00mm para a fixação em fachada - Fornecimento e instalação | PRÓPRIA | UN | 1.5 | 3400 | 5100
|  |  |  | TOTAL GERAL: |  | 5100
|  |  |  | VALOR: |  | 5100
|  |  |  | VALOR SEM ENCARGOS: |  | 5100
|  |  |  | VALOR BDI (28.35%): |  | 1445.85
|  |  |  | QUANTIDADE: |  | 1
|  |  |  | TOTAL GERAL: |  | 6545.85
13.2. 00010849 - PLACA DE INAUGURACAO EM BRONZE *35X 50*CM (UN)
|  |  |  | VALOR: |  | 1080.01
|  |  |  | VALOR SEM ENCARGOS: |  | 1080.01
|  |  |  | VALOR BDI (28.35%): |  | 306.18
|  |  |  | QUANTIDADE: |  | 1
|  |  |  | TOTAL GERAL: |  | 1386.19
13.3. S10719 - Placa de indicativa em acrílico e adesivo, com sinalização para deficientes, dim.: 12 x 30 cm (Un)
MATERIAL |  | FONTE | UNID | COEFICIENTE | PREÇO UNITÁRIO | TOTAL
I11476 | Placa indicativa em acrílico e adesivo com sinalização para deficientes dim.: 12 x 30 cm | ORSE | Un | 1 | 43.67 | 43.67
|  |  |  | TOTAL MATERIAL: |  | 43.67
|  |  |  | VALOR: |  | 43.67
|  |  |  | VALOR SEM ENCARGOS: |  | 43.67
|  |  |  | VALOR BDI (28.35%): |  | 12.38
|  |  |  | QUANTIDADE: |  | 5
|  |  |  | TOTAL GERAL: |  | 280.25
13.4. COMP-316951 - letras em chapa de aço galvanizado pintada em cor padrão do MP/AM - block letter de 10 a 20 cm - fornecimento e instalação (un)
GERAL |  | FONTE | UNID | COEFICIENTE | PREÇO UNITÁRIO | TOTAL
INS-755445 | Letras em chapa de aço galvanizado pintada em cor padrão MP/AM - block-letter - 10 a 20 cm | PRÓPRIA | UN | 1 | 14 | 14
|  |  |  | TOTAL GERAL: |  | 14
MAO DE OBRA |  | FONTE | UNID | COEFICIENTE | PREÇO UNITÁRIO | TOTAL
00006111 | SERVENTE DE OBRAS | SINAPI | H | 0.1 | 10.15 | 1.01
|  |  |  | TOTAL MAO DE OBRA: |  | 1.01
|  |  |  | VALOR: |  | 15.01
|  |  |  | VALOR SEM ENCARGOS: |  | 14.54
|  |  |  | VALOR BDI (28.35%): |  | 4.25
|  |  |  | QUANTIDADE: |  | 120
|  |  |  | TOTAL GERAL: |  | 2311.2
13.5. COMP-638612 - Revisão de Totem com pintura e adesivo - Entrada (un)
MAO DE OBRA |  | FONTE | UNID | COEFICIENTE | PREÇO UNITÁRIO | TOTAL
00004783 | PINTOR | SINAPI | H | 3.6 | 13.75 | 49.5
|  |  |  | TOTAL MAO DE OBRA: |  | 49.5
MATERIAL |  | FONTE | UNID | COEFICIENTE | PREÇO UNITÁRIO | TOTAL
00039387 | LAMPADA LED TUBULAR BIVOLT 18/20 W, BASE G13 | SINAPI | UN | 8 | 17.45 | 139.6
00034744 | PELICULA REFLETIVA, GT 7 ANOS PARA SINALIZACAO VERTICAL | SINAPI | M2 | 6 | 20.92 | 125.52
|  |  |  | TOTAL MATERIAL: |  | 265.12
SERVICO |  | FONTE | UNID | COEFICIENTE | PREÇO UNITÁRIO | TOTAL
180222 | PINTURA DUAS DEMAOS TINTA ESMALTE EM SUPERFICIE METALICA | SBC | M2 | 4 | 26.3 | 105.2
022506 | REMOCAO PINTURA GRADES/TELAS DE PROTECAO | SBC | M2 | 4 | 13.11 | 52.44
|  |  |  | TOTAL SERVICO: |  | 157.64
|  |  |  | VALOR: |  | 472.26
|  |  |  | VALOR SEM ENCARGOS: |  | 400.17
|  |  |  | VALOR BDI (28.35%): |  | 133.88
|  |  |  | QUANTIDADE: |  | 1
|  |  |  | TOTAL GERAL: |  | 606.14
13.6. S11853 - Placa de sinalizacao de seguranca contra incendio, fotoluminescente, retangular, *20 x 40* cm, em pvc *2* mm anti-chamas (simbolos, cores e pictogramas conforme nbr 13434) (Un)
MATERIAL |  | FONTE | UNID | COEFICIENTE | PREÇO UNITÁRIO | TOTAL
I37558S | Placa de sinalizacao de seguranca contra incendio, fotoluminescente, retangular, *20 x 40* cm, em pvc *2* mm anti-chamas (simbolos, cores e pictogramas conforme nbr 16820) | ORSE | un | 1 | 41.76 | 41.76
|  |  |  | TOTAL MATERIAL: |  | 41.76
|  |  |  | VALOR: |  | 41.76
|  |  |  | VALOR SEM ENCARGOS: |  | 41.76
|  |  |  | VALOR BDI (28.35%): |  | 11.83
|  |  |  | QUANTIDADE: |  | 7
|  |  |  | TOTAL GERAL: |  | 375.13
13.7. 055504 - ADESIVO COM SETA INICADORA PARA EXTINTOR/HIDRANTE (UN)
MAO DE OBRA |  | FONTE | UNID | COEFICIENTE | PREÇO UNITÁRIO | TOTAL
00006111 | SERVENTE DE OBRAS | SINAPI | H | 0.25 | 10.15 | 2.53
|  |  |  | TOTAL MAO DE OBRA: |  | 2.53
MATERIAL |  | FONTE | UNID | COEFICIENTE | PREÇO UNITÁRIO | TOTAL
I000055 | ETIQUETA INDICACAO/SETA AUTOADESIVA "EXTINTOR"/HIDRANTE | SBC | UN | 1 | 17.07 | 17.07
|  |  |  | TOTAL MATERIAL: |  | 17.07
|  |  |  | VALOR: |  | 19.6
|  |  |  | VALOR SEM ENCARGOS: |  | 18.43
|  |  |  | VALOR BDI (28.35%): |  | 5.55
|  |  |  | QUANTIDADE: |  | 4
|  |  |  | TOTAL GERAL: |  | 100.6
13.8. I11558 - Fita de demarcação PVC 15mmx50m - (amarela, vermelha, branca, preta, etc.) (m)
|  |  |  | VALOR: |  | 0.42
|  |  |  | VALOR SEM ENCARGOS: |  | 0.42
|  |  |  | VALOR BDI (28.35%): |  | 0.11
|  |  |  | QUANTIDADE: |  | 12
|  |  |  | TOTAL GERAL: |  | 6.36
14.1. COMP-175824 - LIMPEZA PERMANENTE E FINAL DA OBRA (mês)
EQUIPAMENTO |  | FONTE | UNID | COEFICIENTE | PREÇO UNITÁRIO | TOTAL
INS-MPAM - 003 | Conjunto de Ferramentas de Uso Coletivo Composto por: uma Pá; uma Enxada; uma Picareta; um Balde. | PRÓPRIA | conj. | 1 | 65.07 | 65.07
|  |  |  | TOTAL EQUIPAMENTO: |  | 65.07
MAO DE OBRA |  | FONTE | UNID | COEFICIENTE | PREÇO UNITÁRIO | TOTAL
00006111 | SERVENTE DE OBRAS | SINAPI | H | 160 | 10.15 | 1624
|  |  |  | TOTAL MAO DE OBRA: |  | 1624
MATERIAL |  | FONTE | UNID | COEFICIENTE | PREÇO UNITÁRIO | TOTAL
00000003 | ACIDO MURIATICO, DILUICAO 10% A 12% PARA USO EM LIMPEZA | SINAPI | L | 4.53 | 4.83 | 21.87
00002711 | CARRINHO DE MAO DE ACO CAPACIDADE 50 A 60 L, PNEU COM CAMARA | SINAPI | UN | 1 | 135 | 135
00000013 | ESTOPA | SINAPI | KG | 10 | 18.32 | 183.2
|  |  |  | TOTAL MATERIAL: |  | 340.07
|  |  |  | VALOR: |  | 2029.14
|  |  |  | VALOR SEM ENCARGOS: |  | 1275.54
|  |  |  | VALOR BDI (28.35%): |  | 575.26
|  |  |  | QUANTIDADE: |  | 2
|  |  |  | TOTAL GERAL: |  | 5208.8
Eng. Paulo Augusto Lopes CREA 6.028-D AM/RR

## COMPOSICOES PROPRIAS
COMP-505167 - Mobilização e desmobilização de equipamentos via fluvial - Manaus / Barcelos, Borba, Tefé, São Sebastião do Uatumã, Boa vista do Ramos, Maués, Urucará, Itapiranga, Silves, Itacoatiara, Nova Olinda, Urucurituba, Coari, Codajás, Anori, Anamã e Careiro da Várzea (ida e volta), balsa fretada c/ empurrador de 315HP p/ 500 ton (T/KM)
TRANSPORTE |  | FONTE | UNID | COEFICIENTE | PREÇO UNITÁRIO | TOTAL
INS-259193 | Mobilização e desmobilização de equipamentos via fluvial - Manaus / Barcelos 908km (ida e volta), balsa fretada c/ empurrador de 315HP p/ 500 ton | PRÓPRIA | H | 1 | 199.26 | 199.26
|  |  |  | TOTAL TRANSPORTE: |  | 199.26
|  |  |  | VALOR: |  | 199.26
|  |  |  | VALOR SEM ENCARGOS: |  | 199.26
|  |  |  | VALOR BDI (28.35%): |  | 56.49
|  |  |  | QUANTIDADE: |  | 1
|  |  |  | TOTAL GERAL: |  | 255.75
CP-6211-014022 - CONSUMO CAFÉ MATINAL,ALMOÇO,E VALE-TRANSPORTE PARA OPERÁRIO (DIA)
MATERIAL |  | FONTE | UNID | COEFICIENTE | PREÇO UNITÁRIO | TOTAL
I070088 | COPO CAFE COM LEITE 300ml | SBC | UN | 1 | 4.5 | 4.5
I070089 | PAO COM MANTEIGA PREPARADO | SBC | UN | 1 | 5.1 | 5.1
I082003 | VALE TRANSPORTE (IDA E VOLTA/DIA)LEIS FED.7418/7678-87 | SBC | UN | 1 | 7.6 | 7.6
|  |  |  | TOTAL MATERIAL: |  | 17.2
SERVICO |  | FONTE | UNID | COEFICIENTE | PREÇO UNITÁRIO | TOTAL
INS-625916 | Almoço para pessoal de obra entregue na obra | PRÓPRIA | Un | 1 | 10.5 | 10.5
|  |  |  | TOTAL SERVICO: |  | 10.5
|  |  |  | VALOR: |  | 27.7
|  |  |  | VALOR SEM ENCARGOS: |  | 27.7
|  |  |  | VALOR BDI (28.35%): |  | 7.85
|  |  |  | QUANTIDADE: |  | 1
|  |  |  | TOTAL GERAL: |  | 35.55
MPAM - 002 - Taxas e Emolumentos (un)
GERAL |  | FONTE | UNID | COEFICIENTE | PREÇO UNITÁRIO | TOTAL
INS-MPAM - 005 | Registro de Obra No CREA Valor do Contrato acima de R$15.000,00 | PRÓPRIA | un | 1 | 233.94 | 233.94
INS-MPAM - 006 | Registro e Taxas na Prefeitura | PRÓPRIA | un | 1 | 159.6 | 159.6
|  |  |  | TOTAL GERAL: |  | 393.54
|  |  |  | VALOR: |  | 393.54
|  |  |  | VALOR SEM ENCARGOS: |  | 393.54
|  |  |  | VALOR BDI (28.35%): |  | 111.56
|  |  |  | QUANTIDADE: |  | 1
|  |  |  | TOTAL GERAL: |  | 505.1
MPAM - 001 - EPI e Ferramental (10 Funcionários) (Mês)
EQUIPAMENTO |  | FONTE | UNID | COEFICIENTE | PREÇO UNITÁRIO | TOTAL
INS-MPAM - 004 | Conjunto de ferramenta de uso individual composta por: Uma Marreta de 1Kg; Uma Marreta de 5Kg; Uma Talhadeira; Uma Ponteira. | PRÓPRIA | conj. | 3 | 78.12 | 234.36
INS-MPAM - 003 | Conjunto de Ferramentas de Uso Coletivo Composto por: uma Pá; uma Enxada; uma Picareta; um Balde. | PRÓPRIA | conj. | 3 | 65.07 | 195.21
|  |  |  | TOTAL EQUIPAMENTO: |  | 429.57
MATERIAL |  | FONTE | UNID | COEFICIENTE | PREÇO UNITÁRIO | TOTAL
00012893 | BOTA DE SEGURANCA COM BIQUEIRA DE ACO E COLARINHO ACOLCHOADO | SINAPI | PAR | 10 | 64.8 | 648
00012895 | CAPACETE DE SEGURANCA ABA FRONTAL COM SUSPENSAO DE POLIETILENO, SEM JUGULAR (CLASSE B) | SINAPI | UN | 10 | 13.5 | 135
00002711 | CARRINHO DE MAO DE ACO CAPACIDADE 50 A 60 L, PNEU COM CAMARA | SINAPI | UN | 3 | 135 | 405
INS-MPAM - 002 | Luva de Couro | PRÓPRIA | un | 10 | 9.5 | 95
00036152 | OCULOS DE SEGURANCA CONTRA IMPACTOS COM LENTE INCOLOR, ARMACAO NYLON, COM PROTECAO UVA E UVB | SINAPI | UN | 10 | 5.26 | 52.6
00036146 | PROTETOR SOLAR FPS 30, EMBALAGEM 2 LITROS | SINAPI | UN | 0.0256 | 229.5 | 5.87
INS-MPAM - 001 | Uniforme profissional para construção civil conjunto de brim, composto calça em brim pesado; cós de elástico e cad. ajust. c/ 4 bolso chapado e jaleco em brim leve; fechado com um bolso s/ botão gola (v) | PRÓPRIA | un | 10 | 47.9 | 479
|  |  |  | TOTAL MATERIAL: |  | 1820.47
|  |  |  | VALOR: |  | 2250.04
|  |  |  | VALOR SEM ENCARGOS: |  | 2250.04
|  |  |  | VALOR BDI (28.35%): |  | 637.88
|  |  |  | QUANTIDADE: |  | 1
|  |  |  | TOTAL GERAL: |  | 2887.92
COMP-338425 - Complementares (Cursos, Exames e Seguros) (H)
GERAL |  | FONTE | UNID | COEFICIENTE | PREÇO UNITÁRIO | TOTAL
INS-613472 | Cursos de Capacitação | PRÓPRIA | H | 1 | 0.27 | 0.27
INS-123208 | Exames | PRÓPRIA | H | 1 | 0.45 | 0.45
INS-105322 | Seguro dos funcionários. | PRÓPRIA | h | 1 | 0.02 | 0.02
|  |  |  | TOTAL GERAL: |  | 0.74
|  |  |  | VALOR: |  | 0.74
|  |  |  | VALOR SEM ENCARGOS: |  | 0.74
|  |  |  | VALOR BDI (28.35%): |  | 0.2
|  |  |  | QUANTIDADE: |  | 1
|  |  |  | TOTAL GERAL: |  | 0.94
MPAM - DIV - 002 - Kit Prevenção ao COVID-19 para Obras (UN)
EQUIPAMENTO |  | FONTE | UNID | COEFICIENTE | PREÇO UNITÁRIO | TOTAL
INS-211994 | Pia Portátil com reservatório de água limpa e reservatório de água suja. | PRÓPRIA | Un | 2 | 1250 | 2500
|  |  |  | TOTAL EQUIPAMENTO: |  | 2500
MAO DE OBRA |  | FONTE | UNID | COEFICIENTE | PREÇO UNITÁRIO | TOTAL
00040943 | TECNICO EM SEGURANCA DO TRABALHO | SINAPI | H | 4 | 30.24 | 120.96
|  |  |  | TOTAL MAO DE OBRA: |  | 120.96
MATERIAL |  | FONTE | UNID | COEFICIENTE | PREÇO UNITÁRIO | TOTAL
I089855 | PLACA DE OBRAS COM BANNER DE LONA COM IMPRESSAO EM 2 CORES 80x120cm | SBC | UN | 2 | 64.9 | 129.8
|  |  |  | TOTAL MATERIAL: |  | 129.8
SERVICO |  | FONTE | UNID | COEFICIENTE | PREÇO UNITÁRIO | TOTAL
MPAM - DIV - 003 | ADESIVO COM INICAÇÃO DE DISTANCIAMENTO SOCIAL | PRÓPRIA | UN | 6 | 19.6 | 117.6
|  |  |  | TOTAL SERVICO: |  | 117.6
|  |  |  | VALOR: |  | 2868.36
|  |  |  | VALOR SEM ENCARGOS: |  | 2805.22
|  |  |  | VALOR BDI (28.35%): |  | 813.18
|  |  |  | QUANTIDADE: |  | 1
|  |  |  | TOTAL GERAL: |  | 3681.54
CP-5016-023070 - REVESTIMENTOS-REPARO EM TRINCAS/RECOMP.FAIXA REVEST. (M)
MAO DE OBRA |  | FONTE | UNID | COEFICIENTE | PREÇO UNITÁRIO | TOTAL
00004750 | PEDREIRO | SINAPI | H | 1.175 | 13.75 | 16.15
00006111 | SERVENTE DE OBRAS | SINAPI | H | 1.526 | 10.15 | 15.48
|  |  |  | TOTAL MAO DE OBRA: |  | 31.63
MATERIAL |  | FONTE | UNID | COEFICIENTE | PREÇO UNITÁRIO | TOTAL
I000100 | AREIA GROSSA LAVADA | SBC | M3 | 0.018 | 60 | 1.08
I000320 | ARGAMASSA PRONTA/MASSA UNICA MULTIMASSA 17kg/cm/m2 | SBC | KG | 2.628 | 0.74 | 1.94
I000050 | CIMENTO PORTLAND CP III 32RS NBR 11578 (quilo) | SBC | KG | 2.68 | 0.68 | 1.82
I005155 | TAPA-TRINCA MASSA ACRILICA BRICOLAR 1,9kg | SBC | UN | 0.326 | 76.25 | 24.85
I005144 | TELAFIX DA BRICOLAR TAPA TRINCAS 100x30x3mm | SBC | UN | 0.33 | 12.47 | 4.11
|  |  |  | TOTAL MATERIAL: |  | 33.8
|  |  |  | VALOR: |  | 65.43
|  |  |  | VALOR SEM ENCARGOS: |  | 50.75
|  |  |  | VALOR BDI (28.35%): |  | 18.54
|  |  |  | QUANTIDADE: |  | 1
|  |  |  | TOTAL GERAL: |  | 83.97
COMP-251144 - Revisão de Cobertura em telha cerâmica tipo romana com reaproveitamento de telha e pintura com resina (m²)
EQUIPAMENTO |  | FONTE | UNID | COEFICIENTE | PREÇO UNITÁRIO | TOTAL
00000746 | LAVADORA DE ALTA PRESSAO (LAVA - JATO) PARA AGUA FRIA, PRESSAO DE OPERACAO ENTRE 1400 E 1900 LIB/POL2, VAZAO MAXIMA ENTRE 400 E 700 L/H, POTENCIA DE OPERACAO ENTRE 2,50 E 3,00 CV | SINAPI | UN | 0.00025 | 2399.9 | 0.59
|  |  |  | TOTAL EQUIPAMENTO: |  | 0.59
MAO DE OBRA |  | FONTE | UNID | COEFICIENTE | PREÇO UNITÁRIO | TOTAL
00001213 | CARPINTEIRO DE FORMAS | SINAPI | H | 0.15 | 13.75 | 2.06
00004783 | PINTOR | SINAPI | H | 0.1 | 13.75 | 1.37
00006111 | SERVENTE DE OBRAS | SINAPI | H | 0.35 | 10.15 | 3.55
00006111 | SERVENTE DE OBRAS | SINAPI | H | 0.25 | 10.15 | 2.53
|  |  |  | TOTAL MAO DE OBRA: |  | 9.51
MATERIAL |  | FONTE | UNID | COEFICIENTE | PREÇO UNITÁRIO | TOTAL
00000345 | ARAME GALVANIZADO 18 BWG, D = 1,24MM (0,009 KG/M) | SINAPI | KG | 1 | 27.85 | 27.85
00007181 | CUMEEIRA PARA TELHA CERAMICA, COMPRIMENTO DE *41* CM, RENDIMENTO DE *3* TELHAS/M | SINAPI | UN | 0.15 | 3.29 | 0.49
00007340 | IMUNIZANTE PARA MADEIRA, INCOLOR | SINAPI | L | 0.25 | 19.67 | 4.91
00007353 | RESINA ACRILICA BASE AGUA - COR BRANCA | SINAPI | L | 0.35 | 23.03 | 8.06
00007175 | TELHA DE BARRO / CERAMICA, NAO ESMALTADA, TIPO ROMANA, AMERICANA, PORTUGUESA, FRANCESA, COMPRIMENTO DE *41* CM, RENDIMENTO DE *16* TELHAS/M2 | SINAPI | UN | 6 | 1.43 | 8.58
|  |  |  | TOTAL MATERIAL: |  | 49.89
SERVICO |  | FONTE | UNID | COEFICIENTE | PREÇO UNITÁRIO | TOTAL
87337 | ARGAMASSA TRAÇO 1:2:9 (EM VOLUME DE CIMENTO, CAL E AREIA MÉDIA ÚMIDA) PARA EMBOÇO/MASSA ÚNICA/ASSENTAMENTO DE ALVENARIA DE VEDAÇÃO, PREPARO MECÂNICO COM MISTURADOR DE EIXO HORIZONTAL DE 300 KG. AF_08/2019 | SINAPI | M3 | 0.0117 | 565.77 | 6.61
93282 | GUINCHO ELÉTRICO DE COLUNA, CAPACIDADE 400 KG, COM MOTO FREIO, MOTOR TRIFÁSICO DE 1,25 CV - CHI DIURNO. AF_03/2016 | SINAPI | CHI | 0.0087 | 17.1 | 0.14
93281 | GUINCHO ELÉTRICO DE COLUNA, CAPACIDADE 400 KG, COM MOTO FREIO, MOTOR TRIFÁSICO DE 1,25 CV - CHP DIURNO. AF_03/2016 | SINAPI | CHP | 0.0063 | 18.08 | 0.11
|  |  |  | TOTAL SERVICO: |  | 6.86
|  |  |  | VALOR: |  | 66.85
|  |  |  | VALOR SEM ENCARGOS: |  | 61.88
|  |  |  | VALOR BDI (28.35%): |  | 18.95
|  |  |  | QUANTIDADE: |  | 1
|  |  |  | TOTAL GERAL: |  | 85.8
MPAM - FUND - 001 - Poço de Elevador em concreto armado, laje mínima de 1,36 m x 1.50 m (un)
SERVICO |  | FONTE | UNID | COEFICIENTE | PREÇO UNITÁRIO | TOTAL
S00140 | Aço CA - 50 Ø 6,3 a 12,5mm, inclusive corte, dobragem, montagem e colocacao de ferragens nas formas, para superestruturas e fundações - R1 | ORSE | kg | 41.41 | 14.07 | 582.63
S07691 | Concreto simples fabricado na obra, fck=21 mpa, lançado e adensado | ORSE | m3 | 0.51 | 463.1 | 236.18
S02642 | Escada marinheiro em barra chata de ferro 2" x 5/16" | ORSE | m | 0.8 | 269.79 | 215.83
S00080 | Forma plana para fundações, em compensado resinado 12mm, 02 usos | ORSE | m2 | 2.04 | 86.41 | 176.27
|  |  |  | TOTAL SERVICO: |  | 1210.91
|  |  |  | VALOR: |  | 1210.91
|  |  |  | VALOR SEM ENCARGOS: |  | 1076.29
|  |  |  | VALOR BDI (28.35%): |  | 343.29
|  |  |  | QUANTIDADE: |  | 1
|  |  |  | TOTAL GERAL: |  | 1554.2
MPAM - FUND - 02 - CINTA AMARRACAO BALDRAME CONCRETO 1:3:5- 27x50cm-PAREDE 20cm (M)
MAO DE OBRA |  | FONTE | UNID | COEFICIENTE | PREÇO UNITÁRIO | TOTAL
00000378 | ARMADOR | SINAPI | H | 0.07 | 13.75 | 0.96
00004750 | PEDREIRO | SINAPI | H | 0.471 | 13.75 | 6.47
00006111 | SERVENTE DE OBRAS | SINAPI | H | 0.07 | 10.15 | 0.71
00006111 | SERVENTE DE OBRAS | SINAPI | H | 2.067 | 10.15 | 20.98
|  |  |  | TOTAL MAO DE OBRA: |  | 29.12
MATERIAL |  | FONTE | UNID | COEFICIENTE | PREÇO UNITÁRIO | TOTAL
I000413 | ACO CA 50 8,0mm (5/16") (0,395 kg/m) | SBC | KG | 4.74 | 10.56 | 50.05
I000380 | ACO CA 50 FINO (5,0mm a 10,0mm) (3/16" a 3/8") | SBC | KG | 6.0125 | 11.67 | 70.16
I000400 | ARAME RECOZIDO ISGW #16 (0,032kg/m) (55 AMARRAS/pm3) | SBC | KG | 0.1 | 17.83 | 1.78
I000100 | AREIA GROSSA LAVADA | SBC | M3 | 0.1192 | 60 | 7.15
I000050 | CIMENTO PORTLAND CP III 32RS NBR 11578 (quilo) | SBC | KG | 63 | 0.68 | 42.84
I000200 | PEDRA BRITADA #1 E 2 | SBC | M3 | 0.2328 | 94.12 | 21.91
I001450 | PREGO FERRO GALVANIZADO 16x24 (285 un/kg) | SBC | KG | 0.1 | 20.35 | 2.03
I001805 | SARRAFO DE MADEIRA PINUS/TAIPA/ANGELIN 10 x 2,0cm | SBC | M | 3 | 5.12 | 15.36
|  |  |  | TOTAL MATERIAL: |  | 211.28
|  |  |  | VALOR: |  | 240.4
|  |  |  | VALOR SEM ENCARGOS: |  | 226.88
|  |  |  | VALOR BDI (28.35%): |  | 68.15
|  |  |  | QUANTIDADE: |  | 1
|  |  |  | TOTAL GERAL: |  | 308.55
MPAM - FUND - 03 - *Caixa de passagem em alvenaria de tijolos maciços esp. 12cm, dim. int.: 0,30x0,30x0,40m, sem tampa, c/ colchão de brita de 10 cm (un)
MATERIAL |  | FONTE | UNID | COEFICIENTE | PREÇO UNITÁRIO | TOTAL
I04721S | Pedra britada n. 1 (9,5 a 19 mm) posto pedreira/fornecedor,sem frete | ORSE | m3 | 0.0045 | 83.59 | 0.37
I04722S | Pedra britada n. 3 (38 a 50 mm) posto pedreira/fornecedor, sem frete | ORSE | m3 | 0.0045 | 78.96 | 0.35
|  |  |  | TOTAL MATERIAL: |  | 0.72
SERVICO |  | FONTE | UNID | COEFICIENTE | PREÇO UNITÁRIO | TOTAL
S00155 | Alvenaria tijolo cerâmico maciço (5x9x19), esp = 0,09m (singela), com argamassa traço t5 - 1:2:8 (cimento / cal / areia) c/ junta de 2,0cm - R1 | ORSE | m2 | 1.2 | 67.89 | 81.46
S03310 | Chapisco em parede com argamassa traço t1 - 1:3 (cimento / areia) - Revisado 08/2015 | ORSE | m2 | 0.96 | 4.65 | 4.46
S00126 | Concreto simples fabricado na obra, fck=15 mpa, lançado e adensado | ORSE | m3 | 0.011 | 449.94 | 4.94
S02497 | Escavação manual de vala ou cava em material de 1ª categoria, profundidade até 1,50m | ORSE | m3 | 0.252 | 30.45 | 7.67
S03317 | Reboco especial de parede 2cm com argamassa traço t1 - 1:3 (cimento / areia) | ORSE | m2 | 0.96 | 23.44 | 22.5
|  |  |  | TOTAL SERVICO: |  | 121.03
|  |  |  | VALOR: |  | 121.75
|  |  |  | VALOR SEM ENCARGOS: |  | 92.34
|  |  |  | VALOR BDI (28.35%): |  | 34.51
|  |  |  | QUANTIDADE: |  | 1
|  |  |  | TOTAL GERAL: |  | 156.26
MPAM - DIVER - 01 - PLATAFORMA EASY VERTICAL VEH-35 250KG 6M/MIN THYSSENKRUPP 2P - FORNECIMENTO E INSTALAÇÃO (UN)
EQUIPAMENTO |  | FONTE | UNID | COEFICIENTE | PREÇO UNITÁRIO | TOTAL
MPAM - DIVER - I01 | PLATAFORMA EASY VERTICAL VEH-35 250KG 6M/MIN THYSSENKRUPP 2P | PRÓPRIA | UN | 1 | 77609.98 | 77609.98
|  |  |  | TOTAL EQUIPAMENTO: |  | 77609.98
|  |  |  | VALOR: |  | 77609.98
|  |  |  | VALOR SEM ENCARGOS: |  | 77609.98
|  |  |  | VALOR BDI (17.75%): |  | 13775.77
|  |  |  | QUANTIDADE: |  | 1
|  |  |  | TOTAL GERAL: |  | 91385.75
MPAM - SUPRA - 001 - Laje mínima em concreto armado (un)
SERVICO |  | FONTE | UNID | COEFICIENTE | PREÇO UNITÁRIO | TOTAL
S00140 | Aço CA - 50 Ø 6,3 a 12,5mm, inclusive corte, dobragem, montagem e colocacao de ferragens nas formas, para superestruturas e fundações - R1 | ORSE | kg | 41.41 | 14.07 | 582.63
S07691 | Concreto simples fabricado na obra, fck=21 mpa, lançado e adensado | ORSE | m3 | 0.51 | 463.1 | 236.18
S02642 | Escada marinheiro em barra chata de ferro 2" x 5/16" | ORSE | m | 0.8 | 269.79 | 215.83
S00080 | Forma plana para fundações, em compensado resinado 12mm, 02 usos | ORSE | m2 | 2.04 | 86.41 | 176.27
|  |  |  | TOTAL SERVICO: |  | 1210.91
|  |  |  | VALOR: |  | 1210.91
|  |  |  | VALOR SEM ENCARGOS: |  | 1076.29
|  |  |  | VALOR BDI (28.35%): |  | 343.29
|  |  |  | QUANTIDADE: |  | 1
|  |  |  | TOTAL GERAL: |  | 1554.2
CP-6048-74136/003 - PORTA DE ACO CHAPA 24, DE ENROLAR, RAIADA TRANVISION, LARGA COM ACABAMENTO EM PINTURA ELETROSTÁTICA AUTOMÁTICA (M2)
MAO DE OBRA |  | FONTE | UNID | COEFICIENTE | PREÇO UNITÁRIO | TOTAL
00002436 | ELETRICISTA | SINAPI | H | 0.45 | 16.77 | 7.54
00004750 | PEDREIRO | SINAPI | H | 0.45 | 13.75 | 6.18
00004783 | PINTOR | SINAPI | H | 0.45 | 13.75 | 6.18
00006110 | SERRALHEIRO | SINAPI | H | 1.8 | 23.3 | 41.94
00006111 | SERVENTE DE OBRAS | SINAPI | H | 2.7 | 10.15 | 27.4
|  |  |  | TOTAL MAO DE OBRA: |  | 89.24
MATERIAL |  | FONTE | UNID | COEFICIENTE | PREÇO UNITÁRIO | TOTAL
I028090 | ACIONADOR DE FECHADURA ELETRICA 12V POR CONTROLE REMOTO AGL | SBC | UN | 0.25 | 85 | 21.25
I03025 | Bucha de plástico S12 com parafuso - cartela com 2 conjuntos | ORSE | cj | 2 | 2.2 | 4.4
00021127 | FITA ISOLANTE ADESIVA ANTICHAMA, USO ATE 750 V, EM ROLO DE 19 MM X 5 M | SINAPI | UN | 0.17 | 3.13 | 0.53
I03024 | Motor elétrico trifásico, baixa rotação, 1/2CV | ORSE | un | 1 | 286.6 | 286.6
00011149 | PRIMER EPOXI | SINAPI | GL | 0.072 | 169.62 | 12.21
00005318 | SOLVENTE DILUENTE A BASE DE AGUARRAS | SINAPI | L | 0.03 | 11.99 | 0.35
00000154 | TINTA / REVESTIMENTO A BASE DE RESINA EPOXI COM ALCATRAO, BICOMPONENTE | SINAPI | L | 0.148 | 47.75 | 7.06
|  |  |  | TOTAL MATERIAL: |  | 332.4
SERVICO |  | FONTE | UNID | COEFICIENTE | PREÇO UNITÁRIO | TOTAL
88627 | ARGAMASSA TRAÇO 1:0,5:4,5 (EM VOLUME DE CIMENTO, CAL E AREIA MÉDIA ÚMIDA) PARA ASSENTAMENTO DE ALVENARIA, PREPARO MANUAL. AF_08/2019 | SINAPI | M3 | 0.006 | 536.87 | 3.22
|  |  |  | TOTAL SERVICO: |  | 3.22
SERVICOS TERCEIROS |  | FONTE | UNID | COEFICIENTE | PREÇO UNITÁRIO | TOTAL
00004910 | PORTA DE ENROLAR MANUAL COMPLETA, PERFIL MEIA CANA CEGA, EM ACO GALVANIZADO NATURAL, CHAPA NUMERO 24 (SEM INSTALACAO) | SINAPI | M2 | 1.1 | 427.68 | 470.44
|  |  |  | TOTAL SERVICOS TERCEIROS: |  | 470.44
|  |  |  | VALOR: |  | 895.3
|  |  |  | VALOR SEM ENCARGOS: |  | 853.63
|  |  |  | VALOR BDI (28.35%): |  | 253.81
|  |  |  | QUANTIDADE: |  | 1
|  |  |  | TOTAL GERAL: |  | 1149.11
COMP-816216 - Vidro da fachada (Portal da entrada principal), temperado, fumme, 10 mm, composto de 1 porta 2 folhas (1,80m) de abrir, 1 porta de 1 folha (0,90m) de abrir e vidros fixos, incluindo kit de acessórios e instalação. (un)
MAO DE OBRA |  | FONTE | UNID | COEFICIENTE | PREÇO UNITÁRIO | TOTAL
00006111 | SERVENTE DE OBRAS | SINAPI | H | 0.45 | 10.15 | 4.56
00010489 | VIDRACEIRO | SINAPI | H | 0.45 | 13.75 | 6.18
|  |  |  | TOTAL MAO DE OBRA: |  | 10.74
MATERIAL |  | FONTE | UNID | COEFICIENTE | PREÇO UNITÁRIO | TOTAL
00038169 | CONJUNTO DE FERRAGENS PIVO, PARA PORTA PIVOTANTE DE ATE 100 KG, REGULAVEL COM ESFERA , CROMADO - SUPERIOR E INFERIOR - COMPLETO | SINAPI | CJ | 2 | 61.26 | 122.52
00011499 | MOLA HIDRAULICA DE PISO, PARA PORTAS DE ATE 1100 MM E PESO DE ATE 120 KG, COM CORPO EM ACO INOX | SINAPI | UN | 3 | 523.55 | 1570.65
00039961 | SILICONE ACETICO USO GERAL INCOLOR 280 G | SINAPI | UN | 0.301 | 14.92 | 4.49
00010507 | VIDRO TEMPERADO INCOLOR E = 10 MM, SEM COLOCACAO | SINAPI | M2 | 3.68 | 513.12 | 1888.28
|  |  |  | TOTAL MATERIAL: |  | 3585.94
SERVICO |  | FONTE | UNID | COEFICIENTE | PREÇO UNITÁRIO | TOTAL
102183 | PORTA PIVOTANTE DE VIDRO TEMPERADO, 2 FOLHAS DE 90X210 CM, ESPESSURA DE 10MM, INCLUSIVE ACESSÓRIOS. AF_01/2021 | SINAPI | UN | 1 | 2230.73 | 2230.73
102182 | PORTA PIVOTANTE DE VIDRO TEMPERADO, 90X210 CM, ESPESSURA 10 MM, INCLUSIVE ACESSÓRIOS. AF_01/2021 | SINAPI | UN | 1 | 1112.29 | 1112.29
|  |  |  | TOTAL SERVICO: |  | 3343.02
|  |  |  | VALOR: |  | 6939.7
|  |  |  | VALOR SEM ENCARGOS: |  | 6868.72
|  |  |  | VALOR BDI (28.35%): |  | 1967.4
|  |  |  | QUANTIDADE: |  | 1
|  |  |  | TOTAL GERAL: |  | 8907.1
COMP-648626 - PELICULA ADESIVA APLICADA EM VIDROS-TIPO INSULFILM ANTI-VANDALISMO (m²)
MAO DE OBRA |  | FONTE | UNID | COEFICIENTE | PREÇO UNITÁRIO | TOTAL
00010489 | VIDRACEIRO | SINAPI | H | 1 | 13.75 | 13.75
|  |  |  | TOTAL MAO DE OBRA: |  | 13.75
MATERIAL |  | FONTE | UNID | COEFICIENTE | PREÇO UNITÁRIO | TOTAL
INS-941533 | INSULFILM ANTI-VANDALISMO PS 4000 | PRÓPRIA | M² | 1 | 90 | 90
|  |  |  | TOTAL MATERIAL: |  | 90
|  |  |  | VALOR: |  | 103.75
|  |  |  | VALOR SEM ENCARGOS: |  | 97.37
|  |  |  | VALOR BDI (28.35%): |  | 29.41
|  |  |  | QUANTIDADE: |  | 1
|  |  |  | TOTAL GERAL: |  | 133.16
MPAM - ELE - 003 - Luminária a LED tipo plafon 60x60cm 48w, sobrepor. Completa, com driver multitensão (100-250V) integrados à luminária. 30.000h de uso. (Un)
MAO DE OBRA |  | FONTE | UNID | COEFICIENTE | PREÇO UNITÁRIO | TOTAL
00002436 | ELETRICISTA | SINAPI | H | 0.2 | 16.77 | 3.35
|  |  |  | TOTAL MAO DE OBRA: |  | 3.35
MATERIAL |  | FONTE | UNID | COEFICIENTE | PREÇO UNITÁRIO | TOTAL
MPAM - ELE - I003 | Luminária Plafon 60x60cm 48W LED Sobrepor Branco Frio (6.000k) Borda Branca | PRÓPRIA | UND | 1 | 199 | 199
|  |  |  | TOTAL MATERIAL: |  | 199
|  |  |  | VALOR: |  | 202.35
|  |  |  | VALOR SEM ENCARGOS: |  | 200.79
|  |  |  | VALOR BDI (28.35%): |  | 57.36
|  |  |  | QUANTIDADE: |  | 1
|  |  |  | TOTAL GERAL: |  | 259.71
MPAM - ELE - 004 - Luminária a LED tipo plafon 30x30cm 36w, sobrepor. Completa, com driver multitensão (100-250V) integrados à luminária. 30.000h de uso. (Un)
MAO DE OBRA |  | FONTE | UNID | COEFICIENTE | PREÇO UNITÁRIO | TOTAL
00002436 | ELETRICISTA | SINAPI | H | 0.2 | 16.77 | 3.35
|  |  |  | TOTAL MAO DE OBRA: |  | 3.35
MATERIAL |  | FONTE | UNID | COEFICIENTE | PREÇO UNITÁRIO | TOTAL
MPAM - ELE - I004 | Luminária Plafon 30x30cm 25W LED Embutir Branco Frio (6.000k) Borda Branca | PRÓPRIA | UND | 1 | 49 | 49
|  |  |  | TOTAL MATERIAL: |  | 49
|  |  |  | VALOR: |  | 52.35
|  |  |  | VALOR SEM ENCARGOS: |  | 50.79
|  |  |  | VALOR BDI (28.35%): |  | 14.84
|  |  |  | QUANTIDADE: |  | 1
|  |  |  | TOTAL GERAL: |  | 67.19
CP-9396-83463 - QUADRO DE DISTRIBUIÇÃO DE ENERGIA EM CHAPA DE AÇO GALVANIZADO, COM BARRAMENTO TRIFÁSICO, NEUTRO E TERRA - FORNECIMENTO E INSTALAÇÃO (UN)
MAO DE OBRA |  | FONTE | UNID | COEFICIENTE | PREÇO UNITÁRIO | TOTAL
00002436 | ELETRICISTA | SINAPI | H | 2 | 16.77 | 33.54
00006111 | SERVENTE DE OBRAS | SINAPI | H | 2 | 10.15 | 20.3
|  |  |  | TOTAL MAO DE OBRA: |  | 53.84
MATERIAL |  | FONTE | UNID | COEFICIENTE | PREÇO UNITÁRIO | TOTAL
00034616 | DISJUNTOR TIPO DIN/IEC, BIPOLAR DE 6 ATE 32A | SINAPI | UN | 10 | 50.9 | 509
00034653 | DISJUNTOR TIPO DIN/IEC, MONOPOLAR DE 6 ATE 32A | SINAPI | UN | 19 | 8.88 | 168.72
00034709 | DISJUNTOR TIPO DIN/IEC, TRIPOLAR DE 10 ATE 50A | SINAPI | UN | 6 | 62.36 | 374.16
00039763 | QUADRO DE DISTRIBUICAO COM BARRAMENTO TRIFASICO, DE EMBUTIR, EM CHAPA DE ACO GALVANIZADO, PARA 48 DISJUNTORES DIN, 100 A | SINAPI | UN | 1 | 939.56 | 939.56
00001571 | TERMINAL A COMPRESSAO EM COBRE ESTANHADO PARA CABO 4 MM2, 1 FURO E 1 COMPRESSAO, PARA PARAFUSO DE FIXACAO M5 | SINAPI | UN | 48 | 0.8 | 38.4
|  |  |  | TOTAL MATERIAL: |  | 2029.84
SERVICO |  | FONTE | UNID | COEFICIENTE | PREÇO UNITÁRIO | TOTAL
064818 | DISPOSITIVO DIFERENCIAL DR ALTA SENSIB.(30mA)TETRAPOLAR 125A | SBC | UN | 1 | 1050.45 | 1050.45
|  |  |  | TOTAL SERVICO: |  | 1050.45
|  |  |  | VALOR: |  | 3134.13
|  |  |  | VALOR SEM ENCARGOS: |  | 3102.91
|  |  |  | VALOR BDI (28.35%): |  | 888.52
|  |  |  | QUANTIDADE: |  | 1
|  |  |  | TOTAL GERAL: |  | 4022.65
COMP-747559 - Rede de aterramento unidade 4 promotorias (Un)
MAO DE OBRA |  | FONTE | UNID | COEFICIENTE | PREÇO UNITÁRIO | TOTAL
00002436 | ELETRICISTA | SINAPI | H | 6.5 | 16.77 | 109
00006111 | SERVENTE DE OBRAS | SINAPI | H | 4.5 | 10.15 | 45.67
|  |  |  | TOTAL MAO DE OBRA: |  | 154.67
MATERIAL |  | FONTE | UNID | COEFICIENTE | PREÇO UNITÁRIO | TOTAL
00000863 | CABO DE COBRE NU 35 MM2 MEIO-DURO | SINAPI | M | 46.3 | 27.74 | 1284.36
00000867 | CABO DE COBRE NU 50 MM2 MEIO-DURO | SINAPI | M | 57.5 | 38.63 | 2221.22
00001018 | CABO DE COBRE, FLEXIVEL, CLASSE 4 OU 5, ISOLACAO EM PVC/A, ANTICHAMA BWF-B, COBERTURA PVC-ST1, ANTICHAMA BWF-B, 1 CONDUTOR, 0,6/1 KV, SECAO NOMINAL 50 MM2 | SINAPI | M | 27 | 39.82 | 1075.14
I12141 | Caixa de equipotencialização em aço 200x200x90mm, para embutir com tampa, com 9 terminais, ref:TEL-901 ou similar (SPDA) | ORSE | un | 1 | 450.53 | 450.53
I045622 | ISOLADOR PINO 15KV | SBC | UN | 41 | 26.2 | 1074.2
I010136 | TERMINAL AEREO EM ACO GALVANIZADO DN 5/16" 350mm, COM BASE DE FIXACAO HORIZONTAL | SBC | UN | 1 | 18.03 | 18.03
|  |  |  | TOTAL MATERIAL: |  | 6123.48
SERVICO |  | FONTE | UNID | COEFICIENTE | PREÇO UNITÁRIO | TOTAL
96984 | ELETRODUTO PVC 40MM (1 ¼ ) PARA SPDA - FORNECIMENTO E INSTALAÇÃO. AF_12/2017 | SINAPI | UN | 3 | 37.45 | 112.35
078051 | SOLDA EXOTERMICA COM MOLDE GTB 16Y | SBC | UN | 5 | 28.59 | 142.95
|  |  |  | TOTAL SERVICO: |  | 255.3
|  |  |  | VALOR: |  | 6533.45
|  |  |  | VALOR SEM ENCARGOS: |  | 6398.54
|  |  |  | VALOR BDI (28.35%): |  | 1852.23
|  |  |  | QUANTIDADE: |  | 1
|  |  |  | TOTAL GERAL: |  | 8385.68
COMP-620239 - LAVATÓRIO LOUÇA BRANCA SUSPENSO, *45,5 X *35CM OU EQUIVALENTE, PARA BANHEIRO PNE, INCLUSO SIFÃO TIPO GARRAFA EM PVC, VÁLVULA E ENGATE FLEXÍVEL 30CM EM PLÁSTICO E TORNEIRA CROMADA DE MESA, PADRÃO POPULAR - FORNECIMENTO E INSTALAÇÃO (un)
MAO DE OBRA |  | FONTE | UNID | COEFICIENTE | PREÇO UNITÁRIO | TOTAL
00002696 | ENCANADOR OU BOMBEIRO HIDRAULICO | SINAPI | H | 1 | 13.75 | 13.75
|  |  |  | TOTAL MAO DE OBRA: |  | 13.75
MATERIAL |  | FONTE | UNID | COEFICIENTE | PREÇO UNITÁRIO | TOTAL
00011683 | ENGATE / RABICHO FLEXIVEL INOX 1/2 " X 30 CM | SINAPI | UN | 1 | 29.46 | 29.46
00006136 | SIFAO EM METAL CROMADO PARA PIA OU LAVATORIO, 1 X 1.1/2 " | SINAPI | UN | 1 | 128.5 | 128.5
I065247 | TORNEIRA ALAVANCA PARA P.C.D. AUTOMATICA BICA ALTA MOVEL NBR9050 CERTIVA | SBC | UN | 1 | 144.9 | 144.9
00038643 | VALVULA EM METAL CROMADO PARA LAVATORIO, 1 " SEM LADRAO | SINAPI | UN | 1 | 32.12 | 32.12
|  |  |  | TOTAL MATERIAL: |  | 334.98
SERVICO |  | FONTE | UNID | COEFICIENTE | PREÇO UNITÁRIO | TOTAL
COMP-188861 | LAVATÓRIO LOUÇA BRANCA SUSPENSO, *45 X *35CM OU EQUIVALENTE, PARA PNE, FORNECIMENTO E INSTALAÇÃO. | PRÓPRIA | un | 1 | 238.6 | 238.6
|  |  |  | TOTAL SERVICO: |  | 238.6
|  |  |  | VALOR: |  | 587.33
|  |  |  | VALOR SEM ENCARGOS: |  | 575.66
|  |  |  | VALOR BDI (28.35%): |  | 166.5
|  |  |  | QUANTIDADE: |  | 1
|  |  |  | TOTAL GERAL: |  | 753.83
MPAM - PINT - 01 - Pintura para proteção de superfícies com hidrofugante silicone ou similar, 01 demão (m2)
MAO DE OBRA |  | FONTE | UNID | COEFICIENTE | PREÇO UNITÁRIO | TOTAL
00004783 | PINTOR | SINAPI | H | 0.2 | 13.75 | 2.75
00006111 | SERVENTE DE OBRAS | SINAPI | H | 0.1 | 10.15 | 1.01
|  |  |  | TOTAL MAO DE OBRA: |  | 3.76
MATERIAL |  | FONTE | UNID | COEFICIENTE | PREÇO UNITÁRIO | TOTAL
I02018 | Silicone incolor (aquella ou similar) | ORSE | l | 0.24 | 18.37 | 4.4
|  |  |  | TOTAL MATERIAL: |  | 4.4
SERVICO |  | FONTE | UNID | COEFICIENTE | PREÇO UNITÁRIO | TOTAL
S10553 | Encargos Complementares - Pintor | ORSE | h | 0.2 | 0 | 0
S10549 | Encargos Complementares - Servente | ORSE | h | 0.1 | 0 | 0
|  |  |  | TOTAL SERVICO: |  | 0
|  |  |  | VALOR: |  | 8.16
|  |  |  | VALOR SEM ENCARGOS: |  | 6.41
|  |  |  | VALOR BDI (28.35%): |  | 2.31
|  |  |  | QUANTIDADE: |  | 1
|  |  |  | TOTAL GERAL: |  | 10.47
COMP-058422 - Porta detectora de metais - fornecimento e instalação (un)
MAO DE OBRA |  | FONTE | UNID | COEFICIENTE | PREÇO UNITÁRIO | TOTAL
00002438 | ELETROTECNICO | SINAPI | H | 1.5 | 30.24 | 45.36
00025957 | MONTADOR DE ESTRUTURAS METALICAS | SINAPI | H | 5.787 | 16.77 | 97.04
00006111 | SERVENTE DE OBRAS | SINAPI | H | 7.771 | 10.15 | 78.87
00006111 | SERVENTE DE OBRAS | SINAPI | H | 1.5 | 10.15 | 15.22
|  |  |  | TOTAL MAO DE OBRA: |  | 236.49
MATERIAL |  | FONTE | UNID | COEFICIENTE | PREÇO UNITÁRIO | TOTAL
I01843 | Detector portal de alta sensibilidadede ref. as360t da mineoro ou similar | ORSE | un | 1 | 9907.78 | 9907.78
|  |  |  | TOTAL MATERIAL: |  | 9907.78
|  |  |  | VALOR: |  | 10144.27
|  |  |  | VALOR SEM ENCARGOS: |  | 10034.54
|  |  |  | VALOR BDI (17.75%): |  | 1800.6
|  |  |  | QUANTIDADE: |  | 1
|  |  |  | TOTAL GERAL: |  | 11944.87
COMP-571625 - Fornecimento e instalação de sistema CFTV 32 Canais, incluindo Câmeras, Monitores,HD 2T, Cx. de passagens, Eletroduto, Cabos, Conectores, Rasgo, Quebra e Chumbamento. (un)
EQUIPAMENTO |  | FONTE | UNID | COEFICIENTE | PREÇO UNITÁRIO | TOTAL
INS-971039 | Monitor Smart Tv Led 24 Lg 24tl520s Conversor Digita Hdm Usb LG ou similar | PRÓPRIA | Un | 1 | 645 | 645
INS-824940 | Mouse wireless 24 ghz fio longo alcance (10m) | PRÓPRIA | un | 1 | 153 | 153
INS-888813 | Smart TV 43" Samsung LED Full HD RU7100 Entradas 3 HDMI 2 USB 60Hz | PRÓPRIA | UN | 1 | 1519 | 1519
|  |  |  | TOTAL EQUIPAMENTO: |  | 2317
MAO DE OBRA |  | FONTE | UNID | COEFICIENTE | PREÇO UNITÁRIO | TOTAL
00002438 | ELETROTECNICO | SINAPI | H | 6 | 30.24 | 181.44
|  |  |  | TOTAL MAO DE OBRA: |  | 181.44
MATERIAL |  | FONTE | UNID | COEFICIENTE | PREÇO UNITÁRIO | TOTAL
INS-400187 | Cabo GIGALAN CAT.6 U/UTP 23AWGx4P - LSZH | PRÓPRIA | m | 640 | 1.8 | 1152
I203042 | CABO HDMI x HDMI VERSAO 1.4 BLINDADO - 20m | SBC | UN | 2 | 138.2 | 276.4
INS-409836 | Conector Vídeo Balun Passivo CFTV Até 400 Metros | PRÓPRIA | Un | 32 | 6.9 | 220.8
00002504 | ELETRODUTO FLEXIVEL, EM ACO GALVANIZADO, REVESTIDO EXTERNAMENTE COM PVC PRETO, DIAMETRO EXTERNO DE 25 MM (3/4"), TIPO SEALTUBO | SINAPI | M | 220 | 10.72 | 2358.4
|  |  |  | TOTAL MATERIAL: |  | 4007.6
SERVICO |  | FONTE | UNID | COEFICIENTE | PREÇO UNITÁRIO | TOTAL
91941 | CAIXA RETANGULAR 4" X 2" BAIXA (0,30 M DO PISO), PVC, INSTALADA EM PAREDE - FORNECIMENTO E INSTALAÇÃO. AF_12/2015 | SINAPI | UN | 32 | 6.79 | 217.28
90466 | CHUMBAMENTO LINEAR EM ALVENARIA PARA RAMAIS/DISTRIBUIÇÃO COM DIÂMETROS MENORES OU IGUAIS A 40 MM. AF_05/2015 | SINAPI | M | 96 | 7.4 | 710.4
90456 | QUEBRA EM ALVENARIA PARA INSTALAÇÃO DE CAIXA DE TOMADA (4X4 OU 4X2). AF_05/2015 | SINAPI | UN | 32 | 2.21 | 70.72
90447 | RASGO EM ALVENARIA PARA ELETRODUTOS COM DIAMETROS MENORES OU IGUAIS A 40 MM. AF_05/2015 | SINAPI | M | 96 | 3.96 | 380.16
INS-456082 | Kit CFTV DVR Intelbras 32 Canais HDVCI 1032 Tribido + 32 Câmeras 1200 linhas 30 mts bosscan infravermelho + 2 fonte + bnc + p4 + HD 2T | PRÓPRIA | un | 1 | 3418 | 3418
|  |  |  | TOTAL SERVICO: |  | 4796.56
|  |  |  | VALOR: |  | 11302.6
|  |  |  | VALOR SEM ENCARGOS: |  | 10673.78
|  |  |  | VALOR BDI (17.75%): |  | 2006.21
|  |  |  | QUANTIDADE: |  | 1
|  |  |  | TOTAL GERAL: |  | 13308.81
COMP-183583 - CONCERTINA CLIPADA (DUPLA) EM AÇO GALVANIZADO DE ALTA RESISTÊNCIA, COM ESPIRAL DE 300 MM, D = 2,76 MM (ml)
MAO DE OBRA |  | FONTE | UNID | COEFICIENTE | PREÇO UNITÁRIO | TOTAL
00004750 | PEDREIRO | SINAPI | H | 0.35 | 13.75 | 4.81
00006111 | SERVENTE DE OBRAS | SINAPI | H | 0.35 | 10.15 | 3.55
|  |  |  | TOTAL MAO DE OBRA: |  | 8.36
MATERIAL |  | FONTE | UNID | COEFICIENTE | PREÇO UNITÁRIO | TOTAL
00034348 | CONCERTINA CLIPADA (DUPLA) EM ACO GALVANIZADO DE ALTA RESISTENCIA, COM ESPIRAL DE 300 MM, D = 2,76 MM | SINAPI | M | 1 | 20.45 | 20.45
00034349 | HASTE DE ACO GALVANIZADO PARA FIXACAO DE CONCERTINA 2 "/3 M | SINAPI | UN | 1 | 25.04 | 25.04
|  |  |  | TOTAL MATERIAL: |  | 45.49
|  |  |  | VALOR: |  | 53.85
|  |  |  | VALOR SEM ENCARGOS: |  | 49.96
|  |  |  | VALOR BDI (28.35%): |  | 15.26
|  |  |  | QUANTIDADE: |  | 1
|  |  |  | TOTAL GERAL: |  | 69.11
COMP-318779 - Gerador de energia Solar Grid-tie para conexão a rede pública (140~160kWh/mês) (un)
EQUIPAMENTO |  | FONTE | UNID | COEFICIENTE | PREÇO UNITÁRIO | TOTAL
INS-279725 | Inversor de potência 3Kw | PRÓPRIA | un | 1 | 3969 | 3969
INS-857758 | Painel Solar 250~270W | PRÓPRIA | un | 11 | 780 | 8580
|  |  |  | TOTAL EQUIPAMENTO: |  | 12549
GERAL |  | FONTE | UNID | COEFICIENTE | PREÇO UNITÁRIO | TOTAL
COMP-691204 | Suporte para fixação em telhado de módulo de 230W a 260W - CK-990x1 ou similar | PRÓPRIA | un | 2 | 280.45 | 560.9
INS-392654 | String box CC 01 Saída | PRÓPRIA | un | 1 | 1280 | 1280
|  |  |  | TOTAL GERAL: |  | 1840.9
MATERIAL |  | FONTE | UNID | COEFICIENTE | PREÇO UNITÁRIO | TOTAL
00000982 | CABO DE COBRE, FLEXIVEL, CLASSE 4 OU 5, ISOLACAO EM PVC/A, ANTICHAMA BWF-B, 1 CONDUTOR, 450/750 V, SECAO NOMINAL 6 MM2 | SINAPI | M | 1 | 4.66 | 4.66
|  |  |  | TOTAL MATERIAL: |  | 4.66
|  |  |  | VALOR: |  | 14394.56
|  |  |  | VALOR SEM ENCARGOS: |  | 14368.74
|  |  |  | VALOR BDI (17.75%): |  | 2555.03
|  |  |  | QUANTIDADE: |  | 1
|  |  |  | TOTAL GERAL: |  | 16949.59
CP-9601-CP-6579-S08493 - FORNECIMENTO E INSTALAÇÃO DE MINI RACK DE SUSPENÇO - INCLUSIVE ACESSÓRIOS (un)
MAO DE OBRA |  | FONTE | UNID | COEFICIENTE | PREÇO UNITÁRIO | TOTAL
I00049 | Cabista para instalação telefônica | ORSE | h | 2 | 13.75 | 27.5
00006111 | SERVENTE DE OBRAS | SINAPI | H | 2 | 10.15 | 20.3
|  |  |  | TOTAL MAO DE OBRA: |  | 47.8
MATERIAL |  | FONTE | UNID | COEFICIENTE | PREÇO UNITÁRIO | TOTAL
I11098 | Bandeja para rack 19", deslizante, perfurada, 400mm de profundidade | ORSE | un | 2 | 149.74 | 299.48
I01089 | Guia de cabos fechado 19" 1U | ORSE | un | 2 | 15.7 | 31.4
I08891 | Mini Rack de parede 19" x 7u x 470mm | ORSE | un | 1 | 415 | 415
I01659 | Painel de fechamento 19" | ORSE | un | 2 | 15.47 | 30.94
I01688 | Parafuso com porca gaiola | ORSE | un | 40 | 0.81 | 32.4
I01709 | Patch cords de 1.50 m com conector rj-45 macho | ORSE | un | 48 | 9.4 | 451.2
00039596 | PATCH PANEL, 24 PORTAS, CATEGORIA 6, COM RACKS DE 19" E 1 U DE ALTURA | SINAPI | UN | 2 | 487.16 | 974.32
I01890 | Presilha de poliamida 4,5 x 180 mm | ORSE | un | 150 | 0.18 | 27
I013877 | RACK - VENTILADOR REDUNDANTE HP HOT PLUG | SBC | UN | 1 | 1998.28 | 1998.28
I01969 | Régua (filtro de linha) com 5 tomadas 2p+t | ORSE | un | 1 | 19.5 | 19.5
|  |  |  | TOTAL MATERIAL: |  | 4279.52
|  |  |  | VALOR: |  | 4327.32
|  |  |  | VALOR SEM ENCARGOS: |  | 4305.14
|  |  |  | VALOR BDI (17.75%): |  | 768.09
|  |  |  | QUANTIDADE: |  | 1
|  |  |  | TOTAL GERAL: |  | 5095.41
COMP-366886 - Fornecimento e Instalação de Switch GigaBit 24 portas PoE e 4 Portas SPF 1000 Mbps (un)
EQUIPAMENTO |  | FONTE | UNID | COEFICIENTE | PREÇO UNITÁRIO | TOTAL
INS-793504 | Swtich GigaBit 24 portas PoE 10/100/1000RJ 45 4 portas SFP 1000Mbps | PRÓPRIA | un | 1 | 1834.33 | 1834.33
|  |  |  | TOTAL EQUIPAMENTO: |  | 1834.33
SERVICO |  | FONTE | UNID | COEFICIENTE | PREÇO UNITÁRIO | TOTAL
011521 | PESSOAL TECNICO ELETROTECNICO | SBC | H | 1 | 30.24 | 30.24
|  |  |  | TOTAL SERVICO: |  | 30.24
|  |  |  | VALOR: |  | 1864.57
|  |  |  | VALOR SEM ENCARGOS: |  | 1850.54
|  |  |  | VALOR BDI (17.75%): |  | 330.96
|  |  |  | QUANTIDADE: |  | 1
|  |  |  | TOTAL GERAL: |  | 2195.53
CP-6778-059455 - PONTO DE REDE - INCLUINDO RASGO, QUEBRA, CHUMBAMENTO, ELETRODUTO, CABO, CX 2" x 4" + 2 TOMADAS RJ-45 KEYSTONE E CERTIFICAÇÃO DO PONTO COM EMISSÃO DE RELATÓRIO (UN)
MAO DE OBRA |  | FONTE | UNID | COEFICIENTE | PREÇO UNITÁRIO | TOTAL
00002438 | ELETROTECNICO | SINAPI | H | 1.6 | 30.24 | 48.38
00006111 | SERVENTE DE OBRAS | SINAPI | H | 2.6 | 10.15 | 26.39
|  |  |  | TOTAL MAO DE OBRA: |  | 74.77
MATERIAL |  | FONTE | UNID | COEFICIENTE | PREÇO UNITÁRIO | TOTAL
I101517 | MODULO DE TOMADA TIPO KEYSTONE RJ45 CAT 6 WEG | SBC | UN | 2 | 51.75 | 103.5
|  |  |  | TOTAL MATERIAL: |  | 103.5
SERVICO |  | FONTE | UNID | COEFICIENTE | PREÇO UNITÁRIO | TOTAL
053042 | ABERTURA E FECHAMENTO DE RASGOS EM ALVENARIA | SBC | M | 2.5 | 12.1 | 30.25
059436 | CABO UTP CAT. 6 | SBC | M | 27 | 4.68 | 126.36
059451 | CERTIFICAO DE REDE LOGICA CAT. 6 COM EMISSAO DE RELATORIO | SBC | UN | 2 | 35 | 70
067221 | ELETRODUTO PVC RIGIDO ROSCAVEL 3/4" | SBC | M | 3 | 12.08 | 36.24
062249 | LOGICA-PERFILADO PERFURADO 38X19 PARA CABOS LOGICOS | SBC | M | 1.5 | 42.95 | 64.42
|  |  |  | TOTAL SERVICO: |  | 327.27
|  |  |  | VALOR: |  | 505.54
|  |  |  | VALOR SEM ENCARGOS: |  | 425.11
|  |  |  | VALOR BDI (28.35%): |  | 143.32
|  |  |  | QUANTIDADE: |  | 1
|  |  |  | TOTAL GERAL: |  | 648.86
COMP-589578 - ACESSES POINT WIRELESS (Un)
MAO DE OBRA |  | FONTE | UNID | COEFICIENTE | PREÇO UNITÁRIO | TOTAL
00002438 | ELETROTECNICO | SINAPI | H | 1.6 | 30.24 | 48.38
00006111 | SERVENTE DE OBRAS | SINAPI | H | 1.6 | 10.15 | 16.24
|  |  |  | TOTAL MAO DE OBRA: |  | 64.62
MATERIAL |  | FONTE | UNID | COEFICIENTE | PREÇO UNITÁRIO | TOTAL
I058894 | ACCESS POINT WIRELESS TP-LINK AC1750 DUAL BAND EAP245 | SBC | UN | 1 | 956.35 | 956.35
|  |  |  | TOTAL MATERIAL: |  | 956.35
SERVICO |  | FONTE | UNID | COEFICIENTE | PREÇO UNITÁRIO | TOTAL
061497 | CAIXA OCTOGONAL FUNDO FIXO PVC 4"x4" | SBC | UN | 1 | 14.19 | 14.19
|  |  |  | TOTAL SERVICO: |  | 14.19
|  |  |  | VALOR: |  | 1035.16
|  |  |  | VALOR SEM ENCARGOS: |  | 1001.69
|  |  |  | VALOR BDI (17.75%): |  | 183.74
|  |  |  | QUANTIDADE: |  | 1
|  |  |  | TOTAL GERAL: |  | 1218.9
CP-8166-83369 - QUADRO DE DISTRIBUIÇÃO PARA TELEFONE N.4, 60X60X12CM EM CHAPA METÁLICA, DE EMBUTIR, PADRÃO TELEBRAS, FORNECIMENTO E INSTALAçÃO (UN)
MAO DE OBRA |  | FONTE | UNID | COEFICIENTE | PREÇO UNITÁRIO | TOTAL
00002436 | ELETRICISTA | SINAPI | H | 2 | 16.77 | 33.54
00004750 | PEDREIRO | SINAPI | H | 0.5 | 13.75 | 6.87
00006111 | SERVENTE DE OBRAS | SINAPI | H | 2 | 10.15 | 20.3
00006111 | SERVENTE DE OBRAS | SINAPI | H | 0.5 | 10.15 | 5.07
|  |  |  | TOTAL MAO DE OBRA: |  | 65.78
MATERIAL |  | FONTE | UNID | COEFICIENTE | PREÇO UNITÁRIO | TOTAL
00011253 | CAIXA DE PASSAGEM/ LUZ / TELEFONIA, DE EMBUTIR, EM CHAPA DE ACO GALVANIZADO, DIMENSOES 60 X 60 X *12* CM (PADRAO CONCESSIONARIA LOCAL) | SINAPI | UN | 1 | 203.24 | 203.24
|  |  |  | TOTAL MATERIAL: |  | 203.24
SERVICO |  | FONTE | UNID | COEFICIENTE | PREÇO UNITÁRIO | TOTAL
87367 | ARGAMASSA TRAÇO 1:1:6 (EM VOLUME DE CIMENTO, CAL E AREIA MÉDIA ÚMIDA) PARA EMBOÇO/MASSA ÚNICA/ASSENTAMENTO DE ALVENARIA DE VEDAÇÃO, PREPARO MANUAL. AF_08/2019 | SINAPI | M3 | 0.004 | 582.76 | 2.33
059220 | BLOCO TERMINAL TELEFONICO BLI-10P | SBC | UN | 1 | 61.48 | 61.48
|  |  |  | TOTAL SERVICO: |  | 63.81
|  |  |  | VALOR: |  | 332.83
|  |  |  | VALOR SEM ENCARGOS: |  | 288.09
|  |  |  | VALOR BDI (28.35%): |  | 94.35
|  |  |  | QUANTIDADE: |  | 1
|  |  |  | TOTAL GERAL: |  | 427.18
COMP-849515 - Infra estrutura para entrada da Rede de Fibra (Un)
SERVICO |  | FONTE | UNID | COEFICIENTE | PREÇO UNITÁRIO | TOTAL
MPAM - FUND - 04 | *Caixa de passagem em concreto, dim. int.: 0,30x0,30x0,40m, com tampa, c/ colchão de brita de 10 cm | PRÓPRIA | un | 2 | 230.44 | 460.88
061780 | ARAME GUIA ACO GALVANIZADO BITOLA ISGW 16 (0,032kg/m) | SBC | M | 22 | 1 | 22
97669 | ELETRODUTO FLEXÍVEL CORRUGADO, PEAD, DN 90 (3?) - FORNECIMENTO E INSTALAÇÃO. AF_04/2016 | SINAPI | M | 19 | 28.81 | 547.39
|  |  |  | TOTAL SERVICO: |  | 1030.27
|  |  |  | VALOR: |  | 1030.27
|  |  |  | VALOR SEM ENCARGOS: |  | 910.13
|  |  |  | VALOR BDI (28.35%): |  | 292.08
|  |  |  | QUANTIDADE: |  | 1
|  |  |  | TOTAL GERAL: |  | 1322.35
COMP-742606 - Logomarca do MPAM, confecionada em ACM, med. Ø 2.750,00mm para a fixação em fachada - Fornecimento e instalação (UN)
GERAL |  | FONTE | UNID | COEFICIENTE | PREÇO UNITÁRIO | TOTAL
INS-014211 | Logomarca do MPAM, confecionada em ACM, med. Ø 2.750,00mm para a fixação em fachada - Fornecimento e instalação | PRÓPRIA | UN | 1.5 | 3400 | 5100
|  |  |  | TOTAL GERAL: |  | 5100
|  |  |  | VALOR: |  | 5100
|  |  |  | VALOR SEM ENCARGOS: |  | 5100
|  |  |  | VALOR BDI (28.35%): |  | 1445.85
|  |  |  | QUANTIDADE: |  | 1
|  |  |  | TOTAL GERAL: |  | 6545.85
COMP-316951 - letras em chapa de aço galvanizado pintada em cor padrão do MP/AM - block letter de 10 a 20 cm - fornecimento e instalação (un)
GERAL |  | FONTE | UNID | COEFICIENTE | PREÇO UNITÁRIO | TOTAL
INS-755445 | Letras em chapa de aço galvanizado pintada em cor padrão MP/AM - block-letter - 10 a 20 cm | PRÓPRIA | UN | 1 | 14 | 14
|  |  |  | TOTAL GERAL: |  | 14
MAO DE OBRA |  | FONTE | UNID | COEFICIENTE | PREÇO UNITÁRIO | TOTAL
00006111 | SERVENTE DE OBRAS | SINAPI | H | 0.1 | 10.15 | 1.01
|  |  |  | TOTAL MAO DE OBRA: |  | 1.01
|  |  |  | VALOR: |  | 15.01
|  |  |  | VALOR SEM ENCARGOS: |  | 14.54
|  |  |  | VALOR BDI (28.35%): |  | 4.25
|  |  |  | QUANTIDADE: |  | 1
|  |  |  | TOTAL GERAL: |  | 19.26
COMP-638612 - Revisão de Totem com pintura e adesivo - Entrada (un)
MAO DE OBRA |  | FONTE | UNID | COEFICIENTE | PREÇO UNITÁRIO | TOTAL
00004783 | PINTOR | SINAPI | H | 3.6 | 13.75 | 49.5
|  |  |  | TOTAL MAO DE OBRA: |  | 49.5
MATERIAL |  | FONTE | UNID | COEFICIENTE | PREÇO UNITÁRIO | TOTAL
00039387 | LAMPADA LED TUBULAR BIVOLT 18/20 W, BASE G13 | SINAPI | UN | 8 | 17.45 | 139.6
00034744 | PELICULA REFLETIVA, GT 7 ANOS PARA SINALIZACAO VERTICAL | SINAPI | M2 | 6 | 20.92 | 125.52
|  |  |  | TOTAL MATERIAL: |  | 265.12
SERVICO |  | FONTE | UNID | COEFICIENTE | PREÇO UNITÁRIO | TOTAL
180222 | PINTURA DUAS DEMAOS TINTA ESMALTE EM SUPERFICIE METALICA | SBC | M2 | 4 | 26.3 | 105.2
022506 | REMOCAO PINTURA GRADES/TELAS DE PROTECAO | SBC | M2 | 4 | 13.11 | 52.44
|  |  |  | TOTAL SERVICO: |  | 157.64
|  |  |  | VALOR: |  | 472.26
|  |  |  | VALOR SEM ENCARGOS: |  | 400.17
|  |  |  | VALOR BDI (28.35%): |  | 133.88
|  |  |  | QUANTIDADE: |  | 1
|  |  |  | TOTAL GERAL: |  | 606.14
COMP-175824 - LIMPEZA PERMANENTE E FINAL DA OBRA (mês)
EQUIPAMENTO |  | FONTE | UNID | COEFICIENTE | PREÇO UNITÁRIO | TOTAL
INS-MPAM - 003 | Conjunto de Ferramentas de Uso Coletivo Composto por: uma Pá; uma Enxada; uma Picareta; um Balde. | PRÓPRIA | conj. | 1 | 65.07 | 65.07
|  |  |  | TOTAL EQUIPAMENTO: |  | 65.07
MAO DE OBRA |  | FONTE | UNID | COEFICIENTE | PREÇO UNITÁRIO | TOTAL
00006111 | SERVENTE DE OBRAS | SINAPI | H | 160 | 10.15 | 1624
|  |  |  | TOTAL MAO DE OBRA: |  | 1624
MATERIAL |  | FONTE | UNID | COEFICIENTE | PREÇO UNITÁRIO | TOTAL
00000003 | ACIDO MURIATICO, DILUICAO 10% A 12% PARA USO EM LIMPEZA | SINAPI | L | 4.53 | 4.83 | 21.87
00002711 | CARRINHO DE MAO DE ACO CAPACIDADE 50 A 60 L, PNEU COM CAMARA | SINAPI | UN | 1 | 135 | 135
00000013 | ESTOPA | SINAPI | KG | 10 | 18.32 | 183.2
|  |  |  | TOTAL MATERIAL: |  | 340.07
|  |  |  | VALOR: |  | 2029.14
|  |  |  | VALOR SEM ENCARGOS: |  | 1275.54
|  |  |  | VALOR BDI (28.35%): |  | 575.26
|  |  |  | QUANTIDADE: |  | 1
|  |  |  | TOTAL GERAL: |  | 2604.4
Eng. Paulo Augusto Lopes CREA 6.028-D AM/RR

## COMPOSICOES AUXILIARES
MPAM - DIV - 003 - ADESIVO COM INICAÇÃO DE DISTANCIAMENTO SOCIAL (UN)
MAO DE OBRA |  | FONTE | UNID | COEFICIENTE | PREÇO UNITÁRIO | TOTAL
00006111 | SERVENTE DE OBRAS | SINAPI | H | 0.25 | 10.15 | 2.53
|  |  |  | TOTAL MAO DE OBRA: |  | 2.53
MATERIAL |  | FONTE | UNID | COEFICIENTE | PREÇO UNITÁRIO | TOTAL
I000055 | ETIQUETA INDICACAO/SETA AUTOADESIVA "EXTINTOR"/HIDRANTE | SBC | UN | 1 | 17.07 | 17.07
|  |  |  | TOTAL MATERIAL: |  | 17.07
|  |  |  | VALOR: |  | 19.6
|  |  |  | VALOR SEM ENCARGOS: |  | 18.43
|  |  |  | VALOR BDI (28.35%): |  | 5.55
|  |  |  | QUANTIDADE: |  | 1
|  |  |  | TOTAL GERAL: |  | 25.15
S10551 - Encargos Complementares - Carpinteiro (h)
EQUIPAMENTO |  | FONTE | UNID | COEFICIENTE | PREÇO UNITÁRIO | TOTAL
I11248 | Furadeira e Parafusadeira eletrica Bosch ou Similar profissional | ORSE | un | 0 | 246 | 0
I11249 | Serra circular eletrica portatil | ORSE | un | 0 | 518 | 0
|  |  |  | TOTAL EQUIPAMENTO: |  | 0
MATERIAL |  | FONTE | UNID | COEFICIENTE | PREÇO UNITÁRIO | TOTAL
I00158 | Almoço (Participação do empregador) | ORSE | un | 0 | 10 | 0
I12893S | Bota de seguranca com biqueira de aco e colarinho acolchoado | ORSE | par | 0 | 47.04 | 0
I12894S | Capa para chuva em pvc com forro de poliester, com capuz (amarela ou azul) | ORSE | un | 0 | 12.74 | 0
I12895S | Capacete de seguranca aba frontal com suspensao de polietileno, sem jugular (classe b) | ORSE | un | 0 | 9.8 | 0
I10492 | Cesta Básica | ORSE | un | 0 | 0 | 0
I10579 | Chave de fenda chata 30 cm | ORSE | un | 0 | 22.89 | 0
I00941 | Fardamento | ORSE | un | 0 | 78.53 | 0
I10578 | Formão grande | ORSE | un | 0 | 15.15 | 0
I12892S | Luva raspa de couro, cano curto (punho *7* cm) | ORSE | par | 0 | 8.82 | 0
I11244 | Martelo com unha | ORSE | un | 0 | 37.9 | 0
I10596 | Protetor auricular | ORSE | un | 0 | 4.9 | 0
I10599 | Protetor solar fps 30 com 120ml | ORSE | un | 0 | 35.9 | 0
I10577 | Serrote 40cm | ORSE | un | 0 | 18.58 | 0
I02378 | Vale transporte | ORSE | un | 0 | 4 | 0
I01651 | Óculos branco proteção | ORSE | pr | 0 | 5.9 | 0
|  |  |  | TOTAL MATERIAL: |  | 0
SERVICO |  | FONTE | UNID | COEFICIENTE | PREÇO UNITÁRIO | TOTAL
I10517 | Exames admissionais/demissionais (checkup) | ORSE | cj | 0 | 300 | 0
I10761 | Refeição - café da manhã ( café com leite e dois pães com manteiga) | ORSE | un | 0 | 0 | 0
I10362 | Seguro de vida e acidente em grupo | ORSE | un | 0 | 0 | 0
|  |  |  | TOTAL SERVICO: |  | 0
|  |  |  | VALOR: |  | 0
|  |  |  | VALOR SEM ENCARGOS: |  | 0
|  |  |  | VALOR BDI (28.35%): |  | 0
|  |  |  | QUANTIDADE: |  | 1
|  |  |  | TOTAL GERAL: |  | 0
S10549 - Encargos Complementares - Servente (h)
MATERIAL |  | FONTE | UNID | COEFICIENTE | PREÇO UNITÁRIO | TOTAL
I00158 | Almoço (Participação do empregador) | ORSE | un | 0 | 10 | 0
I12893S | Bota de seguranca com biqueira de aco e colarinho acolchoado | ORSE | par | 0 | 47.04 | 0
I12894S | Capa para chuva em pvc com forro de poliester, com capuz (amarela ou azul) | ORSE | un | 0 | 12.74 | 0
I12895S | Capacete de seguranca aba frontal com suspensao de polietileno, sem jugular (classe b) | ORSE | un | 0 | 9.8 | 0
I02711S | Carrinho de mao de aco capacidade 50 a 60 l, pneu com camara | ORSE | un | 0 | 177 | 0
I10492 | Cesta Básica | ORSE | un | 0 | 0 | 0
I00941 | Fardamento | ORSE | un | 0 | 78.53 | 0
I12892S | Luva raspa de couro, cano curto (punho *7* cm) | ORSE | par | 0 | 8.82 | 0
I04729 | Marreta 1 kg com cabo | ORSE | un | 0 | 27.5 | 0
I10596 | Protetor auricular | ORSE | un | 0 | 4.9 | 0
I10599 | Protetor solar fps 30 com 120ml | ORSE | un | 0 | 35.9 | 0
I10788 | Pá quadrada | ORSE | un | 0 | 17.29 | 0
I04728 | Talhadeira chata 10" | ORSE | un | 0 | 13.85 | 0
I02378 | Vale transporte | ORSE | un | 0 | 4 | 0
I01651 | Óculos branco proteção | ORSE | pr | 0 | 5.9 | 0
|  |  |  | TOTAL MATERIAL: |  | 0
SERVICO |  | FONTE | UNID | COEFICIENTE | PREÇO UNITÁRIO | TOTAL
I10517 | Exames admissionais/demissionais (checkup) | ORSE | cj | 0 | 300 | 0
I10761 | Refeição - café da manhã ( café com leite e dois pães com manteiga) | ORSE | un | 0 | 0 | 0
I10362 | Seguro de vida e acidente em grupo | ORSE | un | 0 | 0 | 0
|  |  |  | TOTAL SERVICO: |  | 0
|  |  |  | VALOR: |  | 0
|  |  |  | VALOR SEM ENCARGOS: |  | 0
|  |  |  | VALOR BDI (28.35%): |  | 0
|  |  |  | QUANTIDADE: |  | 1
|  |  |  | TOTAL GERAL: |  | 0
93277 - GUINCHO ELÉTRICO DE COLUNA, CAPACIDADE 400 KG, COM MOTO FREIO, MOTOR TRIFÁSICO DE 1,25 CV - DEPRECIAÇÃO. AF_03/2016 (H)
EQUIPAMENTO |  | FONTE | UNID | COEFICIENTE | PREÇO UNITÁRIO | TOTAL
00036487 | GUINCHO ELETRICO DE COLUNA, CAPACIDADE 400 KG, COM MOTO FREIO, MOTOR TRIFASICO DE 1,25 CV | SINAPI | UN | 6.4e-05 | 4815.63 | 0.3
|  |  |  | TOTAL EQUIPAMENTO: |  | 0.3
|  |  |  | VALOR: |  | 0.3
|  |  |  | VALOR SEM ENCARGOS: |  | 0.3
|  |  |  | VALOR BDI (28.35%): |  | 0.08
|  |  |  | QUANTIDADE: |  | 1
|  |  |  | TOTAL GERAL: |  | 0.38
93278 - GUINCHO ELÉTRICO DE COLUNA, CAPACIDADE 400 KG, COM MOTO FREIO, MOTOR TRIFÁSICO DE 1,25 CV - JUROS. AF_03/2016 (H)
EQUIPAMENTO |  | FONTE | UNID | COEFICIENTE | PREÇO UNITÁRIO | TOTAL
00036487 | GUINCHO ELETRICO DE COLUNA, CAPACIDADE 400 KG, COM MOTO FREIO, MOTOR TRIFASICO DE 1,25 CV | SINAPI | UN | 7.6e-06 | 4815.63 | 0.03
|  |  |  | TOTAL EQUIPAMENTO: |  | 0.03
|  |  |  | VALOR: |  | 0.03
|  |  |  | VALOR SEM ENCARGOS: |  | 0.03
|  |  |  | VALOR BDI (28.35%): |  | 0
|  |  |  | QUANTIDADE: |  | 1
|  |  |  | TOTAL GERAL: |  | 0.03
93282 - GUINCHO ELÉTRICO DE COLUNA, CAPACIDADE 400 KG, COM MOTO FREIO, MOTOR TRIFÁSICO DE 1,25 CV - CHI DIURNO. AF_03/2016 (CHI)
MAO DE OBRA |  | FONTE | UNID | COEFICIENTE | PREÇO UNITÁRIO | TOTAL
00004253 | OPERADOR DE GUINCHO OU GUINCHEIRO | SINAPI | H | 1 | 16.77 | 16.77
|  |  |  | TOTAL MAO DE OBRA: |  | 16.77
SERVICO |  | FONTE | UNID | COEFICIENTE | PREÇO UNITÁRIO | TOTAL
93277 | GUINCHO ELÉTRICO DE COLUNA, CAPACIDADE 400 KG, COM MOTO FREIO, MOTOR TRIFÁSICO DE 1,25 CV - DEPRECIAÇÃO. AF_03/2016 | SINAPI | H | 1 | 0.3 | 0.3
93278 | GUINCHO ELÉTRICO DE COLUNA, CAPACIDADE 400 KG, COM MOTO FREIO, MOTOR TRIFÁSICO DE 1,25 CV - JUROS. AF_03/2016 | SINAPI | H | 1 | 0.03 | 0.03
|  |  |  | TOTAL SERVICO: |  | 0.33
|  |  |  | VALOR: |  | 17.1
|  |  |  | VALOR SEM ENCARGOS: |  | 9.32
|  |  |  | VALOR BDI (28.35%): |  | 4.84
|  |  |  | QUANTIDADE: |  | 1
|  |  |  | TOTAL GERAL: |  | 21.94
93279 - GUINCHO ELÉTRICO DE COLUNA, CAPACIDADE 400 KG, COM MOTO FREIO, MOTOR TRIFÁSICO DE 1,25 CV - MANUTENÇÃO. AF_03/2016 (H)
EQUIPAMENTO |  | FONTE | UNID | COEFICIENTE | PREÇO UNITÁRIO | TOTAL
00036487 | GUINCHO ELETRICO DE COLUNA, CAPACIDADE 400 KG, COM MOTO FREIO, MOTOR TRIFASICO DE 1,25 CV | SINAPI | UN | 6e-05 | 4815.63 | 0.28
|  |  |  | TOTAL EQUIPAMENTO: |  | 0.28
|  |  |  | VALOR: |  | 0.28
|  |  |  | VALOR SEM ENCARGOS: |  | 0.28
|  |  |  | VALOR BDI (28.35%): |  | 0.07
|  |  |  | QUANTIDADE: |  | 1
|  |  |  | TOTAL GERAL: |  | 0.35
93280 - GUINCHO ELÉTRICO DE COLUNA, CAPACIDADE 400 KG, COM MOTO FREIO, MOTOR TRIFÁSICO DE 1,25 CV - MATERIAIS NA OPERAÇÃO. AF_03/2016 (H)
GERAL |  | FONTE | UNID | COEFICIENTE | PREÇO UNITÁRIO | TOTAL
00002705 | ENERGIA ELETRICA ATE 2000 KWH INDUSTRIAL, SEM DEMANDA | SINAPI | KW/H | 0.78 | 0.9 | 0.7
|  |  |  | TOTAL GERAL: |  | 0.7
|  |  |  | VALOR: |  | 0.7
|  |  |  | VALOR SEM ENCARGOS: |  | 0.7
|  |  |  | VALOR BDI (28.35%): |  | 0.19
|  |  |  | QUANTIDADE: |  | 1
|  |  |  | TOTAL GERAL: |  | 0.89
93281 - GUINCHO ELÉTRICO DE COLUNA, CAPACIDADE 400 KG, COM MOTO FREIO, MOTOR TRIFÁSICO DE 1,25 CV - CHP DIURNO. AF_03/2016 (CHP)
MAO DE OBRA |  | FONTE | UNID | COEFICIENTE | PREÇO UNITÁRIO | TOTAL
00004253 | OPERADOR DE GUINCHO OU GUINCHEIRO | SINAPI | H | 1 | 16.77 | 16.77
|  |  |  | TOTAL MAO DE OBRA: |  | 16.77
SERVICO |  | FONTE | UNID | COEFICIENTE | PREÇO UNITÁRIO | TOTAL
93277 | GUINCHO ELÉTRICO DE COLUNA, CAPACIDADE 400 KG, COM MOTO FREIO, MOTOR TRIFÁSICO DE 1,25 CV - DEPRECIAÇÃO. AF_03/2016 | SINAPI | H | 1 | 0.3 | 0.3
93278 | GUINCHO ELÉTRICO DE COLUNA, CAPACIDADE 400 KG, COM MOTO FREIO, MOTOR TRIFÁSICO DE 1,25 CV - JUROS. AF_03/2016 | SINAPI | H | 1 | 0.03 | 0.03
93279 | GUINCHO ELÉTRICO DE COLUNA, CAPACIDADE 400 KG, COM MOTO FREIO, MOTOR TRIFÁSICO DE 1,25 CV - MANUTENÇÃO. AF_03/2016 | SINAPI | H | 1 | 0.28 | 0.28
93280 | GUINCHO ELÉTRICO DE COLUNA, CAPACIDADE 400 KG, COM MOTO FREIO, MOTOR TRIFÁSICO DE 1,25 CV - MATERIAIS NA OPERAÇÃO. AF_03/2016 | SINAPI | H | 1 | 0.7 | 0.7
|  |  |  | TOTAL SERVICO: |  | 1.31
|  |  |  | VALOR: |  | 18.08
|  |  |  | VALOR SEM ENCARGOS: |  | 10.3
|  |  |  | VALOR BDI (28.35%): |  | 5.12
|  |  |  | QUANTIDADE: |  | 1
|  |  |  | TOTAL GERAL: |  | 23.2
S10594 - Encargos Complementares - Serralheiro ou Operador de Equipamento Leve (h)
MATERIAL |  | FONTE | UNID | COEFICIENTE | PREÇO UNITÁRIO | TOTAL
I00158 | Almoço (Participação do empregador) | ORSE | un | 0 | 10 | 0
I10585 | Arco de serra | ORSE | un | 0 | 21.25 | 0
I12893S | Bota de seguranca com biqueira de aco e colarinho acolchoado | ORSE | par | 0 | 47.04 | 0
I12894S | Capa para chuva em pvc com forro de poliester, com capuz (amarela ou azul) | ORSE | un | 0 | 12.74 | 0
I12895S | Capacete de seguranca aba frontal com suspensao de polietileno, sem jugular (classe b) | ORSE | un | 0 | 9.8 | 0
I10492 | Cesta Básica | ORSE | un | 0 | 0 | 0
I00941 | Fardamento | ORSE | un | 0 | 78.53 | 0
I12892S | Luva raspa de couro, cano curto (punho *7* cm) | ORSE | par | 0 | 8.82 | 0
I10596 | Protetor auricular | ORSE | un | 0 | 4.9 | 0
I10599 | Protetor solar fps 30 com 120ml | ORSE | un | 0 | 35.9 | 0
I10586 | Torquesa | ORSE | un | 0 | 17.9 | 0
I02378 | Vale transporte | ORSE | un | 0 | 4 | 0
I01651 | Óculos branco proteção | ORSE | pr | 0 | 5.9 | 0
|  |  |  | TOTAL MATERIAL: |  | 0
SERVICO |  | FONTE | UNID | COEFICIENTE | PREÇO UNITÁRIO | TOTAL
I10517 | Exames admissionais/demissionais (checkup) | ORSE | cj | 0 | 300 | 0
I10761 | Refeição - café da manhã ( café com leite e dois pães com manteiga) | ORSE | un | 0 | 0 | 0
I10362 | Seguro de vida e acidente em grupo | ORSE | un | 0 | 0 | 0
|  |  |  | TOTAL SERVICO: |  | 0
|  |  |  | VALOR: |  | 0
|  |  |  | VALOR SEM ENCARGOS: |  | 0
|  |  |  | VALOR BDI (28.35%): |  | 0
|  |  |  | QUANTIDADE: |  | 1
|  |  |  | TOTAL GERAL: |  | 0
88387 - MISTURADOR DE ARGAMASSA, EIXO HORIZONTAL, CAPACIDADE DE MISTURA 300 KG, MOTOR ELÉTRICO POTÊNCIA 5 CV - DEPRECIAÇÃO. AF_06/2014 (H)
EQUIPAMENTO |  | FONTE | UNID | COEFICIENTE | PREÇO UNITÁRIO | TOTAL
00037544 | MISTURADOR DE ARGAMASSA, EIXO HORIZONTAL, CAPACIDADE DE MISTURA 300 KG, MOTOR ELETRICO TRIFASICO 220/380 V, POTENCIA 5 CV | SINAPI | UN | 6.4e-05 | 12059.7 | 0.77
|  |  |  | TOTAL EQUIPAMENTO: |  | 0.77
|  |  |  | VALOR: |  | 0.77
|  |  |  | VALOR SEM ENCARGOS: |  | 0.77
|  |  |  | VALOR BDI (28.35%): |  | 0.21
|  |  |  | QUANTIDADE: |  | 1
|  |  |  | TOTAL GERAL: |  | 0.98
88389 - MISTURADOR DE ARGAMASSA, EIXO HORIZONTAL, CAPACIDADE DE MISTURA 300 KG, MOTOR ELÉTRICO POTÊNCIA 5 CV - JUROS. AF_06/2014 (H)
EQUIPAMENTO |  | FONTE | UNID | COEFICIENTE | PREÇO UNITÁRIO | TOTAL
00037544 | MISTURADOR DE ARGAMASSA, EIXO HORIZONTAL, CAPACIDADE DE MISTURA 300 KG, MOTOR ELETRICO TRIFASICO 220/380 V, POTENCIA 5 CV | SINAPI | UN | 7.6e-06 | 12059.7 | 0.09
|  |  |  | TOTAL EQUIPAMENTO: |  | 0.09
|  |  |  | VALOR: |  | 0.09
|  |  |  | VALOR SEM ENCARGOS: |  | 0.09
|  |  |  | VALOR BDI (28.35%): |  | 0.02
|  |  |  | QUANTIDADE: |  | 1
|  |  |  | TOTAL GERAL: |  | 0.11
88392 - MISTURADOR DE ARGAMASSA, EIXO HORIZONTAL, CAPACIDADE DE MISTURA 300 KG, MOTOR ELÉTRICO POTÊNCIA 5 CV - CHI DIURNO. AF_06/2014 (CHI)
SERVICO |  | FONTE | UNID | COEFICIENTE | PREÇO UNITÁRIO | TOTAL
88387 | MISTURADOR DE ARGAMASSA, EIXO HORIZONTAL, CAPACIDADE DE MISTURA 300 KG, MOTOR ELÉTRICO POTÊNCIA 5 CV - DEPRECIAÇÃO. AF_06/2014 | SINAPI | H | 1 | 0.77 | 0.77
88389 | MISTURADOR DE ARGAMASSA, EIXO HORIZONTAL, CAPACIDADE DE MISTURA 300 KG, MOTOR ELÉTRICO POTÊNCIA 5 CV - JUROS. AF_06/2014 | SINAPI | H | 1 | 0.09 | 0.09
|  |  |  | TOTAL SERVICO: |  | 0.86
|  |  |  | VALOR: |  | 0.86
|  |  |  | VALOR SEM ENCARGOS: |  | 0.86
|  |  |  | VALOR BDI (28.35%): |  | 0.24
|  |  |  | QUANTIDADE: |  | 1
|  |  |  | TOTAL GERAL: |  | 1.1
88390 - MISTURADOR DE ARGAMASSA, EIXO HORIZONTAL, CAPACIDADE DE MISTURA 300 KG, MOTOR ELÉTRICO POTÊNCIA 5 CV - MANUTENÇÃO. AF_06/2014 (H)
EQUIPAMENTO |  | FONTE | UNID | COEFICIENTE | PREÇO UNITÁRIO | TOTAL
00037544 | MISTURADOR DE ARGAMASSA, EIXO HORIZONTAL, CAPACIDADE DE MISTURA 300 KG, MOTOR ELETRICO TRIFASICO 220/380 V, POTENCIA 5 CV | SINAPI | UN | 8e-05 | 12059.7 | 0.96
|  |  |  | TOTAL EQUIPAMENTO: |  | 0.96
|  |  |  | VALOR: |  | 0.96
|  |  |  | VALOR SEM ENCARGOS: |  | 0.96
|  |  |  | VALOR BDI (28.35%): |  | 0.27
|  |  |  | QUANTIDADE: |  | 1
|  |  |  | TOTAL GERAL: |  | 1.23
88391 - MISTURADOR DE ARGAMASSA, EIXO HORIZONTAL, CAPACIDADE DE MISTURA 300 KG, MOTOR ELÉTRICO POTÊNCIA 5 CV - MATERIAIS NA OPERAÇÃO. AF_06/2014 (H)
GERAL |  | FONTE | UNID | COEFICIENTE | PREÇO UNITÁRIO | TOTAL
00002705 | ENERGIA ELETRICA ATE 2000 KWH INDUSTRIAL, SEM DEMANDA | SINAPI | KW/H | 3.13 | 0.9 | 2.81
|  |  |  | TOTAL GERAL: |  | 2.81
|  |  |  | VALOR: |  | 2.81
|  |  |  | VALOR SEM ENCARGOS: |  | 2.81
|  |  |  | VALOR BDI (28.35%): |  | 0.79
|  |  |  | QUANTIDADE: |  | 1
|  |  |  | TOTAL GERAL: |  | 3.6
88386 - MISTURADOR DE ARGAMASSA, EIXO HORIZONTAL, CAPACIDADE DE MISTURA 300 KG, MOTOR ELÉTRICO POTÊNCIA 5 CV - CHP DIURNO. AF_06/2014 (CHP)
SERVICO |  | FONTE | UNID | COEFICIENTE | PREÇO UNITÁRIO | TOTAL
88387 | MISTURADOR DE ARGAMASSA, EIXO HORIZONTAL, CAPACIDADE DE MISTURA 300 KG, MOTOR ELÉTRICO POTÊNCIA 5 CV - DEPRECIAÇÃO. AF_06/2014 | SINAPI | H | 1 | 0.77 | 0.77
88389 | MISTURADOR DE ARGAMASSA, EIXO HORIZONTAL, CAPACIDADE DE MISTURA 300 KG, MOTOR ELÉTRICO POTÊNCIA 5 CV - JUROS. AF_06/2014 | SINAPI | H | 1 | 0.09 | 0.09
88390 | MISTURADOR DE ARGAMASSA, EIXO HORIZONTAL, CAPACIDADE DE MISTURA 300 KG, MOTOR ELÉTRICO POTÊNCIA 5 CV - MANUTENÇÃO. AF_06/2014 | SINAPI | H | 1 | 0.96 | 0.96
88391 | MISTURADOR DE ARGAMASSA, EIXO HORIZONTAL, CAPACIDADE DE MISTURA 300 KG, MOTOR ELÉTRICO POTÊNCIA 5 CV - MATERIAIS NA OPERAÇÃO. AF_06/2014 | SINAPI | H | 1 | 2.81 | 2.81
|  |  |  | TOTAL SERVICO: |  | 4.63
|  |  |  | VALOR: |  | 4.63
|  |  |  | VALOR SEM ENCARGOS: |  | 4.63
|  |  |  | VALOR BDI (28.35%): |  | 1.31
|  |  |  | QUANTIDADE: |  | 1
|  |  |  | TOTAL GERAL: |  | 5.94
87337 - ARGAMASSA TRAÇO 1:2:9 (EM VOLUME DE CIMENTO, CAL E AREIA MÉDIA ÚMIDA) PARA EMBOÇO/MASSA ÚNICA/ASSENTAMENTO DE ALVENARIA DE VEDAÇÃO, PREPARO MECÂNICO COM MISTURADOR DE EIXO HORIZONTAL DE 300 KG. AF_08/2019 (M3)
MAO DE OBRA |  | FONTE | UNID | COEFICIENTE | PREÇO UNITÁRIO | TOTAL
00037666 | OPERADOR DE BETONEIRA ESTACIONARIA / MISTURADOR | SINAPI | H | 4.88 | 16.77 | 81.83
|  |  |  | TOTAL MAO DE OBRA: |  | 81.83
MATERIAL |  | FONTE | UNID | COEFICIENTE | PREÇO UNITÁRIO | TOTAL
00000370 | AREIA MEDIA - POSTO JAZIDA/FORNECEDOR (RETIRADO NA JAZIDA, SEM TRANSPORTE) | SINAPI | M3 | 1.16 | 75 | 87
00001106 | CAL HIDRATADA CH-I PARA ARGAMASSAS | SINAPI | KG | 154.46 | 1.75 | 270.3
00001379 | CIMENTO PORTLAND COMPOSTO CP II-32 | SINAPI | KG | 173.77 | 0.68 | 118.16
|  |  |  | TOTAL MATERIAL: |  | 475.46
SERVICO |  | FONTE | UNID | COEFICIENTE | PREÇO UNITÁRIO | TOTAL
88392 | MISTURADOR DE ARGAMASSA, EIXO HORIZONTAL, CAPACIDADE DE MISTURA 300 KG, MOTOR ELÉTRICO POTÊNCIA 5 CV - CHI DIURNO. AF_06/2014 | SINAPI | CHI | 3.74 | 0.86 | 3.21
88386 | MISTURADOR DE ARGAMASSA, EIXO HORIZONTAL, CAPACIDADE DE MISTURA 300 KG, MOTOR ELÉTRICO POTÊNCIA 5 CV - CHP DIURNO. AF_06/2014 | SINAPI | CHP | 1.14 | 4.63 | 5.27
|  |  |  | TOTAL SERVICO: |  | 8.48
|  |  |  | VALOR: |  | 565.77
|  |  |  | VALOR SEM ENCARGOS: |  | 527.81
|  |  |  | VALOR BDI (28.35%): |  | 160.39
|  |  |  | QUANTIDADE: |  | 1
|  |  |  | TOTAL GERAL: |  | 726.16
S93277S - Guincho elétrico de coluna, capacidade 400 kg, com moto freio, motor trifásico de 1,25 cv - depreciação. af_03/2016 (h)
EQUIPAMENTO |  | FONTE | UNID | COEFICIENTE | PREÇO UNITÁRIO | TOTAL
I36487S | Guincho eletrico de coluna, capacidade 400 kg, com moto freio, motor trifasico de 1,25 cv | ORSE | un | 6.4e-05 | 4768.16 | 0.3
|  |  |  | TOTAL EQUIPAMENTO: |  | 0.3
|  |  |  | VALOR: |  | 0.3
|  |  |  | VALOR SEM ENCARGOS: |  | 0.3
|  |  |  | VALOR BDI (28.35%): |  | 0.08
|  |  |  | QUANTIDADE: |  | 1
|  |  |  | TOTAL GERAL: |  | 0.38
S93278S - Guincho elétrico de coluna, capacidade 400 kg, com moto freio, motor trifásico de 1,25 cv - juros. af_03/2016 (h)
EQUIPAMENTO |  | FONTE | UNID | COEFICIENTE | PREÇO UNITÁRIO | TOTAL
I36487S | Guincho eletrico de coluna, capacidade 400 kg, com moto freio, motor trifasico de 1,25 cv | ORSE | un | 7.6e-06 | 4768.16 | 0.03
|  |  |  | TOTAL EQUIPAMENTO: |  | 0.03
|  |  |  | VALOR: |  | 0.03
|  |  |  | VALOR SEM ENCARGOS: |  | 0.03
|  |  |  | VALOR BDI (28.35%): |  | 0
|  |  |  | QUANTIDADE: |  | 1
|  |  |  | TOTAL GERAL: |  | 0.03
S93282S - Guincho elétrico de coluna, capacidade 400 kg, com moto freio, motor trifásico de 1,25 cv - chi diurno. af_03/2016 (chi)
MAO DE OBRA |  | FONTE | UNID | COEFICIENTE | PREÇO UNITÁRIO | TOTAL
00004253 | OPERADOR DE GUINCHO OU GUINCHEIRO | SINAPI | H | 1 | 16.77 | 16.77
|  |  |  | TOTAL MAO DE OBRA: |  | 16.77
SERVICO |  | FONTE | UNID | COEFICIENTE | PREÇO UNITÁRIO | TOTAL
S93277S | Guincho elétrico de coluna, capacidade 400 kg, com moto freio, motor trifásico de 1,25 cv - depreciação. af_03/2016 | ORSE | h | 1 | 0.3 | 0.3
S93278S | Guincho elétrico de coluna, capacidade 400 kg, com moto freio, motor trifásico de 1,25 cv - juros. af_03/2016 | ORSE | h | 1 | 0.03 | 0.03
|  |  |  | TOTAL SERVICO: |  | 0.33
|  |  |  | VALOR: |  | 17.1
|  |  |  | VALOR SEM ENCARGOS: |  | 9.32
|  |  |  | VALOR BDI (28.35%): |  | 4.84
|  |  |  | QUANTIDADE: |  | 1
|  |  |  | TOTAL GERAL: |  | 21.94
S93279S - Guincho elétrico de coluna, capacidade 400 kg, com moto freio, motor trifásico de 1,25 cv - manutenção. af_03/2016 (h)
EQUIPAMENTO |  | FONTE | UNID | COEFICIENTE | PREÇO UNITÁRIO | TOTAL
I36487S | Guincho eletrico de coluna, capacidade 400 kg, com moto freio, motor trifasico de 1,25 cv | ORSE | un | 6e-05 | 4768.16 | 0.28
|  |  |  | TOTAL EQUIPAMENTO: |  | 0.28
|  |  |  | VALOR: |  | 0.28
|  |  |  | VALOR SEM ENCARGOS: |  | 0.28
|  |  |  | VALOR BDI (28.35%): |  | 0.07
|  |  |  | QUANTIDADE: |  | 1
|  |  |  | TOTAL GERAL: |  | 0.35
S93280S - Guincho elétrico de coluna, capacidade 400 kg, com moto freio, motor trifásico de 1,25 cv - materiais na operação. af_03/2016 (h)
SERVICO |  | FONTE | UNID | COEFICIENTE | PREÇO UNITÁRIO | TOTAL
I02705S | Energia eletrica ate 2000 kwh industrial, sem demanda | ORSE | kw/h | 0.78 | 0.85 | 0.66
|  |  |  | TOTAL SERVICO: |  | 0.66
|  |  |  | VALOR: |  | 0.66
|  |  |  | VALOR SEM ENCARGOS: |  | 0.66
|  |  |  | VALOR BDI (28.35%): |  | 0.18
|  |  |  | QUANTIDADE: |  | 1
|  |  |  | TOTAL GERAL: |  | 0.84
S93281S - Guincho elétrico de coluna, capacidade 400 kg, com moto freio, motor trifásico de 1,25 cv - chp diurno. af_03/2016 (chp)
MAO DE OBRA |  | FONTE | UNID | COEFICIENTE | PREÇO UNITÁRIO | TOTAL
00004253 | OPERADOR DE GUINCHO OU GUINCHEIRO | SINAPI | H | 1 | 16.77 | 16.77
|  |  |  | TOTAL MAO DE OBRA: |  | 16.77
SERVICO |  | FONTE | UNID | COEFICIENTE | PREÇO UNITÁRIO | TOTAL
S93277S | Guincho elétrico de coluna, capacidade 400 kg, com moto freio, motor trifásico de 1,25 cv - depreciação. af_03/2016 | ORSE | h | 1 | 0.3 | 0.3
S93278S | Guincho elétrico de coluna, capacidade 400 kg, com moto freio, motor trifásico de 1,25 cv - juros. af_03/2016 | ORSE | h | 1 | 0.03 | 0.03
S93279S | Guincho elétrico de coluna, capacidade 400 kg, com moto freio, motor trifásico de 1,25 cv - manutenção. af_03/2016 | ORSE | h | 1 | 0.28 | 0.28
S93280S | Guincho elétrico de coluna, capacidade 400 kg, com moto freio, motor trifásico de 1,25 cv - materiais na operação. af_03/2016 | ORSE | h | 1 | 0.66 | 0.66
|  |  |  | TOTAL SERVICO: |  | 1.27
|  |  |  | VALOR: |  | 18.04
|  |  |  | VALOR SEM ENCARGOS: |  | 10.26
|  |  |  | VALOR BDI (28.35%): |  | 5.11
|  |  |  | QUANTIDADE: |  | 1
|  |  |  | TOTAL GERAL: |  | 23.15
88826 - BETONEIRA CAPACIDADE NOMINAL DE 400 L, CAPACIDADE DE MISTURA 280 L, MOTOR ELÉTRICO TRIFÁSICO POTÊNCIA DE 2 CV, SEM CARREGADOR - DEPRECIAÇÃO. AF_10/2014 (H)
EQUIPAMENTO |  | FONTE | UNID | COEFICIENTE | PREÇO UNITÁRIO | TOTAL
00010535 | BETONEIRA CAPACIDADE NOMINAL 400 L, CAPACIDADE DE MISTURA 280 L, MOTOR ELETRICO TRIFASICO 220/380 V POTENCIA 2 CV, SEM CARREGADOR | SINAPI | UN | 6.4e-05 | 4550 | 0.29
|  |  |  | TOTAL EQUIPAMENTO: |  | 0.29
|  |  |  | VALOR: |  | 0.29
|  |  |  | VALOR SEM ENCARGOS: |  | 0.29
|  |  |  | VALOR BDI (28.35%): |  | 0.08
|  |  |  | QUANTIDADE: |  | 1
|  |  |  | TOTAL GERAL: |  | 0.37
88827 - BETONEIRA CAPACIDADE NOMINAL DE 400 L, CAPACIDADE DE MISTURA 280 L, MOTOR ELÉTRICO TRIFÁSICO POTÊNCIA DE 2 CV, SEM CARREGADOR - JUROS. AF_10/2014 (H)
EQUIPAMENTO |  | FONTE | UNID | COEFICIENTE | PREÇO UNITÁRIO | TOTAL
00010535 | BETONEIRA CAPACIDADE NOMINAL 400 L, CAPACIDADE DE MISTURA 280 L, MOTOR ELETRICO TRIFASICO 220/380 V POTENCIA 2 CV, SEM CARREGADOR | SINAPI | UN | 7.6e-06 | 4550 | 0.03
|  |  |  | TOTAL EQUIPAMENTO: |  | 0.03
|  |  |  | VALOR: |  | 0.03
|  |  |  | VALOR SEM ENCARGOS: |  | 0.03
|  |  |  | VALOR BDI (28.35%): |  | 0
|  |  |  | QUANTIDADE: |  | 1
|  |  |  | TOTAL GERAL: |  | 0.03
88831 - BETONEIRA CAPACIDADE NOMINAL DE 400 L, CAPACIDADE DE MISTURA 280 L, MOTOR ELÉTRICO TRIFÁSICO POTÊNCIA DE 2 CV, SEM CARREGADOR - CHI DIURNO. AF_10/2014 (CHI)
SERVICO |  | FONTE | UNID | COEFICIENTE | PREÇO UNITÁRIO | TOTAL
88826 | BETONEIRA CAPACIDADE NOMINAL DE 400 L, CAPACIDADE DE MISTURA 280 L, MOTOR ELÉTRICO TRIFÁSICO POTÊNCIA DE 2 CV, SEM CARREGADOR - DEPRECIAÇÃO. AF_10/2014 | SINAPI | H | 1 | 0.29 | 0.29
88827 | BETONEIRA CAPACIDADE NOMINAL DE 400 L, CAPACIDADE DE MISTURA 280 L, MOTOR ELÉTRICO TRIFÁSICO POTÊNCIA DE 2 CV, SEM CARREGADOR - JUROS. AF_10/2014 | SINAPI | H | 1 | 0.03 | 0.03
|  |  |  | TOTAL SERVICO: |  | 0.32
|  |  |  | VALOR: |  | 0.32
|  |  |  | VALOR SEM ENCARGOS: |  | 0.32
|  |  |  | VALOR BDI (28.35%): |  | 0.09
|  |  |  | QUANTIDADE: |  | 1
|  |  |  | TOTAL GERAL: |  | 0.41
88828 - BETONEIRA CAPACIDADE NOMINAL DE 400 L, CAPACIDADE DE MISTURA 280 L, MOTOR ELÉTRICO TRIFÁSICO POTÊNCIA DE 2 CV, SEM CARREGADOR - MANUTENÇÃO. AF_10/2014 (H)
EQUIPAMENTO |  | FONTE | UNID | COEFICIENTE | PREÇO UNITÁRIO | TOTAL
00010535 | BETONEIRA CAPACIDADE NOMINAL 400 L, CAPACIDADE DE MISTURA 280 L, MOTOR ELETRICO TRIFASICO 220/380 V POTENCIA 2 CV, SEM CARREGADOR | SINAPI | UN | 6e-05 | 4550 | 0.27
|  |  |  | TOTAL EQUIPAMENTO: |  | 0.27
|  |  |  | VALOR: |  | 0.27
|  |  |  | VALOR SEM ENCARGOS: |  | 0.27
|  |  |  | VALOR BDI (28.35%): |  | 0.07
|  |  |  | QUANTIDADE: |  | 1
|  |  |  | TOTAL GERAL: |  | 0.34
88829 - BETONEIRA CAPACIDADE NOMINAL DE 400 L, CAPACIDADE DE MISTURA 280 L, MOTOR ELÉTRICO TRIFÁSICO POTÊNCIA DE 2 CV, SEM CARREGADOR - MATERIAIS NA OPERAÇÃO. AF_10/2014 (H)
GERAL |  | FONTE | UNID | COEFICIENTE | PREÇO UNITÁRIO | TOTAL
00002705 | ENERGIA ELETRICA ATE 2000 KWH INDUSTRIAL, SEM DEMANDA | SINAPI | KW/H | 1.25 | 0.9 | 1.12
|  |  |  | TOTAL GERAL: |  | 1.12
|  |  |  | VALOR: |  | 1.12
|  |  |  | VALOR SEM ENCARGOS: |  | 1.12
|  |  |  | VALOR BDI (28.35%): |  | 0.31
|  |  |  | QUANTIDADE: |  | 1
|  |  |  | TOTAL GERAL: |  | 1.43
88830 - BETONEIRA CAPACIDADE NOMINAL DE 400 L, CAPACIDADE DE MISTURA 280 L, MOTOR ELÉTRICO TRIFÁSICO POTÊNCIA DE 2 CV, SEM CARREGADOR - CHP DIURNO. AF_10/2014 (CHP)
SERVICO |  | FONTE | UNID | COEFICIENTE | PREÇO UNITÁRIO | TOTAL
88826 | BETONEIRA CAPACIDADE NOMINAL DE 400 L, CAPACIDADE DE MISTURA 280 L, MOTOR ELÉTRICO TRIFÁSICO POTÊNCIA DE 2 CV, SEM CARREGADOR - DEPRECIAÇÃO. AF_10/2014 | SINAPI | H | 1 | 0.29 | 0.29
88827 | BETONEIRA CAPACIDADE NOMINAL DE 400 L, CAPACIDADE DE MISTURA 280 L, MOTOR ELÉTRICO TRIFÁSICO POTÊNCIA DE 2 CV, SEM CARREGADOR - JUROS. AF_10/2014 | SINAPI | H | 1 | 0.03 | 0.03
88828 | BETONEIRA CAPACIDADE NOMINAL DE 400 L, CAPACIDADE DE MISTURA 280 L, MOTOR ELÉTRICO TRIFÁSICO POTÊNCIA DE 2 CV, SEM CARREGADOR - MANUTENÇÃO. AF_10/2014 | SINAPI | H | 1 | 0.27 | 0.27
88829 | BETONEIRA CAPACIDADE NOMINAL DE 400 L, CAPACIDADE DE MISTURA 280 L, MOTOR ELÉTRICO TRIFÁSICO POTÊNCIA DE 2 CV, SEM CARREGADOR - MATERIAIS NA OPERAÇÃO. AF_10/2014 | SINAPI | H | 1 | 1.12 | 1.12
|  |  |  | TOTAL SERVICO: |  | 1.71
|  |  |  | VALOR: |  | 1.71
|  |  |  | VALOR SEM ENCARGOS: |  | 1.71
|  |  |  | VALOR BDI (28.35%): |  | 0.48
|  |  |  | QUANTIDADE: |  | 1
|  |  |  | TOTAL GERAL: |  | 2.19
87292 - ARGAMASSA TRAÇO 1:2:8 (EM VOLUME DE CIMENTO, CAL E AREIA MÉDIA ÚMIDA) PARA EMBOÇO/MASSA ÚNICA/ASSENTAMENTO DE ALVENARIA DE VEDAÇÃO, PREPARO MECÂNICO COM BETONEIRA 400 L. AF_08/2019 (M3)
MAO DE OBRA |  | FONTE | UNID | COEFICIENTE | PREÇO UNITÁRIO | TOTAL
00037666 | OPERADOR DE BETONEIRA ESTACIONARIA / MISTURADOR | SINAPI | H | 4.5 | 16.77 | 75.46
|  |  |  | TOTAL MAO DE OBRA: |  | 75.46
MATERIAL |  | FONTE | UNID | COEFICIENTE | PREÇO UNITÁRIO | TOTAL
00000370 | AREIA MEDIA - POSTO JAZIDA/FORNECEDOR (RETIRADO NA JAZIDA, SEM TRANSPORTE) | SINAPI | M3 | 1.16 | 75 | 87
00001106 | CAL HIDRATADA CH-I PARA ARGAMASSAS | SINAPI | KG | 174.1 | 1.75 | 304.67
00001379 | CIMENTO PORTLAND COMPOSTO CP II-32 | SINAPI | KG | 195.86 | 0.68 | 133.18
|  |  |  | TOTAL MATERIAL: |  | 524.85
SERVICO |  | FONTE | UNID | COEFICIENTE | PREÇO UNITÁRIO | TOTAL
88831 | BETONEIRA CAPACIDADE NOMINAL DE 400 L, CAPACIDADE DE MISTURA 280 L, MOTOR ELÉTRICO TRIFÁSICO POTÊNCIA DE 2 CV, SEM CARREGADOR - CHI DIURNO. AF_10/2014 | SINAPI | CHI | 3.45 | 0.32 | 1.1
88830 | BETONEIRA CAPACIDADE NOMINAL DE 400 L, CAPACIDADE DE MISTURA 280 L, MOTOR ELÉTRICO TRIFÁSICO POTÊNCIA DE 2 CV, SEM CARREGADOR - CHP DIURNO. AF_10/2014 | SINAPI | CHP | 1.05 | 1.71 | 1.79
|  |  |  | TOTAL SERVICO: |  | 2.89
|  |  |  | VALOR: |  | 603.2
|  |  |  | VALOR SEM ENCARGOS: |  | 568.19
|  |  |  | VALOR BDI (28.35%): |  | 171
|  |  |  | QUANTIDADE: |  | 1
|  |  |  | TOTAL GERAL: |  | 774.2
87519 - ALVENARIA DE VEDAÇÃO DE BLOCOS CERÂMICOS FURADOS NA HORIZONTAL DE 9X19X19CM (ESPESSURA 9CM) DE PAREDES COM ÁREA LÍQUIDA MAIOR OU IGUAL A 6M² COM VÃOS E ARGAMASSA DE ASSENTAMENTO COM PREPARO EM BETONEIRA. AF_06/2014 (M2)
MAO DE OBRA |  | FONTE | UNID | COEFICIENTE | PREÇO UNITÁRIO | TOTAL
00004750 | PEDREIRO | SINAPI | H | 1.55 | 13.75 | 21.31
00006111 | SERVENTE DE OBRAS | SINAPI | H | 0.775 | 10.15 | 7.86
|  |  |  | TOTAL MAO DE OBRA: |  | 29.17
MATERIAL |  | FONTE | UNID | COEFICIENTE | PREÇO UNITÁRIO | TOTAL
00007266 | BLOCO CERAMICO VAZADO PARA ALVENARIA DE VEDACAO, DE 9 X 19 X 19 CM (L X A X C) | SINAPI | MIL | 0.02831 | 821.41 | 23.25
00037395 | PINO DE ACO COM FURO, HASTE = 27 MM (ACAO DIRETA) | SINAPI | CENTO | 0.005 | 38.56 | 0.19
00034557 | TELA DE ACO SOLDADA GALVANIZADA/ZINCADA PARA ALVENARIA, FIO D = *1,20 A 1,70* MM, MALHA 15 X 15 MM, (C X L) *50 X 7,5* CM | SINAPI | M | 0.42 | 2.57 | 1.07
|  |  |  | TOTAL MATERIAL: |  | 24.51
SERVICO |  | FONTE | UNID | COEFICIENTE | PREÇO UNITÁRIO | TOTAL
87292 | ARGAMASSA TRAÇO 1:2:8 (EM VOLUME DE CIMENTO, CAL E AREIA MÉDIA ÚMIDA) PARA EMBOÇO/MASSA ÚNICA/ASSENTAMENTO DE ALVENARIA DE VEDAÇÃO, PREPARO MECÂNICO COM BETONEIRA 400 L. AF_08/2019 | SINAPI | M3 | 0.0098 | 603.2 | 5.91
|  |  |  | TOTAL SERVICO: |  | 5.91
|  |  |  | VALOR: |  | 59.59
|  |  |  | VALOR SEM ENCARGOS: |  | 45.7
|  |  |  | VALOR BDI (28.35%): |  | 16.89
|  |  |  | QUANTIDADE: |  | 1
|  |  |  | TOTAL GERAL: |  | 76.48
87503 - ALVENARIA DE VEDAÇÃO DE BLOCOS CERÂMICOS FURADOS NA HORIZONTAL DE 9X19X19CM (ESPESSURA 9CM) DE PAREDES COM ÁREA LÍQUIDA MAIOR OU IGUAL A 6M² SEM VÃOS E ARGAMASSA DE ASSENTAMENTO COM PREPARO EM BETONEIRA. AF_06/2014 (M2)
MAO DE OBRA |  | FONTE | UNID | COEFICIENTE | PREÇO UNITÁRIO | TOTAL
00004750 | PEDREIRO | SINAPI | H | 1.37 | 13.75 | 18.83
00006111 | SERVENTE DE OBRAS | SINAPI | H | 0.685 | 10.15 | 6.95
|  |  |  | TOTAL MAO DE OBRA: |  | 25.78
MATERIAL |  | FONTE | UNID | COEFICIENTE | PREÇO UNITÁRIO | TOTAL
00007266 | BLOCO CERAMICO VAZADO PARA ALVENARIA DE VEDACAO, DE 9 X 19 X 19 CM (L X A X C) | SINAPI | MIL | 0.02793 | 821.41 | 22.94
00037395 | PINO DE ACO COM FURO, HASTE = 27 MM (ACAO DIRETA) | SINAPI | CENTO | 0.005 | 38.56 | 0.19
00034557 | TELA DE ACO SOLDADA GALVANIZADA/ZINCADA PARA ALVENARIA, FIO D = *1,20 A 1,70* MM, MALHA 15 X 15 MM, (C X L) *50 X 7,5* CM | SINAPI | M | 0.42 | 2.57 | 1.07
|  |  |  | TOTAL MATERIAL: |  | 24.2
SERVICO |  | FONTE | UNID | COEFICIENTE | PREÇO UNITÁRIO | TOTAL
87292 | ARGAMASSA TRAÇO 1:2:8 (EM VOLUME DE CIMENTO, CAL E AREIA MÉDIA ÚMIDA) PARA EMBOÇO/MASSA ÚNICA/ASSENTAMENTO DE ALVENARIA DE VEDAÇÃO, PREPARO MECÂNICO COM BETONEIRA 400 L. AF_08/2019 | SINAPI | M3 | 0.0098 | 603.2 | 5.91
|  |  |  | TOTAL SERVICO: |  | 5.91
|  |  |  | VALOR: |  | 55.89
|  |  |  | VALOR SEM ENCARGOS: |  | 43.57
|  |  |  | VALOR BDI (28.35%): |  | 15.84
|  |  |  | QUANTIDADE: |  | 1
|  |  |  | TOTAL GERAL: |  | 71.73
87511 - ALVENARIA DE VEDAÇÃO DE BLOCOS CERÂMICOS FURADOS NA HORIZONTAL DE 9X19X19CM (ESPESSURA 9CM) DE PAREDES COM ÁREA LÍQUIDA MENOR QUE 6M² COM VÃOS E ARGAMASSA DE ASSENTAMENTO COM PREPARO EM BETONEIRA. AF_06/2014 (M2)
MAO DE OBRA |  | FONTE | UNID | COEFICIENTE | PREÇO UNITÁRIO | TOTAL
00004750 | PEDREIRO | SINAPI | H | 1.98 | 13.75 | 27.22
00006111 | SERVENTE DE OBRAS | SINAPI | H | 0.99 | 10.15 | 10.04
|  |  |  | TOTAL MAO DE OBRA: |  | 37.26
MATERIAL |  | FONTE | UNID | COEFICIENTE | PREÇO UNITÁRIO | TOTAL
00007266 | BLOCO CERAMICO VAZADO PARA ALVENARIA DE VEDACAO, DE 9 X 19 X 19 CM (L X A X C) | SINAPI | MIL | 0.02831 | 821.41 | 23.25
00037395 | PINO DE ACO COM FURO, HASTE = 27 MM (ACAO DIRETA) | SINAPI | CENTO | 0.0094 | 38.56 | 0.36
00034557 | TELA DE ACO SOLDADA GALVANIZADA/ZINCADA PARA ALVENARIA, FIO D = *1,20 A 1,70* MM, MALHA 15 X 15 MM, (C X L) *50 X 7,5* CM | SINAPI | M | 0.785 | 2.57 | 2.01
|  |  |  | TOTAL MATERIAL: |  | 25.62
SERVICO |  | FONTE | UNID | COEFICIENTE | PREÇO UNITÁRIO | TOTAL
87292 | ARGAMASSA TRAÇO 1:2:8 (EM VOLUME DE CIMENTO, CAL E AREIA MÉDIA ÚMIDA) PARA EMBOÇO/MASSA ÚNICA/ASSENTAMENTO DE ALVENARIA DE VEDAÇÃO, PREPARO MECÂNICO COM BETONEIRA 400 L. AF_08/2019 | SINAPI | M3 | 0.0098 | 603.2 | 5.91
|  |  |  | TOTAL SERVICO: |  | 5.91
|  |  |  | VALOR: |  | 68.79
|  |  |  | VALOR SEM ENCARGOS: |  | 51.15
|  |  |  | VALOR BDI (28.35%): |  | 19.5
|  |  |  | QUANTIDADE: |  | 1
|  |  |  | TOTAL GERAL: |  | 88.29
87495 - ALVENARIA DE VEDAÇÃO DE BLOCOS CERÂMICOS FURADOS NA HORIZONTAL DE 9X19X19CM (ESPESSURA 9CM) DE PAREDES COM ÁREA LÍQUIDA MENOR QUE 6M² SEM VÃOS E ARGAMASSA DE ASSENTAMENTO COM PREPARO EM BETONEIRA. AF_06/2014 (M2)
MAO DE OBRA |  | FONTE | UNID | COEFICIENTE | PREÇO UNITÁRIO | TOTAL
00004750 | PEDREIRO | SINAPI | H | 1.69 | 13.75 | 23.23
00006111 | SERVENTE DE OBRAS | SINAPI | H | 0.845 | 10.15 | 8.57
|  |  |  | TOTAL MAO DE OBRA: |  | 31.8
MATERIAL |  | FONTE | UNID | COEFICIENTE | PREÇO UNITÁRIO | TOTAL
00007266 | BLOCO CERAMICO VAZADO PARA ALVENARIA DE VEDACAO, DE 9 X 19 X 19 CM (L X A X C) | SINAPI | MIL | 0.02793 | 821.41 | 22.94
00037395 | PINO DE ACO COM FURO, HASTE = 27 MM (ACAO DIRETA) | SINAPI | CENTO | 0.0094 | 38.56 | 0.36
00034557 | TELA DE ACO SOLDADA GALVANIZADA/ZINCADA PARA ALVENARIA, FIO D = *1,20 A 1,70* MM, MALHA 15 X 15 MM, (C X L) *50 X 7,5* CM | SINAPI | M | 0.785 | 2.57 | 2.01
|  |  |  | TOTAL MATERIAL: |  | 25.31
SERVICO |  | FONTE | UNID | COEFICIENTE | PREÇO UNITÁRIO | TOTAL
87292 | ARGAMASSA TRAÇO 1:2:8 (EM VOLUME DE CIMENTO, CAL E AREIA MÉDIA ÚMIDA) PARA EMBOÇO/MASSA ÚNICA/ASSENTAMENTO DE ALVENARIA DE VEDAÇÃO, PREPARO MECÂNICO COM BETONEIRA 400 L. AF_08/2019 | SINAPI | M3 | 0.0098 | 603.2 | 5.91
|  |  |  | TOTAL SERVICO: |  | 5.91
|  |  |  | VALOR: |  | 63.02
|  |  |  | VALOR SEM ENCARGOS: |  | 47.91
|  |  |  | VALOR BDI (28.35%): |  | 17.86
|  |  |  | QUANTIDADE: |  | 1
|  |  |  | TOTAL GERAL: |  | 80.88
95260 - COMPACTADOR DE SOLOS DE PERCUSÃO (SOQUETE) COM MOTOR A GASOLINA, POTÊNCIA 3 CV - DEPRECIAÇÃO. AF_09/2016 (H)
EQUIPAMENTO |  | FONTE | UNID | COEFICIENTE | PREÇO UNITÁRIO | TOTAL
00011281 | COMPACTADOR DE SOLO A PERCUSSAO (SOQUETE), COM MOTOR GASOLINA DE 4 TEMPOS, PESO ENTRE 55 E 65 KG, FORCA DE IMPACTO DE 1.000 A 1.500 KGF, FREQUENCIA DE 600 A 700 GOLPES POR MINUTO, VELOCIDADE DE TRABALHO ENTRE 10 E 15 M/MIN, POTENCIA ENTRE 2,00 E 3,00 HP | SINAPI | UN | 5.33e-05 | 10399.5 | 0.55
|  |  |  | TOTAL EQUIPAMENTO: |  | 0.55
|  |  |  | VALOR: |  | 0.55
|  |  |  | VALOR SEM ENCARGOS: |  | 0.55
|  |  |  | VALOR BDI (28.35%): |  | 0.15
|  |  |  | QUANTIDADE: |  | 1
|  |  |  | TOTAL GERAL: |  | 0.7
95261 - COMPACTADOR DE SOLOS DE PERCUSÃO (SOQUETE) COM MOTOR A GASOLINA, POTÊNCIA 3 CV - JUROS. AF_09/2016 (H)
EQUIPAMENTO |  | FONTE | UNID | COEFICIENTE | PREÇO UNITÁRIO | TOTAL
00011616 | MARTELO DEMOLIDOR PNEUMATICO MANUAL, PADRAO, PESO DE 32 KG | SINAPI | UN | 7.4e-06 | 19217.56 | 0.14
|  |  |  | TOTAL EQUIPAMENTO: |  | 0.14
|  |  |  | VALOR: |  | 0.14
|  |  |  | VALOR SEM ENCARGOS: |  | 0.14
|  |  |  | VALOR BDI (28.35%): |  | 0.03
|  |  |  | QUANTIDADE: |  | 1
|  |  |  | TOTAL GERAL: |  | 0.17
95265 - COMPACTADOR DE SOLOS DE PERCUSÃO (SOQUETE) COM MOTOR A GASOLINA, POTÊNCIA 3 CV - CHI DIURNO. AF_09/2016 (CHI)
SERVICO |  | FONTE | UNID | COEFICIENTE | PREÇO UNITÁRIO | TOTAL
95260 | COMPACTADOR DE SOLOS DE PERCUSÃO (SOQUETE) COM MOTOR A GASOLINA, POTÊNCIA 3 CV - DEPRECIAÇÃO. AF_09/2016 | SINAPI | H | 1 | 0.55 | 0.55
95261 | COMPACTADOR DE SOLOS DE PERCUSÃO (SOQUETE) COM MOTOR A GASOLINA, POTÊNCIA 3 CV - JUROS. AF_09/2016 | SINAPI | H | 1 | 0.14 | 0.14
|  |  |  | TOTAL SERVICO: |  | 0.69
|  |  |  | VALOR: |  | 0.69
|  |  |  | VALOR SEM ENCARGOS: |  | 0.69
|  |  |  | VALOR BDI (28.35%): |  | 0.19
|  |  |  | QUANTIDADE: |  | 1
|  |  |  | TOTAL GERAL: |  | 0.88
95262 - COMPACTADOR DE SOLOS DE PERCUSÃO (SOQUETE) COM MOTOR A GASOLINA, POTÊNCIA 3 CV - MANUTENÇÃO. AF_09/2016 (H)
EQUIPAMENTO |  | FONTE | UNID | COEFICIENTE | PREÇO UNITÁRIO | TOTAL
00011616 | MARTELO DEMOLIDOR PNEUMATICO MANUAL, PADRAO, PESO DE 32 KG | SINAPI | UN | 6.67e-05 | 19217.56 | 1.28
|  |  |  | TOTAL EQUIPAMENTO: |  | 1.28
|  |  |  | VALOR: |  | 1.28
|  |  |  | VALOR SEM ENCARGOS: |  | 1.28
|  |  |  | VALOR BDI (28.35%): |  | 0.36
|  |  |  | QUANTIDADE: |  | 1
|  |  |  | TOTAL GERAL: |  | 1.64
95263 - COMPACTADOR DE SOLOS DE PERCUSÃO (SOQUETE) COM MOTOR A GASOLINA, POTÊNCIA 3 CV - MATERIAIS NA OPERAÇÃO. AF_09/2016 (H)
MATERIAL |  | FONTE | UNID | COEFICIENTE | PREÇO UNITÁRIO | TOTAL
00004222 | GASOLINA COMUM | SINAPI | L | 0.77 | 5.8 | 4.46
|  |  |  | TOTAL MATERIAL: |  | 4.46
|  |  |  | VALOR: |  | 4.46
|  |  |  | VALOR SEM ENCARGOS: |  | 4.46
|  |  |  | VALOR BDI (28.35%): |  | 1.26
|  |  |  | QUANTIDADE: |  | 1
|  |  |  | TOTAL GERAL: |  | 5.72
95264 - COMPACTADOR DE SOLOS DE PERCUSÃO (SOQUETE) COM MOTOR A GASOLINA, POTÊNCIA 3 CV - CHP DIURNO. AF_09/2016 (CHP)
SERVICO |  | FONTE | UNID | COEFICIENTE | PREÇO UNITÁRIO | TOTAL
95260 | COMPACTADOR DE SOLOS DE PERCUSÃO (SOQUETE) COM MOTOR A GASOLINA, POTÊNCIA 3 CV - DEPRECIAÇÃO. AF_09/2016 | SINAPI | H | 1 | 0.55 | 0.55
95261 | COMPACTADOR DE SOLOS DE PERCUSÃO (SOQUETE) COM MOTOR A GASOLINA, POTÊNCIA 3 CV - JUROS. AF_09/2016 | SINAPI | H | 1 | 0.14 | 0.14
95262 | COMPACTADOR DE SOLOS DE PERCUSÃO (SOQUETE) COM MOTOR A GASOLINA, POTÊNCIA 3 CV - MANUTENÇÃO. AF_09/2016 | SINAPI | H | 1 | 1.28 | 1.28
95263 | COMPACTADOR DE SOLOS DE PERCUSÃO (SOQUETE) COM MOTOR A GASOLINA, POTÊNCIA 3 CV - MATERIAIS NA OPERAÇÃO. AF_09/2016 | SINAPI | H | 1 | 4.46 | 4.46
|  |  |  | TOTAL SERVICO: |  | 6.43
|  |  |  | VALOR: |  | 6.43
|  |  |  | VALOR SEM ENCARGOS: |  | 6.43
|  |  |  | VALOR BDI (28.35%): |  | 1.82
|  |  |  | QUANTIDADE: |  | 1
|  |  |  | TOTAL GERAL: |  | 8.25
S10555 - Encargos Complementares - Armador (h)
MATERIAL |  | FONTE | UNID | COEFICIENTE | PREÇO UNITÁRIO | TOTAL
I00158 | Almoço (Participação do empregador) | ORSE | un | 0 | 10 | 0
I10585 | Arco de serra | ORSE | un | 0 | 21.25 | 0
I12893S | Bota de seguranca com biqueira de aco e colarinho acolchoado | ORSE | par | 0 | 47.04 | 0
I12894S | Capa para chuva em pvc com forro de poliester, com capuz (amarela ou azul) | ORSE | un | 0 | 12.74 | 0
I12895S | Capacete de seguranca aba frontal com suspensao de polietileno, sem jugular (classe b) | ORSE | un | 0 | 9.8 | 0
I10492 | Cesta Básica | ORSE | un | 0 | 0 | 0
I00941 | Fardamento | ORSE | un | 0 | 78.53 | 0
I12892S | Luva raspa de couro, cano curto (punho *7* cm) | ORSE | par | 0 | 8.82 | 0
I10596 | Protetor auricular | ORSE | un | 0 | 4.9 | 0
I10599 | Protetor solar fps 30 com 120ml | ORSE | un | 0 | 35.9 | 0
I10586 | Torquesa | ORSE | un | 0 | 17.9 | 0
I02378 | Vale transporte | ORSE | un | 0 | 4 | 0
I01651 | Óculos branco proteção | ORSE | pr | 0 | 5.9 | 0
|  |  |  | TOTAL MATERIAL: |  | 0
SERVICO |  | FONTE | UNID | COEFICIENTE | PREÇO UNITÁRIO | TOTAL
I10517 | Exames admissionais/demissionais (checkup) | ORSE | cj | 0 | 300 | 0
I10761 | Refeição - café da manhã ( café com leite e dois pães com manteiga) | ORSE | un | 0 | 0 | 0
I10362 | Seguro de vida e acidente em grupo | ORSE | un | 0 | 0 | 0
|  |  |  | TOTAL SERVICO: |  | 0
|  |  |  | VALOR: |  | 0
|  |  |  | VALOR SEM ENCARGOS: |  | 0
|  |  |  | VALOR BDI (28.35%): |  | 0
|  |  |  | QUANTIDADE: |  | 1
|  |  |  | TOTAL GERAL: |  | 0
S00140 - Aço CA - 50 Ø 6,3 a 12,5mm, inclusive corte, dobragem, montagem e colocacao de ferragens nas formas, para superestruturas e fundações - R1 (kg)
MAO DE OBRA |  | FONTE | UNID | COEFICIENTE | PREÇO UNITÁRIO | TOTAL
00000378 | ARMADOR | SINAPI | H | 0.08 | 13.75 | 1.1
00006111 | SERVENTE DE OBRAS | SINAPI | H | 0.08 | 10.15 | 0.81
|  |  |  | TOTAL MAO DE OBRA: |  | 1.91
MATERIAL |  | FONTE | UNID | COEFICIENTE | PREÇO UNITÁRIO | TOTAL
I43132S | Arame recozido 16 bwg, d = 1,65 mm (0,016 kg/m) ou 18 bwg, d = 1,25 mm (0,01 kg/m) | ORSE | kg | 0.02 | 21.63 | 0.43
I00081 | Aço ca-50 6,3 a 12,5 mm | ORSE | kg | 1 | 11.51 | 11.51
I39017S | Espacador / distanciador circular com entrada lateral, em plastico, para vergalhao *4,2 a 12,5* mm, cobrimento 20 mm | ORSE | un | 0.4 | 0.21 | 0.08
I39315S | Espacador / distanciador tipo garra dupla, em plastico, cobrimento *20* mm, para ferragens de lajes e fundo de vigas | ORSE | un | 0.4 | 0.35 | 0.14
|  |  |  | TOTAL MATERIAL: |  | 12.16
SERVICO |  | FONTE | UNID | COEFICIENTE | PREÇO UNITÁRIO | TOTAL
S10555 | Encargos Complementares - Armador | ORSE | h | 0.08 | 0 | 0
S10549 | Encargos Complementares - Servente | ORSE | h | 0.08 | 0 | 0
|  |  |  | TOTAL SERVICO: |  | 0
|  |  |  | VALOR: |  | 14.07
|  |  |  | VALOR SEM ENCARGOS: |  | 13.17
|  |  |  | VALOR BDI (28.35%): |  | 3.98
|  |  |  | QUANTIDADE: |  | 1
|  |  |  | TOTAL GERAL: |  | 18.05
S03429 - Concreto simples fck= 21 MPA (b1/b2), fabricado na obra, sem lançamento e adensamento (m3)
MAO DE OBRA |  | FONTE | UNID | COEFICIENTE | PREÇO UNITÁRIO | TOTAL
00006111 | SERVENTE DE OBRAS | SINAPI | H | 6 | 10.15 | 60.9
|  |  |  | TOTAL MAO DE OBRA: |  | 60.9
MATERIAL |  | FONTE | UNID | COEFICIENTE | PREÇO UNITÁRIO | TOTAL
I00367S | Areia grossa - posto jazida/fornecedor (retirado na jazida,sem transporte) | ORSE | m3 | 0.9 | 99.5 | 89.55
I01379S | Cimento portland composto cp ii-32 | ORSE | kg | 315 | 0.68 | 214.2
I04721S | Pedra britada n. 1 (9,5 a 19 mm) posto pedreira/fornecedor,sem frete | ORSE | m3 | 0.21 | 83.59 | 17.55
I04718S | Pedra britada n. 2 (19 a 38 mm) posto pedreira/fornecedor, sem frete | ORSE | m3 | 0.62 | 84.03 | 52.09
|  |  |  | TOTAL MATERIAL: |  | 373.39
SERVICO |  | FONTE | UNID | COEFICIENTE | PREÇO UNITÁRIO | TOTAL
S10549 | Encargos Complementares - Servente | ORSE | h | 6 | 0 | 0
|  |  |  | TOTAL SERVICO: |  | 0
|  |  |  | VALOR: |  | 434.29
|  |  |  | VALOR SEM ENCARGOS: |  | 406.03
|  |  |  | VALOR BDI (28.35%): |  | 123.12
|  |  |  | QUANTIDADE: |  | 1
|  |  |  | TOTAL GERAL: |  | 557.41
S10550 - Encargos Complementares - Pedreiro (h)
MATERIAL |  | FONTE | UNID | COEFICIENTE | PREÇO UNITÁRIO | TOTAL
I00158 | Almoço (Participação do empregador) | ORSE | un | 0 | 10 | 0
I12893S | Bota de seguranca com biqueira de aco e colarinho acolchoado | ORSE | par | 0 | 47.04 | 0
I12894S | Capa para chuva em pvc com forro de poliester, com capuz (amarela ou azul) | ORSE | un | 0 | 12.74 | 0
I12895S | Capacete de seguranca aba frontal com suspensao de polietileno, sem jugular (classe b) | ORSE | un | 0 | 9.8 | 0
I10492 | Cesta Básica | ORSE | un | 0 | 0 | 0
I04722 | Colher de pedreiro | ORSE | un | 0 | 16.79 | 0
I04174 | Desempenadeira de aço lisa, cabo madeira, ref:143, Atlas ou similar | ORSE | un | 0 | 10.8 | 0
I11245 | Desempoladeira de madeira 12x22 | ORSE | un | 0 | 11.26 | 0
I11246 | Escala métrica de bambú | ORSE | Un | 0 | 9.05 | 0
I00941 | Fardamento | ORSE | un | 0 | 78.53 | 0
I12892S | Luva raspa de couro, cano curto (punho *7* cm) | ORSE | par | 0 | 8.82 | 0
I11264 | Marreta de 1/2 kg com cabo | ORSE | un | 0 | 13.52 | 0
I11265 | Martelo de borracha com cabo | ORSE | un | 0 | 11.5 | 0
I11243 | Martelo sem unha | ORSE | un | 0 | 16.55 | 0
I10789 | Nível de bolha de madeira | ORSE | un | 0 | 15.9 | 0
I10596 | Protetor auricular | ORSE | un | 0 | 4.9 | 0
I10599 | Protetor solar fps 30 com 120ml | ORSE | un | 0 | 35.9 | 0
I10790 | Prumo de face | ORSE | un | 0 | 21 | 0
I10282 | Regua de alumínio c/ 2,00m (para pedreiro) | ORSE | un | 0 | 16.7 | 0
I11247 | Serra mármore | ORSE | un | 0 | 272.97 | 0
I02378 | Vale transporte | ORSE | un | 0 | 4 | 0
I01651 | Óculos branco proteção | ORSE | pr | 0 | 5.9 | 0
|  |  |  | TOTAL MATERIAL: |  | 0
SERVICO |  | FONTE | UNID | COEFICIENTE | PREÇO UNITÁRIO | TOTAL
I10517 | Exames admissionais/demissionais (checkup) | ORSE | cj | 0 | 300 | 0
I10761 | Refeição - café da manhã ( café com leite e dois pães com manteiga) | ORSE | un | 0 | 0 | 0
I10362 | Seguro de vida e acidente em grupo | ORSE | un | 0 | 0 | 0
|  |  |  | TOTAL SERVICO: |  | 0
|  |  |  | VALOR: |  | 0
|  |  |  | VALOR SEM ENCARGOS: |  | 0
|  |  |  | VALOR BDI (28.35%): |  | 0
|  |  |  | QUANTIDADE: |  | 1
|  |  |  | TOTAL GERAL: |  | 0
S07692 - Lançamento de concreto simples fabricado na obra, inclusive adensamento e acabamento em peças da superestrutura (m3)
MAO DE OBRA |  | FONTE | UNID | COEFICIENTE | PREÇO UNITÁRIO | TOTAL
00000378 | ARMADOR | SINAPI | H | 0.18 | 13.75 | 2.47
00001213 | CARPINTEIRO DE FORMAS | SINAPI | H | 0.36 | 13.75 | 4.95
00004750 | PEDREIRO | SINAPI | H | 0.36 | 13.75 | 4.95
00006111 | SERVENTE DE OBRAS | SINAPI | H | 1.62 | 10.15 | 16.44
|  |  |  | TOTAL MAO DE OBRA: |  | 28.81
SERVICO |  | FONTE | UNID | COEFICIENTE | PREÇO UNITÁRIO | TOTAL
S10555 | Encargos Complementares - Armador | ORSE | h | 0.18 | 0 | 0
S10551 | Encargos Complementares - Carpinteiro | ORSE | h | 0.36 | 0 | 0
S10550 | Encargos Complementares - Pedreiro | ORSE | h | 0.36 | 0 | 0
S10549 | Encargos Complementares - Servente | ORSE | h | 1.62 | 0 | 0
|  |  |  | TOTAL SERVICO: |  | 0
|  |  |  | VALOR: |  | 28.81
|  |  |  | VALOR SEM ENCARGOS: |  | 15.43
|  |  |  | VALOR BDI (28.35%): |  | 8.16
|  |  |  | QUANTIDADE: |  | 1
|  |  |  | TOTAL GERAL: |  | 36.97
S07691 - Concreto simples fabricado na obra, fck=21 mpa, lançado e adensado (m3)
SERVICO |  | FONTE | UNID | COEFICIENTE | PREÇO UNITÁRIO | TOTAL
S03429 | Concreto simples fck= 21 MPA (b1/b2), fabricado na obra, sem lançamento e adensamento | ORSE | m3 | 1 | 434.29 | 434.29
S07692 | Lançamento de concreto simples fabricado na obra, inclusive adensamento e acabamento em peças da superestrutura | ORSE | m3 | 1 | 28.81 | 28.81
|  |  |  | TOTAL SERVICO: |  | 463.1
|  |  |  | VALOR: |  | 463.1
|  |  |  | VALOR SEM ENCARGOS: |  | 421.46
|  |  |  | VALOR BDI (28.35%): |  | 131.28
|  |  |  | QUANTIDADE: |  | 1
|  |  |  | TOTAL GERAL: |  | 594.38
S10603 - Encargos Complementares - Soldador (h)
MATERIAL |  | FONTE | UNID | COEFICIENTE | PREÇO UNITÁRIO | TOTAL
I11272 | Alicate Climpador ( cripador ) | ORSE | un | 0 | 85.27 | 0
I11275 | Alicate de pressão 11" | ORSE | un | 0 | 51.59 | 0
I11277 | Alicate de pressão para solda de chapa 18" (460mm), Ref.138 Z Gedore | ORSE | un | 0 | 91.69 | 0
I11276 | Alicate de pressão para solda tipo U, para apertar chapas, tiras e qualquer tipo de perfil. Niquelado, mordentes reforçados em aço laminadao. Corpo em chapa dobrada extra-reforçada e rebites de aço, 11" (280mm). Ref. 138 Gedore. | ORSE | un | 0 | 56.77 | 0
I11278 | Alicate diagonal para corte rente 5" a 8" | ORSE | un | 0 | 31.25 | 0
I11279 | Alicate para anéis de pistão capacidade 50-100mm. ref.44044101 Tramontina ou similar | ORSE | un | 0 | 73.73 | 0
I00158 | Almoço (Participação do empregador) | ORSE | un | 0 | 10 | 0
I11281 | Bolsa de lona para ferramentas 40 x 30 x 20cm | ORSE | un | 0 | 274.89 | 0
I12893S | Bota de seguranca com biqueira de aco e colarinho acolchoado | ORSE | par | 0 | 47.04 | 0
I12894S | Capa para chuva em pvc com forro de poliester, com capuz (amarela ou azul) | ORSE | un | 0 | 12.74 | 0
I12895S | Capacete de seguranca aba frontal com suspensao de polietileno, sem jugular (classe b) | ORSE | un | 0 | 9.8 | 0
I11284 | Cavalete de ferro nº 1 | ORSE | un | 0 | 104.16 | 0
I10492 | Cesta Básica | ORSE | un | 0 | 0 | 0
I11280 | Chave Inglesa 15" ref. 012418012 carbografite | ORSE | un | 0 | 60.5 | 0
I11282 | Esmerilhadeira angular elétrico portátil 4 1/2" - 1000 watts - ref. G1000kB2 Black e Decker | ORSE | un | 0 | 380.9 | 0
I11273 | Esquadro de alumínio para soldagem de peças, com duas morsas, 35 x 35 x 4,5cm, marca Black Jack | ORSE | un | 0 | 188.91 | 0
I00941 | Fardamento | ORSE | un | 0 | 78.53 | 0
I11285 | Fonte inversora de solda WMI 140ED 220V - BAMBOZZI - WMI- 140ED | ORSE | un | 0 | 1100 | 0
I11274 | Grampo de de aperto rápido 16" Ref. 60987 Beltools | ORSE | un | 0 | 16.2 | 0
I12892S | Luva raspa de couro, cano curto (punho *7* cm) | ORSE | par | 0 | 8.82 | 0
I11286 | Macariço de solda Ref. CG201 código 010414410 carbografite | ORSE | un | 0 | 343.98 | 0
I11270 | Martelo de solda do tipo picareta, cabo de madeira, 300x0,4x0,5mm | ORSE | un | 0 | 23.81 | 0
I10596 | Protetor auricular | ORSE | un | 0 | 4.9 | 0
I10599 | Protetor solar fps 30 com 120ml | ORSE | un | 0 | 35.9 | 0
I11283 | Selador horizontal para fita de aço 1" | ORSE | un | 0 | 402.1 | 0
I11271 | Talhadeira com punho de proteção 22 x225mm ref.207206BR Belzer | ORSE | un | 0 | 62.3 | 0
I02378 | Vale transporte | ORSE | un | 0 | 4 | 0
I01651 | Óculos branco proteção | ORSE | pr | 0 | 5.9 | 0
|  |  |  | TOTAL MATERIAL: |  | 0
SERVICO |  | FONTE | UNID | COEFICIENTE | PREÇO UNITÁRIO | TOTAL
I10517 | Exames admissionais/demissionais (checkup) | ORSE | cj | 0 | 300 | 0
I10761 | Refeição - café da manhã ( café com leite e dois pães com manteiga) | ORSE | un | 0 | 0 | 0
I10362 | Seguro de vida e acidente em grupo | ORSE | un | 0 | 0 | 0
|  |  |  | TOTAL SERVICO: |  | 0
|  |  |  | VALOR: |  | 0
|  |  |  | VALOR SEM ENCARGOS: |  | 0
|  |  |  | VALOR BDI (28.35%): |  | 0
|  |  |  | QUANTIDADE: |  | 1
|  |  |  | TOTAL GERAL: |  | 0
S02642 - Escada marinheiro em barra chata de ferro 2" x 5/16" (m)
MAO DE OBRA |  | FONTE | UNID | COEFICIENTE | PREÇO UNITÁRIO | TOTAL
00000378 | ARMADOR | SINAPI | H | 3 | 13.75 | 41.25
00004750 | PEDREIRO | SINAPI | H | 0.5 | 13.75 | 6.87
00006111 | SERVENTE DE OBRAS | SINAPI | H | 1.5 | 10.15 | 15.22
00006160 | SOLDADOR | SINAPI | H | 3 | 16.77 | 50.31
|  |  |  | TOTAL MAO DE OBRA: |  | 113.65
MATERIAL |  | FONTE | UNID | COEFICIENTE | PREÇO UNITÁRIO | TOTAL
I00560S | Barra de ferro chato, retangular, 50,8 mm x 7,94 mm (l x e), 3,162 kg/m | ORSE | m | 3 | 28.45 | 85.35
I00262 | Barra quadrada de ferro 3/4" (2,85 kg/m) | ORSE | m | 2.2 | 25.36 | 55.79
I10997S | Eletrodo revestido aws - e7018, diametro igual a 4,00 mm | ORSE | kg | 0.5 | 30 | 15
|  |  |  | TOTAL MATERIAL: |  | 156.14
SERVICO |  | FONTE | UNID | COEFICIENTE | PREÇO UNITÁRIO | TOTAL
S10555 | Encargos Complementares - Armador | ORSE | h | 3 | 0 | 0
S10550 | Encargos Complementares - Pedreiro | ORSE | h | 0.5 | 0 | 0
S10549 | Encargos Complementares - Servente | ORSE | h | 1.5 | 0 | 0
S10603 | Encargos Complementares - Soldador | ORSE | h | 3 | 0 | 0
|  |  |  | TOTAL SERVICO: |  | 0
|  |  |  | VALOR: |  | 269.79
|  |  |  | VALOR SEM ENCARGOS: |  | 217.06
|  |  |  | VALOR BDI (28.35%): |  | 76.48
|  |  |  | QUANTIDADE: |  | 1
|  |  |  | TOTAL GERAL: |  | 346.27
S00080 - Forma plana para fundações, em compensado resinado 12mm, 02 usos (m2)
MAO DE OBRA |  | FONTE | UNID | COEFICIENTE | PREÇO UNITÁRIO | TOTAL
00001213 | CARPINTEIRO DE FORMAS | SINAPI | H | 1.5 | 13.75 | 20.62
00006111 | SERVENTE DE OBRAS | SINAPI | H | 1.5 | 10.15 | 15.22
|  |  |  | TOTAL MAO DE OBRA: |  | 35.84
MATERIAL |  | FONTE | UNID | COEFICIENTE | PREÇO UNITÁRIO | TOTAL
I43130S | Arame galvanizado 12 bwg, d = 2,76 mm (0,048 kg/m) ou 14 bwg, d = 2,11 mm (0,026 kg/m) | ORSE | kg | 0.15 | 21.63 | 3.24
I00630 | Compensado resinado 12mm - Madeirit ou similar | ORSE | m2 | 0.55 | 46.9 | 25.79
I02692S | Desmoldante protetor para formas de madeira, de base oleosaemulsionada em agua | ORSE | l | 0.015 | 6.18 | 0.09
I01569 | Madeira mista serrada (barrote) 6 x 6cm - 0,0036 m3/m (angelim, louro) | ORSE | m | 0.5 | 10.39 | 5.19
I05067S | Prego de aco polido com cabeca 16 x 24 (2 1/4 x 12) | ORSE | kg | 0.3 | 21.14 | 6.34
I04509S | Sarrafo *2,5 x 10* cm em pinus, mista ou equivalente da regiao - bruta | ORSE | m | 2 | 4.96 | 9.92
|  |  |  | TOTAL MATERIAL: |  | 50.57
SERVICO |  | FONTE | UNID | COEFICIENTE | PREÇO UNITÁRIO | TOTAL
S10551 | Encargos Complementares - Carpinteiro | ORSE | h | 1.5 | 0 | 0
S10549 | Encargos Complementares - Servente | ORSE | h | 1.5 | 0 | 0
|  |  |  | TOTAL SERVICO: |  | 0
|  |  |  | VALOR: |  | 86.41
|  |  |  | VALOR SEM ENCARGOS: |  | 69.78
|  |  |  | VALOR BDI (28.35%): |  | 24.49
|  |  |  | QUANTIDADE: |  | 1
|  |  |  | TOTAL GERAL: |  | 110.9
S88826S - Betoneira capacidade nominal de 400 l, capacidade de mistura 280 l, motor elétrico trifásico potência de 2 cv, sem carregador - depreciação. af_10/2014 (h)
EQUIPAMENTO |  | FONTE | UNID | COEFICIENTE | PREÇO UNITÁRIO | TOTAL
I10535S | Betoneira capacidade nominal 400 l, capacidade de mistura 280 l, motor eletrico trifasico 220/380 v potencia 2 cv, semcarregador | ORSE | un | 6.4e-05 | 4800 | 0.3
|  |  |  | TOTAL EQUIPAMENTO: |  | 0.3
|  |  |  | VALOR: |  | 0.3
|  |  |  | VALOR SEM ENCARGOS: |  | 0.3
|  |  |  | VALOR BDI (28.35%): |  | 0.08
|  |  |  | QUANTIDADE: |  | 1
|  |  |  | TOTAL GERAL: |  | 0.38
S88827S - Betoneira capacidade nominal de 400 l, capacidade de mistura 280 l, motor elétrico trifásico potência de 2 cv, sem carregador - juros. af_10/2014 (h)
EQUIPAMENTO |  | FONTE | UNID | COEFICIENTE | PREÇO UNITÁRIO | TOTAL
I10535S | Betoneira capacidade nominal 400 l, capacidade de mistura 280 l, motor eletrico trifasico 220/380 v potencia 2 cv, semcarregador | ORSE | un | 7.6e-06 | 4800 | 0.03
|  |  |  | TOTAL EQUIPAMENTO: |  | 0.03
|  |  |  | VALOR: |  | 0.03
|  |  |  | VALOR SEM ENCARGOS: |  | 0.03
|  |  |  | VALOR BDI (28.35%): |  | 0
|  |  |  | QUANTIDADE: |  | 1
|  |  |  | TOTAL GERAL: |  | 0.03
S88831S - Betoneira capacidade nominal de 400 l, capacidade de mistura 280 l, motor elétrico trifásico potência de 2 cv, sem carregador - chi diurno. af_10/2014 (chi)
SERVICO |  | FONTE | UNID | COEFICIENTE | PREÇO UNITÁRIO | TOTAL
S88826S | Betoneira capacidade nominal de 400 l, capacidade de mistura 280 l, motor elétrico trifásico potência de 2 cv, sem carregador - depreciação. af_10/2014 | ORSE | h | 1 | 0.3 | 0.3
S88827S | Betoneira capacidade nominal de 400 l, capacidade de mistura 280 l, motor elétrico trifásico potência de 2 cv, sem carregador - juros. af_10/2014 | ORSE | h | 1 | 0.03 | 0.03
|  |  |  | TOTAL SERVICO: |  | 0.33
|  |  |  | VALOR: |  | 0.33
|  |  |  | VALOR SEM ENCARGOS: |  | 0.33
|  |  |  | VALOR BDI (28.35%): |  | 0.09
|  |  |  | QUANTIDADE: |  | 1
|  |  |  | TOTAL GERAL: |  | 0.42
S88828S - Betoneira capacidade nominal de 400 l, capacidade de mistura 280 l, motor elétrico trifásico potência de 2 cv, sem carregador - manutenção. af_10/2014 (h)
EQUIPAMENTO |  | FONTE | UNID | COEFICIENTE | PREÇO UNITÁRIO | TOTAL
I10535S | Betoneira capacidade nominal 400 l, capacidade de mistura 280 l, motor eletrico trifasico 220/380 v potencia 2 cv, semcarregador | ORSE | un | 6e-05 | 4800 | 0.28
|  |  |  | TOTAL EQUIPAMENTO: |  | 0.28
|  |  |  | VALOR: |  | 0.28
|  |  |  | VALOR SEM ENCARGOS: |  | 0.28
|  |  |  | VALOR BDI (28.35%): |  | 0.07
|  |  |  | QUANTIDADE: |  | 1
|  |  |  | TOTAL GERAL: |  | 0.35
S88829S - Betoneira capacidade nominal de 400 l, capacidade de mistura 280 l, motor elétrico trifásico potência de 2 cv, sem carregador - materiais na operação. af_10/2014 (h)
SERVICO |  | FONTE | UNID | COEFICIENTE | PREÇO UNITÁRIO | TOTAL
I02705S | Energia eletrica ate 2000 kwh industrial, sem demanda | ORSE | kw/h | 1.25 | 0.85 | 1.06
|  |  |  | TOTAL SERVICO: |  | 1.06
|  |  |  | VALOR: |  | 1.06
|  |  |  | VALOR SEM ENCARGOS: |  | 1.06
|  |  |  | VALOR BDI (28.35%): |  | 0.3
|  |  |  | QUANTIDADE: |  | 1
|  |  |  | TOTAL GERAL: |  | 1.36
S88830S - Betoneira capacidade nominal de 400 l, capacidade de mistura 280 l, motor elétrico trifásico potência de 2 cv, sem carregador - chp diurno. af_10/2014 (chp)
SERVICO |  | FONTE | UNID | COEFICIENTE | PREÇO UNITÁRIO | TOTAL
S88826S | Betoneira capacidade nominal de 400 l, capacidade de mistura 280 l, motor elétrico trifásico potência de 2 cv, sem carregador - depreciação. af_10/2014 | ORSE | h | 1 | 0.3 | 0.3
S88827S | Betoneira capacidade nominal de 400 l, capacidade de mistura 280 l, motor elétrico trifásico potência de 2 cv, sem carregador - juros. af_10/2014 | ORSE | h | 1 | 0.03 | 0.03
S88828S | Betoneira capacidade nominal de 400 l, capacidade de mistura 280 l, motor elétrico trifásico potência de 2 cv, sem carregador - manutenção. af_10/2014 | ORSE | h | 1 | 0.28 | 0.28
S88829S | Betoneira capacidade nominal de 400 l, capacidade de mistura 280 l, motor elétrico trifásico potência de 2 cv, sem carregador - materiais na operação. af_10/2014 | ORSE | h | 1 | 1.06 | 1.06
|  |  |  | TOTAL SERVICO: |  | 1.67
|  |  |  | VALOR: |  | 1.67
|  |  |  | VALOR SEM ENCARGOS: |  | 1.67
|  |  |  | VALOR BDI (28.35%): |  | 0.47
|  |  |  | QUANTIDADE: |  | 1
|  |  |  | TOTAL GERAL: |  | 2.14
S88715S - Argamassa traço 1:2:9 (em volume de cimento, cal e areia média úmida) para emboço/massa única/assentamento de alvenaria de vedação, preparo mecânico com betoneira 400 l. af_08/2019 (m3)
MAO DE OBRA |  | FONTE | UNID | COEFICIENTE | PREÇO UNITÁRIO | TOTAL
00037666 | OPERADOR DE BETONEIRA ESTACIONARIA / MISTURADOR | SINAPI | H | 4.26 | 16.77 | 71.44
|  |  |  | TOTAL MAO DE OBRA: |  | 71.44
MATERIAL |  | FONTE | UNID | COEFICIENTE | PREÇO UNITÁRIO | TOTAL
I00370S | Areia media - posto jazida/fornecedor (retirado na jazida, sem transporte) | ORSE | m3 | 1.19 | 99 | 117.81
I01106S | Cal hidratada ch-i para argamassas | ORSE | kg | 158.95 | 0.83 | 131.92
I01379S | Cimento portland composto cp ii-32 | ORSE | kg | 178.82 | 0.68 | 121.59
|  |  |  | TOTAL MATERIAL: |  | 371.32
SERVICO |  | FONTE | UNID | COEFICIENTE | PREÇO UNITÁRIO | TOTAL
S88831S | Betoneira capacidade nominal de 400 l, capacidade de mistura 280 l, motor elétrico trifásico potência de 2 cv, sem carregador - chi diurno. af_10/2014 | ORSE | chi | 3.27 | 0.33 | 1.07
S88830S | Betoneira capacidade nominal de 400 l, capacidade de mistura 280 l, motor elétrico trifásico potência de 2 cv, sem carregador - chp diurno. af_10/2014 | ORSE | chp | 0.99 | 1.67 | 1.65
|  |  |  | TOTAL SERVICO: |  | 2.72
|  |  |  | VALOR: |  | 445.48
|  |  |  | VALOR SEM ENCARGOS: |  | 412.33
|  |  |  | VALOR BDI (28.35%): |  | 126.29
|  |  |  | QUANTIDADE: |  | 1
|  |  |  | TOTAL GERAL: |  | 571.77
S01903 - Argamassa cimento e areia traço t-1 (1:3) - 1 saco cimento 50kg / 3 padiolas areia dim. 0.35 x 0.45 x 0.23 m - Confecção mecânica e transporte (m3)
MAO DE OBRA |  | FONTE | UNID | COEFICIENTE | PREÇO UNITÁRIO | TOTAL
00006111 | SERVENTE DE OBRAS | SINAPI | H | 4 | 10.15 | 40.6
|  |  |  | TOTAL MAO DE OBRA: |  | 40.6
MATERIAL |  | FONTE | UNID | COEFICIENTE | PREÇO UNITÁRIO | TOTAL
I00370S | Areia media - posto jazida/fornecedor (retirado na jazida, sem transporte) | ORSE | m3 | 1.08 | 99 | 106.92
I01379S | Cimento portland composto cp ii-32 | ORSE | kg | 452.2 | 0.68 | 307.49
|  |  |  | TOTAL MATERIAL: |  | 414.41
SERVICO |  | FONTE | UNID | COEFICIENTE | PREÇO UNITÁRIO | TOTAL
S10549 | Encargos Complementares - Servente | ORSE | h | 4 | 0 | 0
|  |  |  | TOTAL SERVICO: |  | 0
|  |  |  | VALOR: |  | 455.01
|  |  |  | VALOR SEM ENCARGOS: |  | 436.17
|  |  |  | VALOR BDI (28.35%): |  | 128.99
|  |  |  | QUANTIDADE: |  | 1
|  |  |  | TOTAL GERAL: |  | 584
S10553 - Encargos Complementares - Pintor (h)
MATERIAL |  | FONTE | UNID | COEFICIENTE | PREÇO UNITÁRIO | TOTAL
I00158 | Almoço (Participação do empregador) | ORSE | un | 0 | 10 | 0
I12893S | Bota de seguranca com biqueira de aco e colarinho acolchoado | ORSE | par | 0 | 47.04 | 0
I12894S | Capa para chuva em pvc com forro de poliester, com capuz (amarela ou azul) | ORSE | un | 0 | 12.74 | 0
I12895S | Capacete de seguranca aba frontal com suspensao de polietileno, sem jugular (classe b) | ORSE | un | 0 | 9.8 | 0
I10492 | Cesta Básica | ORSE | un | 0 | 0 | 0
I04174 | Desempenadeira de aço lisa, cabo madeira, ref:143, Atlas ou similar | ORSE | un | 0 | 10.8 | 0
I11252 | Escada de aluminio de abrir com 7 degraus | ORSE | un | 0 | 238.8 | 0
I04725 | Espátula | ORSE | un | 0 | 21.49 | 0
I00941 | Fardamento | ORSE | un | 0 | 78.53 | 0
I12892S | Luva raspa de couro, cano curto (punho *7* cm) | ORSE | par | 0 | 8.82 | 0
I11251 | Pincel de seda 2" | ORSE | un | 0 | 28.3 | 0
I10596 | Protetor auricular | ORSE | un | 0 | 4.9 | 0
I10599 | Protetor solar fps 30 com 120ml | ORSE | un | 0 | 35.9 | 0
I11250 | Rolo lã de carneiro 20cm | ORSE | un | 0 | 15.9 | 0
I10583 | Trincha 3" | ORSE | un | 0 | 5.6 | 0
I02378 | Vale transporte | ORSE | un | 0 | 4 | 0
I01651 | Óculos branco proteção | ORSE | pr | 0 | 5.9 | 0
|  |  |  | TOTAL MATERIAL: |  | 0
SERVICO |  | FONTE | UNID | COEFICIENTE | PREÇO UNITÁRIO | TOTAL
I10517 | Exames admissionais/demissionais (checkup) | ORSE | cj | 0 | 300 | 0
I10761 | Refeição - café da manhã ( café com leite e dois pães com manteiga) | ORSE | un | 0 | 0 | 0
I10362 | Seguro de vida e acidente em grupo | ORSE | un | 0 | 0 | 0
|  |  |  | TOTAL SERVICO: |  | 0
|  |  |  | VALOR: |  | 0
|  |  |  | VALOR SEM ENCARGOS: |  | 0
|  |  |  | VALOR BDI (28.35%): |  | 0
|  |  |  | QUANTIDADE: |  | 1
|  |  |  | TOTAL GERAL: |  | 0
S87372S - Argamassa traço 1:3 (em volume de cimento e areia média úmida) para contrapiso, preparo manual. af_08/2019 (m3)
MAO DE OBRA |  | FONTE | UNID | COEFICIENTE | PREÇO UNITÁRIO | TOTAL
00006111 | SERVENTE DE OBRAS | SINAPI | H | 11.65 | 10.15 | 118.24
|  |  |  | TOTAL MAO DE OBRA: |  | 118.24
MATERIAL |  | FONTE | UNID | COEFICIENTE | PREÇO UNITÁRIO | TOTAL
I00370S | Areia media - posto jazida/fornecedor (retirado na jazida, sem transporte) | ORSE | m3 | 1.25 | 99 | 123.75
I01379S | Cimento portland composto cp ii-32 | ORSE | kg | 563.59 | 0.68 | 383.24
|  |  |  | TOTAL MATERIAL: |  | 506.99
|  |  |  | VALOR: |  | 625.23
|  |  |  | VALOR SEM ENCARGOS: |  | 570.36
|  |  |  | VALOR BDI (28.35%): |  | 177.25
|  |  |  | QUANTIDADE: |  | 1
|  |  |  | TOTAL GERAL: |  | 802.48
S03308 - Argamassa em volume - cimento, cal e areia traço t-5 (1:2:8) - 1 saco cimento 50 kg / 2 sacos cal 20 kg / 8 padiolas de areia dim 0.35 x 0.45 x 0.13 m - Confecção mecânica e transporte (m3)
MAO DE OBRA |  | FONTE | UNID | COEFICIENTE | PREÇO UNITÁRIO | TOTAL
00006111 | SERVENTE DE OBRAS | SINAPI | H | 4 | 10.15 | 40.6
|  |  |  | TOTAL MAO DE OBRA: |  | 40.6
MATERIAL |  | FONTE | UNID | COEFICIENTE | PREÇO UNITÁRIO | TOTAL
I00367S | Areia grossa - posto jazida/fornecedor (retirado na jazida,sem transporte) | ORSE | m3 | 1.216 | 99.5 | 120.99
I01106S | Cal hidratada ch-i para argamassas | ORSE | kg | 182 | 0.83 | 151.06
I01379S | Cimento portland composto cp ii-32 | ORSE | kg | 182 | 0.68 | 123.76
|  |  |  | TOTAL MATERIAL: |  | 395.81
SERVICO |  | FONTE | UNID | COEFICIENTE | PREÇO UNITÁRIO | TOTAL
S10549 | Encargos Complementares - Servente | ORSE | h | 4 | 0 | 0
|  |  |  | TOTAL SERVICO: |  | 0
|  |  |  | VALOR: |  | 436.41
|  |  |  | VALOR SEM ENCARGOS: |  | 417.57
|  |  |  | VALOR BDI (28.35%): |  | 123.72
|  |  |  | QUANTIDADE: |  | 1
|  |  |  | TOTAL GERAL: |  | 560.13
S00155 - Alvenaria tijolo cerâmico maciço (5x9x19), esp = 0,09m (singela), com argamassa traço t5 - 1:2:8 (cimento / cal / areia) c/ junta de 2,0cm - R1 (m2)
MAO DE OBRA |  | FONTE | UNID | COEFICIENTE | PREÇO UNITÁRIO | TOTAL
00004750 | PEDREIRO | SINAPI | H | 1.52 | 13.75 | 20.9
00006111 | SERVENTE DE OBRAS | SINAPI | H | 0.91 | 10.15 | 9.23
|  |  |  | TOTAL MAO DE OBRA: |  | 30.13
MATERIAL |  | FONTE | UNID | COEFICIENTE | PREÇO UNITÁRIO | TOTAL
I02212 | Tijolo cerâmico maciço 5 x 9 x 19cm | ORSE | un | 68 | 0.35 | 23.8
|  |  |  | TOTAL MATERIAL: |  | 23.8
SERVICO |  | FONTE | UNID | COEFICIENTE | PREÇO UNITÁRIO | TOTAL
S03308 | Argamassa em volume - cimento, cal e areia traço t-5 (1:2:8) - 1 saco cimento 50 kg / 2 sacos cal 20 kg / 8 padiolas de areia dim 0.35 x 0.45 x 0.13 m - Confecção mecânica e transporte | ORSE | m3 | 0.032 | 436.41 | 13.96
S10550 | Encargos Complementares - Pedreiro | ORSE | h | 1.52 | 0 | 0
S10549 | Encargos Complementares - Servente | ORSE | h | 0.91 | 0 | 0
|  |  |  | TOTAL SERVICO: |  | 13.96
|  |  |  | VALOR: |  | 67.89
|  |  |  | VALOR SEM ENCARGOS: |  | 53.31
|  |  |  | VALOR BDI (28.35%): |  | 19.24
|  |  |  | QUANTIDADE: |  | 1
|  |  |  | TOTAL GERAL: |  | 87.13
S03310 - Chapisco em parede com argamassa traço t1 - 1:3 (cimento / areia) - Revisado 08/2015 (m2)
MAO DE OBRA |  | FONTE | UNID | COEFICIENTE | PREÇO UNITÁRIO | TOTAL
00004750 | PEDREIRO | SINAPI | H | 0.1 | 13.75 | 1.37
00006111 | SERVENTE DE OBRAS | SINAPI | H | 0.1 | 10.15 | 1.01
|  |  |  | TOTAL MAO DE OBRA: |  | 2.38
SERVICO |  | FONTE | UNID | COEFICIENTE | PREÇO UNITÁRIO | TOTAL
S01903 | Argamassa cimento e areia traço t-1 (1:3) - 1 saco cimento 50kg / 3 padiolas areia dim. 0.35 x 0.45 x 0.23 m - Confecção mecânica e transporte | ORSE | m3 | 0.005 | 455.01 | 2.27
S10550 | Encargos Complementares - Pedreiro | ORSE | h | 0.1 | 0 | 0
S10549 | Encargos Complementares - Servente | ORSE | h | 0.1 | 0 | 0
|  |  |  | TOTAL SERVICO: |  | 2.27
|  |  |  | VALOR: |  | 4.65
|  |  |  | VALOR SEM ENCARGOS: |  | 3.45
|  |  |  | VALOR BDI (28.35%): |  | 1.31
|  |  |  | QUANTIDADE: |  | 1
|  |  |  | TOTAL GERAL: |  | 5.96
S00125 - Concreto simples fck= 15 MPA (b1/b2), fabricado na obra, sem lançamento e adensamento (m3)
MAO DE OBRA |  | FONTE | UNID | COEFICIENTE | PREÇO UNITÁRIO | TOTAL
00006111 | SERVENTE DE OBRAS | SINAPI | H | 6 | 10.15 | 60.9
|  |  |  | TOTAL MAO DE OBRA: |  | 60.9
MATERIAL |  | FONTE | UNID | COEFICIENTE | PREÇO UNITÁRIO | TOTAL
I00367S | Areia grossa - posto jazida/fornecedor (retirado na jazida,sem transporte) | ORSE | m3 | 0.913 | 99.5 | 90.84
I01379S | Cimento portland composto cp ii-32 | ORSE | kg | 293 | 0.68 | 199.24
I04721S | Pedra britada n. 1 (9,5 a 19 mm) posto pedreira/fornecedor,sem frete | ORSE | m3 | 0.209 | 83.59 | 17.47
I04718S | Pedra britada n. 2 (19 a 38 mm) posto pedreira/fornecedor, sem frete | ORSE | m3 | 0.627 | 84.03 | 52.68
|  |  |  | TOTAL MATERIAL: |  | 360.23
SERVICO |  | FONTE | UNID | COEFICIENTE | PREÇO UNITÁRIO | TOTAL
S10549 | Encargos Complementares - Servente | ORSE | h | 6 | 0 | 0
|  |  |  | TOTAL SERVICO: |  | 0
|  |  |  | VALOR: |  | 421.13
|  |  |  | VALOR SEM ENCARGOS: |  | 392.87
|  |  |  | VALOR BDI (28.35%): |  | 119.39
|  |  |  | QUANTIDADE: |  | 1
|  |  |  | TOTAL GERAL: |  | 540.52
S00126 - Concreto simples fabricado na obra, fck=15 mpa, lançado e adensado (m3)
SERVICO |  | FONTE | UNID | COEFICIENTE | PREÇO UNITÁRIO | TOTAL
S00125 | Concreto simples fck= 15 MPA (b1/b2), fabricado na obra, sem lançamento e adensamento | ORSE | m3 | 1 | 421.13 | 421.13
S07692 | Lançamento de concreto simples fabricado na obra, inclusive adensamento e acabamento em peças da superestrutura | ORSE | m3 | 1 | 28.81 | 28.81
|  |  |  | TOTAL SERVICO: |  | 449.94
|  |  |  | VALOR: |  | 449.94
|  |  |  | VALOR SEM ENCARGOS: |  | 408.3
|  |  |  | VALOR BDI (28.35%): |  | 127.55
|  |  |  | QUANTIDADE: |  | 1
|  |  |  | TOTAL GERAL: |  | 577.49
S02497 - Escavação manual de vala ou cava em material de 1ª categoria, profundidade até 1,50m (m3)
MAO DE OBRA |  | FONTE | UNID | COEFICIENTE | PREÇO UNITÁRIO | TOTAL
00006111 | SERVENTE DE OBRAS | SINAPI | H | 3 | 10.15 | 30.45
|  |  |  | TOTAL MAO DE OBRA: |  | 30.45
SERVICO |  | FONTE | UNID | COEFICIENTE | PREÇO UNITÁRIO | TOTAL
S10549 | Encargos Complementares - Servente | ORSE | h | 3 | 0 | 0
|  |  |  | TOTAL SERVICO: |  | 0
|  |  |  | VALOR: |  | 30.45
|  |  |  | VALOR SEM ENCARGOS: |  | 16.32
|  |  |  | VALOR BDI (28.35%): |  | 8.63
|  |  |  | QUANTIDADE: |  | 1
|  |  |  | TOTAL GERAL: |  | 39.08
S03317 - Reboco especial de parede 2cm com argamassa traço t1 - 1:3 (cimento / areia) (m2)
MAO DE OBRA |  | FONTE | UNID | COEFICIENTE | PREÇO UNITÁRIO | TOTAL
00004750 | PEDREIRO | SINAPI | H | 0.6 | 13.75 | 8.25
00006111 | SERVENTE DE OBRAS | SINAPI | H | 0.6 | 10.15 | 6.09
|  |  |  | TOTAL MAO DE OBRA: |  | 14.34
SERVICO |  | FONTE | UNID | COEFICIENTE | PREÇO UNITÁRIO | TOTAL
S01903 | Argamassa cimento e areia traço t-1 (1:3) - 1 saco cimento 50kg / 3 padiolas areia dim. 0.35 x 0.45 x 0.23 m - Confecção mecânica e transporte | ORSE | m3 | 0.02 | 455.01 | 9.1
S10550 | Encargos Complementares - Pedreiro | ORSE | h | 0.6 | 0 | 0
S10549 | Encargos Complementares - Servente | ORSE | h | 0.6 | 0 | 0
|  |  |  | TOTAL SERVICO: |  | 9.1
|  |  |  | VALOR: |  | 23.44
|  |  |  | VALOR SEM ENCARGOS: |  | 16.4
|  |  |  | VALOR BDI (28.35%): |  | 6.64
|  |  |  | QUANTIDADE: |  | 1
|  |  |  | TOTAL GERAL: |  | 30.08
S90582S - Vibrador de imersão, diâmetro de ponteira 45mm, motor elétrico trifásico potência de 2 cv - depreciação. af_06/2015 (h)
EQUIPAMENTO |  | FONTE | UNID | COEFICIENTE | PREÇO UNITÁRIO | TOTAL
I13896S | Vibrador de imersao, diametro da ponteira de *45* mm, com motor eletrico trifasico de 2 hp (2 cv) | ORSE | un | 0.000128 | 3139.8 | 0.4
|  |  |  | TOTAL EQUIPAMENTO: |  | 0.4
|  |  |  | VALOR: |  | 0.4
|  |  |  | VALOR SEM ENCARGOS: |  | 0.4
|  |  |  | VALOR BDI (28.35%): |  | 0.11
|  |  |  | QUANTIDADE: |  | 1
|  |  |  | TOTAL GERAL: |  | 0.51
S90583S - Vibrador de imersão, diâmetro de ponteira 45mm, motor elétrico trifásico potência de 2 cv - juros. af_06/2015 (h)
EQUIPAMENTO |  | FONTE | UNID | COEFICIENTE | PREÇO UNITÁRIO | TOTAL
I13896S | Vibrador de imersao, diametro da ponteira de *45* mm, com motor eletrico trifasico de 2 hp (2 cv) | ORSE | un | 1.51e-05 | 3139.8 | 0.04
|  |  |  | TOTAL EQUIPAMENTO: |  | 0.04
|  |  |  | VALOR: |  | 0.04
|  |  |  | VALOR SEM ENCARGOS: |  | 0.04
|  |  |  | VALOR BDI (28.35%): |  | 0.01
|  |  |  | QUANTIDADE: |  | 1
|  |  |  | TOTAL GERAL: |  | 0.05
S90587S - Vibrador de imersão, diâmetro de ponteira 45mm, motor elétrico trifásico potência de 2 cv - chi diurno. af_06/2015 (chi)
SERVICO |  | FONTE | UNID | COEFICIENTE | PREÇO UNITÁRIO | TOTAL
S90582S | Vibrador de imersão, diâmetro de ponteira 45mm, motor elétrico trifásico potência de 2 cv - depreciação. af_06/2015 | ORSE | h | 1 | 0.4 | 0.4
S90583S | Vibrador de imersão, diâmetro de ponteira 45mm, motor elétrico trifásico potência de 2 cv - juros. af_06/2015 | ORSE | h | 1 | 0.04 | 0.04
|  |  |  | TOTAL SERVICO: |  | 0.44
|  |  |  | VALOR: |  | 0.44
|  |  |  | VALOR SEM ENCARGOS: |  | 0.44
|  |  |  | VALOR BDI (28.35%): |  | 0.12
|  |  |  | QUANTIDADE: |  | 1
|  |  |  | TOTAL GERAL: |  | 0.56
S90584S - Vibrador de imersão, diâmetro de ponteira 45mm, motor elétrico trifásico potência de 2 cv - manutenção. af_06/2015 (h)
EQUIPAMENTO |  | FONTE | UNID | COEFICIENTE | PREÇO UNITÁRIO | TOTAL
I13896S | Vibrador de imersao, diametro da ponteira de *45* mm, com motor eletrico trifasico de 2 hp (2 cv) | ORSE | un | 0.0001 | 3139.8 | 0.31
|  |  |  | TOTAL EQUIPAMENTO: |  | 0.31
|  |  |  | VALOR: |  | 0.31
|  |  |  | VALOR SEM ENCARGOS: |  | 0.31
|  |  |  | VALOR BDI (28.35%): |  | 0.08
|  |  |  | QUANTIDADE: |  | 1
|  |  |  | TOTAL GERAL: |  | 0.39
S90585S - Vibrador de imersão, diâmetro de ponteira 45mm, motor elétrico trifásico potência de 2 cv - materiais na operação. af_06/2015 (h)
SERVICO |  | FONTE | UNID | COEFICIENTE | PREÇO UNITÁRIO | TOTAL
I02705S | Energia eletrica ate 2000 kwh industrial, sem demanda | ORSE | kw/h | 1.25 | 0.85 | 1.06
|  |  |  | TOTAL SERVICO: |  | 1.06
|  |  |  | VALOR: |  | 1.06
|  |  |  | VALOR SEM ENCARGOS: |  | 1.06
|  |  |  | VALOR BDI (28.35%): |  | 0.3
|  |  |  | QUANTIDADE: |  | 1
|  |  |  | TOTAL GERAL: |  | 1.36
S90586S - Vibrador de imersão, diâmetro de ponteira 45mm, motor elétrico trifásico potência de 2 cv - chp diurno. af_06/2015 (chp)
SERVICO |  | FONTE | UNID | COEFICIENTE | PREÇO UNITÁRIO | TOTAL
S90582S | Vibrador de imersão, diâmetro de ponteira 45mm, motor elétrico trifásico potência de 2 cv - depreciação. af_06/2015 | ORSE | h | 1 | 0.4 | 0.4
S90583S | Vibrador de imersão, diâmetro de ponteira 45mm, motor elétrico trifásico potência de 2 cv - juros. af_06/2015 | ORSE | h | 1 | 0.04 | 0.04
S90584S | Vibrador de imersão, diâmetro de ponteira 45mm, motor elétrico trifásico potência de 2 cv - manutenção. af_06/2015 | ORSE | h | 1 | 0.31 | 0.31
S90585S | Vibrador de imersão, diâmetro de ponteira 45mm, motor elétrico trifásico potência de 2 cv - materiais na operação. af_06/2015 | ORSE | h | 1 | 1.06 | 1.06
|  |  |  | TOTAL SERVICO: |  | 1.81
|  |  |  | VALOR: |  | 1.81
|  |  |  | VALOR SEM ENCARGOS: |  | 1.81
|  |  |  | VALOR BDI (28.35%): |  | 0.51
|  |  |  | QUANTIDADE: |  | 1
|  |  |  | TOTAL GERAL: |  | 2.32
88629 - ARGAMASSA TRAÇO 1:3 (EM VOLUME DE CIMENTO E AREIA MÉDIA ÚMIDA), PREPARO MANUAL. AF_08/2019 (M3)
MAO DE OBRA |  | FONTE | UNID | COEFICIENTE | PREÇO UNITÁRIO | TOTAL
00006111 | SERVENTE DE OBRAS | SINAPI | H | 8.57 | 10.15 | 86.98
|  |  |  | TOTAL MAO DE OBRA: |  | 86.98
MATERIAL |  | FONTE | UNID | COEFICIENTE | PREÇO UNITÁRIO | TOTAL
00000370 | AREIA MEDIA - POSTO JAZIDA/FORNECEDOR (RETIRADO NA JAZIDA, SEM TRANSPORTE) | SINAPI | M3 | 1.07 | 75 | 80.25
00001379 | CIMENTO PORTLAND COMPOSTO CP II-32 | SINAPI | KG | 482.96 | 0.68 | 328.41
|  |  |  | TOTAL MATERIAL: |  | 408.66
|  |  |  | VALOR: |  | 495.64
|  |  |  | VALOR SEM ENCARGOS: |  | 455.28
|  |  |  | VALOR BDI (28.35%): |  | 140.51
|  |  |  | QUANTIDADE: |  | 1
|  |  |  | TOTAL GERAL: |  | 636.15
88627 - ARGAMASSA TRAÇO 1:0,5:4,5 (EM VOLUME DE CIMENTO, CAL E AREIA MÉDIA ÚMIDA) PARA ASSENTAMENTO DE ALVENARIA, PREPARO MANUAL. AF_08/2019 (M3)
MAO DE OBRA |  | FONTE | UNID | COEFICIENTE | PREÇO UNITÁRIO | TOTAL
00006111 | SERVENTE DE OBRAS | SINAPI | H | 8.78 | 10.15 | 89.11
|  |  |  | TOTAL MAO DE OBRA: |  | 89.11
MATERIAL |  | FONTE | UNID | COEFICIENTE | PREÇO UNITÁRIO | TOTAL
00000370 | AREIA MEDIA - POSTO JAZIDA/FORNECEDOR (RETIRADO NA JAZIDA, SEM TRANSPORTE) | SINAPI | M3 | 1.13 | 75 | 84.75
00001106 | CAL HIDRATADA CH-I PARA ARGAMASSAS | SINAPI | KG | 75.47 | 1.75 | 132.07
00001379 | CIMENTO PORTLAND COMPOSTO CP II-32 | SINAPI | KG | 339.62 | 0.68 | 230.94
|  |  |  | TOTAL MATERIAL: |  | 447.76
|  |  |  | VALOR: |  | 536.87
|  |  |  | VALOR SEM ENCARGOS: |  | 495.52
|  |  |  | VALOR BDI (28.35%): |  | 152.2
|  |  |  | QUANTIDADE: |  | 1
|  |  |  | TOTAL GERAL: |  | 689.07
102183 - PORTA PIVOTANTE DE VIDRO TEMPERADO, 2 FOLHAS DE 90X210 CM, ESPESSURA DE 10MM, INCLUSIVE ACESSÓRIOS. AF_01/2021 (UN)
MAO DE OBRA |  | FONTE | UNID | COEFICIENTE | PREÇO UNITÁRIO | TOTAL
00006111 | SERVENTE DE OBRAS | SINAPI | H | 3.988 | 10.15 | 40.47
00010489 | VIDRACEIRO | SINAPI | H | 4.1 | 13.75 | 56.37
|  |  |  | TOTAL MAO DE OBRA: |  | 96.84
MATERIAL |  | FONTE | UNID | COEFICIENTE | PREÇO UNITÁRIO | TOTAL
00003104 | CONJ. DE FERRAGENS PARA PORTA DE VIDRO TEMPERADO, EM ZAMAC CROMADO, CONTEMPLANDO: DOBRADICA INF.; DOBRADICA SUP.; PIVO PARA DOBRADICA INF.; PIVO PARA DOBRADICA SUP.; FECHADURA CENTRAL EM ZAMC CROMADO; CONTRA FECHADURA DE PRESSAO | SINAPI | CJ | 2 | 97.15 | 194.3
00005031 | VIDRO TEMPERADO INCOLOR PARA PORTA DE ABRIR, E = 10 MM (SEM FERRAGENS E SEM COLOCACAO) | SINAPI | M2 | 3.78 | 513.12 | 1939.59
|  |  |  | TOTAL MATERIAL: |  | 2133.89
|  |  |  | VALOR: |  | 2230.73
|  |  |  | VALOR SEM ENCARGOS: |  | 2185.79
|  |  |  | VALOR BDI (28.35%): |  | 632.41
|  |  |  | QUANTIDADE: |  | 1
|  |  |  | TOTAL GERAL: |  | 2863.14
102182 - PORTA PIVOTANTE DE VIDRO TEMPERADO, 90X210 CM, ESPESSURA 10 MM, INCLUSIVE ACESSÓRIOS. AF_01/2021 (UN)
MAO DE OBRA |  | FONTE | UNID | COEFICIENTE | PREÇO UNITÁRIO | TOTAL
00006111 | SERVENTE DE OBRAS | SINAPI | H | 1.867 | 10.15 | 18.95
00010489 | VIDRACEIRO | SINAPI | H | 1.92 | 13.75 | 26.4
|  |  |  | TOTAL MAO DE OBRA: |  | 45.35
MATERIAL |  | FONTE | UNID | COEFICIENTE | PREÇO UNITÁRIO | TOTAL
00003104 | CONJ. DE FERRAGENS PARA PORTA DE VIDRO TEMPERADO, EM ZAMAC CROMADO, CONTEMPLANDO: DOBRADICA INF.; DOBRADICA SUP.; PIVO PARA DOBRADICA INF.; PIVO PARA DOBRADICA SUP.; FECHADURA CENTRAL EM ZAMC CROMADO; CONTRA FECHADURA DE PRESSAO | SINAPI | CJ | 1 | 97.15 | 97.15
00005031 | VIDRO TEMPERADO INCOLOR PARA PORTA DE ABRIR, E = 10 MM (SEM FERRAGENS E SEM COLOCACAO) | SINAPI | M2 | 1.89 | 513.12 | 969.79
|  |  |  | TOTAL MATERIAL: |  | 1066.94
|  |  |  | VALOR: |  | 1112.29
|  |  |  | VALOR SEM ENCARGOS: |  | 1091.24
|  |  |  | VALOR BDI (28.35%): |  | 315.33
|  |  |  | QUANTIDADE: |  | 1
|  |  |  | TOTAL GERAL: |  | 1427.62
91926 - CABO DE COBRE FLEXÍVEL ISOLADO, 2,5 MM², ANTI-CHAMA 450/750 V, PARA CIRCUITOS TERMINAIS - FORNECIMENTO E INSTALAÇÃO. AF_12/2015 (M)
MAO DE OBRA |  | FONTE | UNID | COEFICIENTE | PREÇO UNITÁRIO | TOTAL
00002436 | ELETRICISTA | SINAPI | H | 0.03 | 16.77 | 0.5
00006111 | SERVENTE DE OBRAS | SINAPI | H | 0.03 | 10.15 | 0.3
|  |  |  | TOTAL MAO DE OBRA: |  | 0.8
MATERIAL |  | FONTE | UNID | COEFICIENTE | PREÇO UNITÁRIO | TOTAL
00001014 | CABO DE COBRE, FLEXIVEL, CLASSE 4 OU 5, ISOLACAO EM PVC/A, ANTICHAMA BWF-B, 1 CONDUTOR, 450/750 V, SECAO NOMINAL 2,5 MM2 | SINAPI | M | 1.19 | 1.86 | 2.21
00021127 | FITA ISOLANTE ADESIVA ANTICHAMA, USO ATE 750 V, EM ROLO DE 19 MM X 5 M | SINAPI | UN | 0.009 | 3.13 | 0.02
|  |  |  | TOTAL MATERIAL: |  | 2.23
|  |  |  | VALOR: |  | 3.03
|  |  |  | VALOR SEM ENCARGOS: |  | 2.65
|  |  |  | VALOR BDI (28.35%): |  | 0.85
|  |  |  | QUANTIDADE: |  | 1
|  |  |  | TOTAL GERAL: |  | 3.88
91937 - CAIXA OCTOGONAL 3" X 3", PVC, INSTALADA EM LAJE - FORNECIMENTO E INSTALAÇÃO. AF_12/2015 (UN)
MAO DE OBRA |  | FONTE | UNID | COEFICIENTE | PREÇO UNITÁRIO | TOTAL
00002436 | ELETRICISTA | SINAPI | H | 0.143 | 16.77 | 2.39
00006111 | SERVENTE DE OBRAS | SINAPI | H | 0.143 | 10.15 | 1.45
|  |  |  | TOTAL MAO DE OBRA: |  | 3.84
MATERIAL |  | FONTE | UNID | COEFICIENTE | PREÇO UNITÁRIO | TOTAL
00001871 | CAIXA OCTOGONAL DE FUNDO MOVEL, EM PVC, DE 3" X 3", PARA ELETRODUTO FLEXIVEL CORRUGADO | SINAPI | UN | 1 | 4.39 | 4.39
|  |  |  | TOTAL MATERIAL: |  | 4.39
|  |  |  | VALOR: |  | 8.23
|  |  |  | VALOR SEM ENCARGOS: |  | 6.44
|  |  |  | VALOR BDI (28.35%): |  | 2.33
|  |  |  | QUANTIDADE: |  | 1
|  |  |  | TOTAL GERAL: |  | 10.56
91940 - CAIXA RETANGULAR 4" X 2" MÉDIA (1,30 M DO PISO), PVC, INSTALADA EM PAREDE - FORNECIMENTO E INSTALAÇÃO. AF_12/2015 (UN)
MAO DE OBRA |  | FONTE | UNID | COEFICIENTE | PREÇO UNITÁRIO | TOTAL
00002436 | ELETRICISTA | SINAPI | H | 0.247 | 16.77 | 4.14
00006111 | SERVENTE DE OBRAS | SINAPI | H | 0.247 | 10.15 | 2.5
|  |  |  | TOTAL MAO DE OBRA: |  | 6.64
MATERIAL |  | FONTE | UNID | COEFICIENTE | PREÇO UNITÁRIO | TOTAL
00001872 | CAIXA DE PASSAGEM, EM PVC, DE 4" X 2", PARA ELETRODUTO FLEXIVEL CORRUGADO | SINAPI | UN | 1 | 2.45 | 2.45
|  |  |  | TOTAL MATERIAL: |  | 2.45
SERVICO |  | FONTE | UNID | COEFICIENTE | PREÇO UNITÁRIO | TOTAL
88629 | ARGAMASSA TRAÇO 1:3 (EM VOLUME DE CIMENTO E AREIA MÉDIA ÚMIDA), PREPARO MANUAL. AF_08/2019 | SINAPI | M3 | 0.0009 | 495.64 | 0.44
|  |  |  | TOTAL SERVICO: |  | 0.44
|  |  |  | VALOR: |  | 9.53
|  |  |  | VALOR SEM ENCARGOS: |  | 6.41
|  |  |  | VALOR BDI (28.35%): |  | 2.7
|  |  |  | QUANTIDADE: |  | 1
|  |  |  | TOTAL GERAL: |  | 12.23
90466 - CHUMBAMENTO LINEAR EM ALVENARIA PARA RAMAIS/DISTRIBUIÇÃO COM DIÂMETROS MENORES OU IGUAIS A 40 MM. AF_05/2015 (M)
MAO DE OBRA |  | FONTE | UNID | COEFICIENTE | PREÇO UNITÁRIO | TOTAL
00002696 | ENCANADOR OU BOMBEIRO HIDRAULICO | SINAPI | H | 0.391 | 13.75 | 5.37
00006111 | SERVENTE DE OBRAS | SINAPI | H | 0.055 | 10.15 | 0.55
|  |  |  | TOTAL MAO DE OBRA: |  | 5.92
SERVICO |  | FONTE | UNID | COEFICIENTE | PREÇO UNITÁRIO | TOTAL
88629 | ARGAMASSA TRAÇO 1:3 (EM VOLUME DE CIMENTO E AREIA MÉDIA ÚMIDA), PREPARO MANUAL. AF_08/2019 | SINAPI | M3 | 0.003 | 495.64 | 1.48
|  |  |  | TOTAL SERVICO: |  | 1.48
|  |  |  | VALOR: |  | 7.4
|  |  |  | VALOR SEM ENCARGOS: |  | 4.53
|  |  |  | VALOR BDI (28.35%): |  | 2.09
|  |  |  | QUANTIDADE: |  | 1
|  |  |  | TOTAL GERAL: |  | 9.49
91842 - ELETRODUTO FLEXÍVEL CORRUGADO, PVC, DN 20 MM (1/2"), PARA CIRCUITOS TERMINAIS, INSTALADO EM LAJE - FORNECIMENTO E INSTALAÇÃO. AF_12/2015 (M)
MAO DE OBRA |  | FONTE | UNID | COEFICIENTE | PREÇO UNITÁRIO | TOTAL
00002436 | ELETRICISTA | SINAPI | H | 0.072 | 16.77 | 1.2
00006111 | SERVENTE DE OBRAS | SINAPI | H | 0.072 | 10.15 | 0.73
|  |  |  | TOTAL MAO DE OBRA: |  | 1.93
MATERIAL |  | FONTE | UNID | COEFICIENTE | PREÇO UNITÁRIO | TOTAL
00043132 | ARAME RECOZIDO 16 BWG, D = 1,65 MM (0,016 KG/M) OU 18 BWG, D = 1,25 MM (0,01 KG/M) | SINAPI | KG | 0.0016 | 19.53 | 0.03
00002689 | ELETRODUTO PVC FLEXIVEL CORRUGADO, COR AMARELA, DE 20 MM | SINAPI | M | 1.1 | 1.81 | 1.99
|  |  |  | TOTAL MATERIAL: |  | 2.02
|  |  |  | VALOR: |  | 3.95
|  |  |  | VALOR SEM ENCARGOS: |  | 3.05
|  |  |  | VALOR BDI (28.35%): |  | 1.11
|  |  |  | QUANTIDADE: |  | 1
|  |  |  | TOTAL GERAL: |  | 5.06
91852 - ELETRODUTO FLEXÍVEL CORRUGADO, PVC, DN 20 MM (1/2"), PARA CIRCUITOS TERMINAIS, INSTALADO EM PAREDE - FORNECIMENTO E INSTALAÇÃO. AF_12/2015 (M)
MAO DE OBRA |  | FONTE | UNID | COEFICIENTE | PREÇO UNITÁRIO | TOTAL
00002436 | ELETRICISTA | SINAPI | H | 0.129 | 16.77 | 2.16
00006111 | SERVENTE DE OBRAS | SINAPI | H | 0.129 | 10.15 | 1.3
|  |  |  | TOTAL MAO DE OBRA: |  | 3.46
MATERIAL |  | FONTE | UNID | COEFICIENTE | PREÇO UNITÁRIO | TOTAL
00002689 | ELETRODUTO PVC FLEXIVEL CORRUGADO, COR AMARELA, DE 20 MM | SINAPI | M | 1.017 | 1.81 | 1.84
|  |  |  | TOTAL MATERIAL: |  | 1.84
|  |  |  | VALOR: |  | 5.3
|  |  |  | VALOR SEM ENCARGOS: |  | 3.69
|  |  |  | VALOR BDI (28.35%): |  | 1.5
|  |  |  | QUANTIDADE: |  | 1
|  |  |  | TOTAL GERAL: |  | 6.8
90456 - QUEBRA EM ALVENARIA PARA INSTALAÇÃO DE CAIXA DE TOMADA (4X4 OU 4X2). AF_05/2015 (UN)
MAO DE OBRA |  | FONTE | UNID | COEFICIENTE | PREÇO UNITÁRIO | TOTAL
00002696 | ENCANADOR OU BOMBEIRO HIDRAULICO | SINAPI | H | 0.144 | 13.75 | 1.98
00006111 | SERVENTE DE OBRAS | SINAPI | H | 0.023 | 10.15 | 0.23
|  |  |  | TOTAL MAO DE OBRA: |  | 2.21
|  |  |  | VALOR: |  | 2.21
|  |  |  | VALOR SEM ENCARGOS: |  | 1.18
|  |  |  | VALOR BDI (28.35%): |  | 0.62
|  |  |  | QUANTIDADE: |  | 1
|  |  |  | TOTAL GERAL: |  | 2.83
90447 - RASGO EM ALVENARIA PARA ELETRODUTOS COM DIAMETROS MENORES OU IGUAIS A 40 MM. AF_05/2015 (M)
MAO DE OBRA |  | FONTE | UNID | COEFICIENTE | PREÇO UNITÁRIO | TOTAL
00002436 | ELETRICISTA | SINAPI | H | 0.216 | 16.77 | 3.62
00006111 | SERVENTE DE OBRAS | SINAPI | H | 0.034 | 10.15 | 0.34
|  |  |  | TOTAL MAO DE OBRA: |  | 3.96
|  |  |  | VALOR: |  | 3.96
|  |  |  | VALOR SEM ENCARGOS: |  | 2.12
|  |  |  | VALOR BDI (28.35%): |  | 1.12
|  |  |  | QUANTIDADE: |  | 1
|  |  |  | TOTAL GERAL: |  | 5.08
91946 - SUPORTE PARAFUSADO COM PLACA DE ENCAIXE 4" X 2" MÉDIO (1,30 M DO PISO) PARA PONTO ELÉTRICO - FORNECIMENTO E INSTALAÇÃO. AF_12/2015 (UN)
MAO DE OBRA |  | FONTE | UNID | COEFICIENTE | PREÇO UNITÁRIO | TOTAL
00002436 | ELETRICISTA | SINAPI | H | 0.124 | 16.77 | 2.07
|  |  |  | TOTAL MAO DE OBRA: |  | 2.07
MATERIAL |  | FONTE | UNID | COEFICIENTE | PREÇO UNITÁRIO | TOTAL
00038094 | ESPELHO / PLACA DE 3 POSTOS 4" X 2", PARA INSTALACAO DE TOMADAS E INTERRUPTORES | SINAPI | UN | 1 | 1.99 | 1.99
00038099 | SUPORTE DE FIXACAO PARA ESPELHO / PLACA 4" X 2", PARA 3 MODULOS, PARA INSTALACAO DE TOMADAS E INTERRUPTORES (SOMENTE SUPORTE) | SINAPI | UN | 1 | 1.03 | 1.03
|  |  |  | TOTAL MATERIAL: |  | 3.02
|  |  |  | VALOR: |  | 5.09
|  |  |  | VALOR SEM ENCARGOS: |  | 4.13
|  |  |  | VALOR BDI (28.35%): |  | 1.44
|  |  |  | QUANTIDADE: |  | 1
|  |  |  | TOTAL GERAL: |  | 6.53
92002 - TOMADA MÉDIA DE EMBUTIR (2 MÓDULOS), 2P+T 10 A, SEM SUPORTE E SEM PLACA - FORNECIMENTO E INSTALAÇÃO. AF_12/2015 (UN)
MAO DE OBRA |  | FONTE | UNID | COEFICIENTE | PREÇO UNITÁRIO | TOTAL
00002436 | ELETRICISTA | SINAPI | H | 0.555 | 16.77 | 9.3
00006111 | SERVENTE DE OBRAS | SINAPI | H | 0.555 | 10.15 | 5.63
|  |  |  | TOTAL MAO DE OBRA: |  | 14.93
MATERIAL |  | FONTE | UNID | COEFICIENTE | PREÇO UNITÁRIO | TOTAL
00038101 | TOMADA 2P+T 10A, 250V (APENAS MODULO) | SINAPI | UN | 2 | 5.35 | 10.7
|  |  |  | TOTAL MATERIAL: |  | 10.7
|  |  |  | VALOR: |  | 25.63
|  |  |  | VALOR SEM ENCARGOS: |  | 18.69
|  |  |  | VALOR BDI (28.35%): |  | 7.26
|  |  |  | QUANTIDADE: |  | 1
|  |  |  | TOTAL GERAL: |  | 32.89
92004 - TOMADA MÉDIA DE EMBUTIR (2 MÓDULOS), 2P+T 10 A, INCLUINDO SUPORTE E PLACA - FORNECIMENTO E INSTALAÇÃO. AF_12/2015 (UN)
SERVICO |  | FONTE | UNID | COEFICIENTE | PREÇO UNITÁRIO | TOTAL
91946 | SUPORTE PARAFUSADO COM PLACA DE ENCAIXE 4" X 2" MÉDIO (1,30 M DO PISO) PARA PONTO ELÉTRICO - FORNECIMENTO E INSTALAÇÃO. AF_12/2015 | SINAPI | UN | 1 | 5.09 | 5.09
92002 | TOMADA MÉDIA DE EMBUTIR (2 MÓDULOS), 2P+T 10 A, SEM SUPORTE E SEM PLACA - FORNECIMENTO E INSTALAÇÃO. AF_12/2015 | SINAPI | UN | 1 | 25.63 | 25.63
|  |  |  | TOTAL SERVICO: |  | 30.72
|  |  |  | VALOR: |  | 30.72
|  |  |  | VALOR SEM ENCARGOS: |  | 22.82
|  |  |  | VALOR BDI (28.35%): |  | 8.7
|  |  |  | QUANTIDADE: |  | 1
|  |  |  | TOTAL GERAL: |  | 39.42
91995 - TOMADA MÉDIA DE EMBUTIR (1 MÓDULO), 2P+T 20 A, SEM SUPORTE E SEM PLACA - FORNECIMENTO E INSTALAÇÃO. AF_12/2015 (UN)
MAO DE OBRA |  | FONTE | UNID | COEFICIENTE | PREÇO UNITÁRIO | TOTAL
00002436 | ELETRICISTA | SINAPI | H | 0.308 | 16.77 | 5.16
00006111 | SERVENTE DE OBRAS | SINAPI | H | 0.308 | 10.15 | 3.12
|  |  |  | TOTAL MAO DE OBRA: |  | 8.28
MATERIAL |  | FONTE | UNID | COEFICIENTE | PREÇO UNITÁRIO | TOTAL
00038102 | TOMADA 2P+T 20A, 250V (APENAS MODULO) | SINAPI | UN | 1 | 6.84 | 6.84
|  |  |  | TOTAL MATERIAL: |  | 6.84
|  |  |  | VALOR: |  | 15.12
|  |  |  | VALOR SEM ENCARGOS: |  | 11.27
|  |  |  | VALOR BDI (28.35%): |  | 4.28
|  |  |  | QUANTIDADE: |  | 1
|  |  |  | TOTAL GERAL: |  | 19.4
91997 - TOMADA MÉDIA DE EMBUTIR (1 MÓDULO), 2P+T 20 A, INCLUINDO SUPORTE E PLACA - FORNECIMENTO E INSTALAÇÃO. AF_12/2015 (UN)
SERVICO |  | FONTE | UNID | COEFICIENTE | PREÇO UNITÁRIO | TOTAL
91946 | SUPORTE PARAFUSADO COM PLACA DE ENCAIXE 4" X 2" MÉDIO (1,30 M DO PISO) PARA PONTO ELÉTRICO - FORNECIMENTO E INSTALAÇÃO. AF_12/2015 | SINAPI | UN | 1 | 5.09 | 5.09
91995 | TOMADA MÉDIA DE EMBUTIR (1 MÓDULO), 2P+T 20 A, SEM SUPORTE E SEM PLACA - FORNECIMENTO E INSTALAÇÃO. AF_12/2015 | SINAPI | UN | 1 | 15.12 | 15.12
|  |  |  | TOTAL SERVICO: |  | 20.21
|  |  |  | VALOR: |  | 20.21
|  |  |  | VALOR SEM ENCARGOS: |  | 15.4
|  |  |  | VALOR BDI (28.35%): |  | 5.72
|  |  |  | QUANTIDADE: |  | 1
|  |  |  | TOTAL GERAL: |  | 25.93
S10552 - Encargos Complementares - Eletricista (h)
MATERIAL |  | FONTE | UNID | COEFICIENTE | PREÇO UNITÁRIO | TOTAL
I11240 | Alicate com isolamento | ORSE | un | 0 | 43.9 | 0
I11241 | Alicate volt-amperimetro | ORSE | un | 0 | 135.3 | 0
I00158 | Almoço (Participação do empregador) | ORSE | un | 0 | 10 | 0
I12893S | Bota de seguranca com biqueira de aco e colarinho acolchoado | ORSE | par | 0 | 47.04 | 0
I12894S | Capa para chuva em pvc com forro de poliester, com capuz (amarela ou azul) | ORSE | un | 0 | 12.74 | 0
I12895S | Capacete de seguranca aba frontal com suspensao de polietileno, sem jugular (classe b) | ORSE | un | 0 | 9.8 | 0
I10492 | Cesta Básica | ORSE | un | 0 | 0 | 0
I10579 | Chave de fenda chata 30 cm | ORSE | un | 0 | 22.89 | 0
I11242 | Chave inglesa 12" | ORSE | un | 0 | 47 | 0
I00941 | Fardamento | ORSE | un | 0 | 78.53 | 0
I12892S | Luva raspa de couro, cano curto (punho *7* cm) | ORSE | par | 0 | 8.82 | 0
I10596 | Protetor auricular | ORSE | un | 0 | 4.9 | 0
I10599 | Protetor solar fps 30 com 120ml | ORSE | un | 0 | 35.9 | 0
I02378 | Vale transporte | ORSE | un | 0 | 4 | 0
I01651 | Óculos branco proteção | ORSE | pr | 0 | 5.9 | 0
|  |  |  | TOTAL MATERIAL: |  | 0
SERVICO |  | FONTE | UNID | COEFICIENTE | PREÇO UNITÁRIO | TOTAL
I10517 | Exames admissionais/demissionais (checkup) | ORSE | cj | 0 | 300 | 0
I10761 | Refeição - café da manhã ( café com leite e dois pães com manteiga) | ORSE | un | 0 | 0 | 0
I10362 | Seguro de vida e acidente em grupo | ORSE | un | 0 | 0 | 0
|  |  |  | TOTAL SERVICO: |  | 0
|  |  |  | VALOR: |  | 0
|  |  |  | VALOR SEM ENCARGOS: |  | 0
|  |  |  | VALOR BDI (28.35%): |  | 0
|  |  |  | QUANTIDADE: |  | 1
|  |  |  | TOTAL GERAL: |  | 0
S91954S - Interruptor paralelo (1 módulo), 10a/250v, sem suporte e sem placa - fornecimento e instalação. af_12/2015 (un)
MAO DE OBRA |  | FONTE | UNID | COEFICIENTE | PREÇO UNITÁRIO | TOTAL
00002436 | ELETRICISTA | SINAPI | H | 0.308 | 16.77 | 5.16
00006111 | SERVENTE DE OBRAS | SINAPI | H | 0.308 | 10.15 | 3.12
|  |  |  | TOTAL MAO DE OBRA: |  | 8.28
MATERIAL |  | FONTE | UNID | COEFICIENTE | PREÇO UNITÁRIO | TOTAL
I38113S | Interruptor paralelo 10a, 250v (apenas modulo) | ORSE | un | 1 | 8.52 | 8.52
|  |  |  | TOTAL MATERIAL: |  | 8.52
|  |  |  | VALOR: |  | 16.8
|  |  |  | VALOR SEM ENCARGOS: |  | 12.95
|  |  |  | VALOR BDI (28.35%): |  | 4.76
|  |  |  | QUANTIDADE: |  | 1
|  |  |  | TOTAL GERAL: |  | 21.56
S91946S - Suporte parafusado com placa de encaixe 4" x 2" médio (1,30 m do piso) para ponto elétrico - fornecimento e instalação. af_12/2015 (un)
MAO DE OBRA |  | FONTE | UNID | COEFICIENTE | PREÇO UNITÁRIO | TOTAL
00002436 | ELETRICISTA | SINAPI | H | 0.124 | 16.77 | 2.07
|  |  |  | TOTAL MAO DE OBRA: |  | 2.07
MATERIAL |  | FONTE | UNID | COEFICIENTE | PREÇO UNITÁRIO | TOTAL
I38094S | Espelho / placa de 3 postos 4" x 2", para instalacao de tomadas e interruptores | ORSE | un | 1 | 2.77 | 2.77
I38099S | Suporte de fixacao para espelho / placa 4" x 2", para 3 modulos, para instalacao de tomadas e interruptores (somente suporte) | ORSE | un | 1 | 1.44 | 1.44
|  |  |  | TOTAL MATERIAL: |  | 4.21
|  |  |  | VALOR: |  | 6.28
|  |  |  | VALOR SEM ENCARGOS: |  | 5.32
|  |  |  | VALOR BDI (28.35%): |  | 1.78
|  |  |  | QUANTIDADE: |  | 1
|  |  |  | TOTAL GERAL: |  | 8.06
064818 - DISPOSITIVO DIFERENCIAL DR ALTA SENSIB.(30mA)TETRAPOLAR 125A (UN)
MAO DE OBRA |  | FONTE | UNID | COEFICIENTE | PREÇO UNITÁRIO | TOTAL
00002436 | ELETRICISTA | SINAPI | H | 0.5 | 16.77 | 8.38
00006111 | SERVENTE DE OBRAS | SINAPI | H | 0.5 | 10.15 | 5.07
|  |  |  | TOTAL MAO DE OBRA: |  | 13.45
MATERIAL |  | FONTE | UNID | COEFICIENTE | PREÇO UNITÁRIO | TOTAL
I002417 | DISPOSITIVO DIF.RESIDUAL DR ALTA SENS. TETRAP.125A SDR4125003 STECK | SBC | UN | 1 | 1037 | 1037
|  |  |  | TOTAL MATERIAL: |  | 1037
|  |  |  | VALOR: |  | 1050.45
|  |  |  | VALOR SEM ENCARGOS: |  | 1044.21
|  |  |  | VALOR BDI (28.35%): |  | 297.8
|  |  |  | QUANTIDADE: |  | 1
|  |  |  | TOTAL GERAL: |  | 1348.25
91173 - FIXAÇÃO DE TUBOS VERTICAIS DE PPR DIÂMETROS MENORES OU IGUAIS A 40 MM COM ABRAÇADEIRA METÁLICA RÍGIDA TIPO D 1/2", FIXADA EM PERFILADO EM ALVENARIA. AF_05/2015 (M)
MAO DE OBRA |  | FONTE | UNID | COEFICIENTE | PREÇO UNITÁRIO | TOTAL
00002696 | ENCANADOR OU BOMBEIRO HIDRAULICO | SINAPI | H | 0.035 | 13.75 | 0.48
00006111 | SERVENTE DE OBRAS | SINAPI | H | 0.005 | 10.15 | 0.05
|  |  |  | TOTAL MAO DE OBRA: |  | 0.53
MATERIAL |  | FONTE | UNID | COEFICIENTE | PREÇO UNITÁRIO | TOTAL
00000392 | ABRACADEIRA EM ACO PARA AMARRACAO DE ELETRODUTOS, TIPO D, COM 1/2" E PARAFUSO DE FIXACAO | SINAPI | UN | 0.333 | 1.29 | 0.42
|  |  |  | TOTAL MATERIAL: |  | 0.42
|  |  |  | VALOR: |  | 0.95
|  |  |  | VALOR SEM ENCARGOS: |  | 0.69
|  |  |  | VALOR BDI (28.35%): |  | 0.26
|  |  |  | QUANTIDADE: |  | 1
|  |  |  | TOTAL GERAL: |  | 1.21
96984 - ELETRODUTO PVC 40MM (1 ¼ ) PARA SPDA - FORNECIMENTO E INSTALAÇÃO. AF_12/2017 (UN)
MAO DE OBRA |  | FONTE | UNID | COEFICIENTE | PREÇO UNITÁRIO | TOTAL
00002436 | ELETRICISTA | SINAPI | H | 0.7632 | 16.77 | 12.79
00006111 | SERVENTE DE OBRAS | SINAPI | H | 0.7632 | 10.15 | 7.74
|  |  |  | TOTAL MAO DE OBRA: |  | 20.53
MATERIAL |  | FONTE | UNID | COEFICIENTE | PREÇO UNITÁRIO | TOTAL
00012070 | ELETRODUTO DE PVC RIGIDO SOLDAVEL, CLASSE B, DE 40 MM | SINAPI | M | 3 | 4.69 | 14.07
|  |  |  | TOTAL MATERIAL: |  | 14.07
SERVICO |  | FONTE | UNID | COEFICIENTE | PREÇO UNITÁRIO | TOTAL
91173 | FIXAÇÃO DE TUBOS VERTICAIS DE PPR DIÂMETROS MENORES OU IGUAIS A 40 MM COM ABRAÇADEIRA METÁLICA RÍGIDA TIPO D 1/2", FIXADA EM PERFILADO EM ALVENARIA. AF_05/2015 | SINAPI | M | 3 | 0.95 | 2.85
|  |  |  | TOTAL SERVICO: |  | 2.85
|  |  |  | VALOR: |  | 37.45
|  |  |  | VALOR SEM ENCARGOS: |  | 27.15
|  |  |  | VALOR BDI (28.35%): |  | 10.61
|  |  |  | QUANTIDADE: |  | 1
|  |  |  | TOTAL GERAL: |  | 48.06
078051 - SOLDA EXOTERMICA COM MOLDE GTB 16Y (UN)
MAO DE OBRA |  | FONTE | UNID | COEFICIENTE | PREÇO UNITÁRIO | TOTAL
00002436 | ELETRICISTA | SINAPI | H | 0.516 | 16.77 | 8.65
00006111 | SERVENTE DE OBRAS | SINAPI | H | 0.516 | 10.15 | 5.23
|  |  |  | TOTAL MAO DE OBRA: |  | 13.88
MATERIAL |  | FONTE | UNID | COEFICIENTE | PREÇO UNITÁRIO | TOTAL
I087547 | ALICATE PARA MOLDE DE SOLDA EXOTERMICA | SBC | UN | 0.033 | 82.95 | 2.73
I071889 | CARTUCHO EM PO PARA SOLDA EXOTERMICA 90/115/150/250 | SBC | UN | 1 | 6 | 6
I033225 | MOLDE P/ SOLDA EXOTERMICA GTB 16Y2 | SBC | UN | 0.04 | 116.62 | 4.66
I163358 | PALITO IGNITOR PARA SOLDA EXOTERMICA | SBC | UN | 1.031 | 1.29 | 1.32
|  |  |  | TOTAL MATERIAL: |  | 14.71
|  |  |  | VALOR: |  | 28.59
|  |  |  | VALOR SEM ENCARGOS: |  | 22.14
|  |  |  | VALOR BDI (28.35%): |  | 8.1
|  |  |  | QUANTIDADE: |  | 1
|  |  |  | TOTAL GERAL: |  | 36.69
COMP-188861 - LAVATÓRIO LOUÇA BRANCA SUSPENSO, *45 X *35CM OU EQUIVALENTE, PARA PNE, FORNECIMENTO E INSTALAÇÃO. (un)
GERAL |  | FONTE | UNID | COEFICIENTE | PREÇO UNITÁRIO | TOTAL
INS-961867 | LAVATÓRIO DE LOUÇA BRANCO SUSPENSO, *45 X *35 OU EQUIVALENTE | PRÓPRIA | UN | 1 | 200 | 200
|  |  |  | TOTAL GERAL: |  | 200
MAO DE OBRA |  | FONTE | UNID | COEFICIENTE | PREÇO UNITÁRIO | TOTAL
00002696 | ENCANADOR OU BOMBEIRO HIDRAULICO | SINAPI | H | 0.69 | 13.75 | 9.48
00006111 | SERVENTE DE OBRAS | SINAPI | H | 0.19 | 10.15 | 1.92
|  |  |  | TOTAL MAO DE OBRA: |  | 11.4
MATERIAL |  | FONTE | UNID | COEFICIENTE | PREÇO UNITÁRIO | TOTAL
00004351 | PARAFUSO NIQUELADO 3 1/2" COM ACABAMENTO CROMADO PARA FIXAR PECA SANITARIA, INCLUI PORCA CEGA, ARRUELA E BUCHA DE NYLON TAMANHO S-8 | SINAPI | UN | 2 | 10.78 | 21.56
00037329 | REJUNTE EPOXI, QUALQUER COR | SINAPI | KG | 0.0507 | 111.3 | 5.64
|  |  |  | TOTAL MATERIAL: |  | 27.2
|  |  |  | VALOR: |  | 238.6
|  |  |  | VALOR SEM ENCARGOS: |  | 233.31
|  |  |  | VALOR BDI (28.35%): |  | 67.64
|  |  |  | QUANTIDADE: |  | 1
|  |  |  | TOTAL GERAL: |  | 306.24
S94964S - Concreto fck = 20mpa, traço 1:2,7:3 (em massa seca de cimento/ areia média/ brita 1) - preparo mecânico com betoneira 400 l. af_05/2021 (m3)
MAO DE OBRA |  | FONTE | UNID | COEFICIENTE | PREÇO UNITÁRIO | TOTAL
00037666 | OPERADOR DE BETONEIRA ESTACIONARIA / MISTURADOR | SINAPI | H | 1.6046 | 16.77 | 26.9
00006111 | SERVENTE DE OBRAS | SINAPI | H | 2.5333 | 10.15 | 25.71
|  |  |  | TOTAL MAO DE OBRA: |  | 52.61
MATERIAL |  | FONTE | UNID | COEFICIENTE | PREÇO UNITÁRIO | TOTAL
I00370S | Areia media - posto jazida/fornecedor (retirado na jazida, sem transporte) | ORSE | m3 | 0.7558 | 99 | 74.82
I01379S | Cimento portland composto cp ii-32 | ORSE | kg | 322.9777 | 0.68 | 219.62
I04721S | Pedra britada n. 1 (9,5 a 19 mm) posto pedreira/fornecedor,sem frete | ORSE | m3 | 0.5872 | 83.59 | 49.08
|  |  |  | TOTAL MATERIAL: |  | 343.52
SERVICO |  | FONTE | UNID | COEFICIENTE | PREÇO UNITÁRIO | TOTAL
S88831S | Betoneira capacidade nominal de 400 l, capacidade de mistura 280 l, motor elétrico trifásico potência de 2 cv, sem carregador - chi diurno. af_10/2014 | ORSE | chi | 0.7787 | 0.33 | 0.25
S88830S | Betoneira capacidade nominal de 400 l, capacidade de mistura 280 l, motor elétrico trifásico potência de 2 cv, sem carregador - chp diurno. af_10/2014 | ORSE | chp | 0.8259 | 1.67 | 1.37
|  |  |  | TOTAL SERVICO: |  | 1.62
|  |  |  | VALOR: |  | 397.75
|  |  |  | VALOR SEM ENCARGOS: |  | 373.34
|  |  |  | VALOR BDI (28.35%): |  | 112.76
|  |  |  | QUANTIDADE: |  | 1
|  |  |  | TOTAL GERAL: |  | 510.51
91941 - CAIXA RETANGULAR 4" X 2" BAIXA (0,30 M DO PISO), PVC, INSTALADA EM PAREDE - FORNECIMENTO E INSTALAÇÃO. AF_12/2015 (UN)
MAO DE OBRA |  | FONTE | UNID | COEFICIENTE | PREÇO UNITÁRIO | TOTAL
00002436 | ELETRICISTA | SINAPI | H | 0.145 | 16.77 | 2.43
00006111 | SERVENTE DE OBRAS | SINAPI | H | 0.145 | 10.15 | 1.47
|  |  |  | TOTAL MAO DE OBRA: |  | 3.9
MATERIAL |  | FONTE | UNID | COEFICIENTE | PREÇO UNITÁRIO | TOTAL
00001872 | CAIXA DE PASSAGEM, EM PVC, DE 4" X 2", PARA ELETRODUTO FLEXIVEL CORRUGADO | SINAPI | UN | 1 | 2.45 | 2.45
|  |  |  | TOTAL MATERIAL: |  | 2.45
SERVICO |  | FONTE | UNID | COEFICIENTE | PREÇO UNITÁRIO | TOTAL
88629 | ARGAMASSA TRAÇO 1:3 (EM VOLUME DE CIMENTO E AREIA MÉDIA ÚMIDA), PREPARO MANUAL. AF_08/2019 | SINAPI | M3 | 0.0009 | 495.64 | 0.44
|  |  |  | TOTAL SERVICO: |  | 0.44
|  |  |  | VALOR: |  | 6.79
|  |  |  | VALOR SEM ENCARGOS: |  | 4.93
|  |  |  | VALOR BDI (28.35%): |  | 1.92
|  |  |  | QUANTIDADE: |  | 1
|  |  |  | TOTAL GERAL: |  | 8.71
COMP-691204 - Suporte para fixação em telhado de módulo de 230W a 260W - CK-990x1 ou similar (un)
GERAL |  | FONTE | UNID | COEFICIENTE | PREÇO UNITÁRIO | TOTAL
INS-974487 | Presilhas para travamento do cabo fotovoltaico nos trilhos | PRÓPRIA | un | 8 | 12.25 | 98
|  |  |  | TOTAL GERAL: |  | 98
MAO DE OBRA |  | FONTE | UNID | COEFICIENTE | PREÇO UNITÁRIO | TOTAL
00002436 | ELETRICISTA | SINAPI | H | 1 | 16.77 | 16.77
00006111 | SERVENTE DE OBRAS | SINAPI | H | 1 | 10.15 | 10.15
|  |  |  | TOTAL MAO DE OBRA: |  | 26.92
MATERIAL |  | FONTE | UNID | COEFICIENTE | PREÇO UNITÁRIO | TOTAL
I006395 | GANCHO COM ROSCA PARA TELHA 1/4" x 85mm THUNDER | SBC | UN | 2 | 63.9 | 127.8
00011580 | TRILHO QUADRADO FRIZADO PARA RODIZIO (VERGALHAO MACICO), EM ALUMINIO, COM DIMENSOES DE *6 X 6* MM | SINAPI | M | 4.2 | 6.39 | 26.83
|  |  |  | TOTAL MATERIAL: |  | 154.63
|  |  |  | VALOR: |  | 280.45
|  |  |  | VALOR SEM ENCARGOS: |  | 267.54
|  |  |  | VALOR BDI (28.35%): |  | 79.5
|  |  |  | QUANTIDADE: |  | 1
|  |  |  | TOTAL GERAL: |  | 359.95
011521 - PESSOAL TECNICO ELETROTECNICO (H)
MAO DE OBRA |  | FONTE | UNID | COEFICIENTE | PREÇO UNITÁRIO | TOTAL
00002438 | ELETROTECNICO | SINAPI | H | 1 | 30.24 | 30.24
|  |  |  | TOTAL MAO DE OBRA: |  | 30.24
|  |  |  | VALOR: |  | 30.24
|  |  |  | VALOR SEM ENCARGOS: |  | 16.21
|  |  |  | VALOR BDI (28.35%): |  | 8.57
|  |  |  | QUANTIDADE: |  | 1
|  |  |  | TOTAL GERAL: |  | 38.81
053042 - ABERTURA E FECHAMENTO DE RASGOS EM ALVENARIA (M)
MAO DE OBRA |  | FONTE | UNID | COEFICIENTE | PREÇO UNITÁRIO | TOTAL
00004750 | PEDREIRO | SINAPI | H | 0.206 | 13.75 | 2.83
00006111 | SERVENTE DE OBRAS | SINAPI | H | 0.825 | 10.15 | 8.37
|  |  |  | TOTAL MAO DE OBRA: |  | 11.2
MATERIAL |  | FONTE | UNID | COEFICIENTE | PREÇO UNITÁRIO | TOTAL
I000100 | AREIA GROSSA LAVADA | SBC | M3 | 0.002 | 60 | 0.12
I000050 | CIMENTO PORTLAND CP III 32RS NBR 11578 (quilo) | SBC | KG | 1.85 | 0.68 | 1.25
|  |  |  | TOTAL MATERIAL: |  | 1.37
|  |  |  | VALOR: |  | 12.1
|  |  |  | VALOR SEM ENCARGOS: |  | 7.11
|  |  |  | VALOR BDI (28.35%): |  | 3.43
|  |  |  | QUANTIDADE: |  | 1
|  |  |  | TOTAL GERAL: |  | 15.53
059436 - CABO UTP CAT. 6 (M)
MAO DE OBRA |  | FONTE | UNID | COEFICIENTE | PREÇO UNITÁRIO | TOTAL
00002436 | ELETRICISTA | SINAPI | H | 0.03 | 16.77 | 0.5
00006111 | SERVENTE DE OBRAS | SINAPI | H | 0.03 | 10.15 | 0.3
|  |  |  | TOTAL MAO DE OBRA: |  | 0.8
MATERIAL |  | FONTE | UNID | COEFICIENTE | PREÇO UNITÁRIO | TOTAL
I147815 | CABO UTP CAT-6 E | SBC | M | 1 | 3.9 | 3.9
|  |  |  | TOTAL MATERIAL: |  | 3.9
|  |  |  | VALOR: |  | 4.68
|  |  |  | VALOR SEM ENCARGOS: |  | 4.31
|  |  |  | VALOR BDI (28.35%): |  | 1.32
|  |  |  | QUANTIDADE: |  | 1
|  |  |  | TOTAL GERAL: |  | 6
059451 - CERTIFICAO DE REDE LOGICA CAT. 6 COM EMISSAO DE RELATORIO (UN)
MATERIAL |  | FONTE | UNID | COEFICIENTE | PREÇO UNITÁRIO | TOTAL
I102030 | CERTIFICACAO DE REDE LOGICA CAT. 6 COM EMISSAO DE RELATORIO | SBC | UN | 1 | 35 | 35
|  |  |  | TOTAL MATERIAL: |  | 35
|  |  |  | VALOR: |  | 35
|  |  |  | VALOR SEM ENCARGOS: |  | 35
|  |  |  | VALOR BDI (28.35%): |  | 9.92
|  |  |  | QUANTIDADE: |  | 1
|  |  |  | TOTAL GERAL: |  | 44.92
067221 - ELETRODUTO PVC RIGIDO ROSCAVEL 3/4" (M)
MAO DE OBRA |  | FONTE | UNID | COEFICIENTE | PREÇO UNITÁRIO | TOTAL
00002436 | ELETRICISTA | SINAPI | H | 0.33 | 16.77 | 5.53
00006111 | SERVENTE DE OBRAS | SINAPI | H | 0.33 | 10.15 | 3.34
|  |  |  | TOTAL MAO DE OBRA: |  | 8.87
MATERIAL |  | FONTE | UNID | COEFICIENTE | PREÇO UNITÁRIO | TOTAL
I003348 | ELETRODUTO PVC RIGIDO ROSCAVEL 3/4" | SBC | M | 1.05 | 3.31 | 3.47
|  |  |  | TOTAL MATERIAL: |  | 3.47
|  |  |  | VALOR: |  | 12.08
|  |  |  | VALOR SEM ENCARGOS: |  | 8.08
|  |  |  | VALOR BDI (28.35%): |  | 3.42
|  |  |  | QUANTIDADE: |  | 1
|  |  |  | TOTAL GERAL: |  | 15.5
062249 - LOGICA-PERFILADO PERFURADO 38X19 PARA CABOS LOGICOS (M)
MAO DE OBRA |  | FONTE | UNID | COEFICIENTE | PREÇO UNITÁRIO | TOTAL
00002436 | ELETRICISTA | SINAPI | H | 0.619 | 16.77 | 10.38
00006111 | SERVENTE DE OBRAS | SINAPI | H | 0.619 | 10.15 | 6.28
|  |  |  | TOTAL MAO DE OBRA: |  | 16.66
MATERIAL |  | FONTE | UNID | COEFICIENTE | PREÇO UNITÁRIO | TOTAL
I014201 | BUCHA DE NYLON PARA FIXACAO TIPO S6 COM PARAFUSO | SBC | UN | 2 | 0.15 | 0.3
I005869 | FITA PERFURADA GALVANIZADA PARA FIXACAO 19mmx30m SPETAM | SBC | M | 1.2 | 1.66 | 1.99
I003569 | PERFILADO PERFURADO 38x19x6000mm CHAPA 16 | SBC | M | 1.1 | 22.27 | 24.49
|  |  |  | TOTAL MATERIAL: |  | 26.78
|  |  |  | VALOR: |  | 42.95
|  |  |  | VALOR SEM ENCARGOS: |  | 35.44
|  |  |  | VALOR BDI (28.35%): |  | 12.17
|  |  |  | QUANTIDADE: |  | 1
|  |  |  | TOTAL GERAL: |  | 55.12
061497 - CAIXA OCTOGONAL FUNDO FIXO PVC 4"x4" (UN)
MAO DE OBRA |  | FONTE | UNID | COEFICIENTE | PREÇO UNITÁRIO | TOTAL
00002436 | ELETRICISTA | SINAPI | H | 0.319 | 16.77 | 5.34
00006111 | SERVENTE DE OBRAS | SINAPI | H | 0.212 | 10.15 | 2.15
|  |  |  | TOTAL MAO DE OBRA: |  | 7.49
MATERIAL |  | FONTE | UNID | COEFICIENTE | PREÇO UNITÁRIO | TOTAL
I043829 | CAIXA OCTOGONAL FUNDO FIXO TIGREFLEX PVC LARANJA 4"x4" | SBC | UN | 1 | 6.7 | 6.7
|  |  |  | TOTAL MATERIAL: |  | 6.7
|  |  |  | VALOR: |  | 14.19
|  |  |  | VALOR SEM ENCARGOS: |  | 10.71
|  |  |  | VALOR BDI (28.35%): |  | 4.02
|  |  |  | QUANTIDADE: |  | 1
|  |  |  | TOTAL GERAL: |  | 18.21
87367 - ARGAMASSA TRAÇO 1:1:6 (EM VOLUME DE CIMENTO, CAL E AREIA MÉDIA ÚMIDA) PARA EMBOÇO/MASSA ÚNICA/ASSENTAMENTO DE ALVENARIA DE VEDAÇÃO, PREPARO MANUAL. AF_08/2019 (M3)
MAO DE OBRA |  | FONTE | UNID | COEFICIENTE | PREÇO UNITÁRIO | TOTAL
00006111 | SERVENTE DE OBRAS | SINAPI | H | 11.23 | 10.15 | 113.98
|  |  |  | TOTAL MAO DE OBRA: |  | 113.98
MATERIAL |  | FONTE | UNID | COEFICIENTE | PREÇO UNITÁRIO | TOTAL
00000370 | AREIA MEDIA - POSTO JAZIDA/FORNECEDOR (RETIRADO NA JAZIDA, SEM TRANSPORTE) | SINAPI | M3 | 1.16 | 75 | 87
00001106 | CAL HIDRATADA CH-I PARA ARGAMASSAS | SINAPI | KG | 116.4 | 1.75 | 203.7
00001379 | CIMENTO PORTLAND COMPOSTO CP II-32 | SINAPI | KG | 261.89 | 0.68 | 178.08
|  |  |  | TOTAL MATERIAL: |  | 468.78
|  |  |  | VALOR: |  | 582.76
|  |  |  | VALOR SEM ENCARGOS: |  | 529.87
|  |  |  | VALOR BDI (28.35%): |  | 165.21
|  |  |  | QUANTIDADE: |  | 1
|  |  |  | TOTAL GERAL: |  | 747.97
059220 - BLOCO TERMINAL TELEFONICO BLI-10P (UN)
MAO DE OBRA |  | FONTE | UNID | COEFICIENTE | PREÇO UNITÁRIO | TOTAL
00002436 | ELETRICISTA | SINAPI | H | 0.825 | 16.77 | 13.83
00006111 | SERVENTE DE OBRAS | SINAPI | H | 1.608 | 10.15 | 16.32
|  |  |  | TOTAL MAO DE OBRA: |  | 30.15
MATERIAL |  | FONTE | UNID | COEFICIENTE | PREÇO UNITÁRIO | TOTAL
I080931 | BLOCO ENGATE RAPIDO PARA TELEFONIA 10 PARES - 5.64.11 | SBC | UN | 1 | 31.33 | 31.33
|  |  |  | TOTAL MATERIAL: |  | 31.33
|  |  |  | VALOR: |  | 61.48
|  |  |  | VALOR SEM ENCARGOS: |  | 47.48
|  |  |  | VALOR BDI (28.35%): |  | 17.42
|  |  |  | QUANTIDADE: |  | 1
|  |  |  | TOTAL GERAL: |  | 78.9
MPAM - FUND - 04 - *Caixa de passagem em concreto, dim. int.: 0,30x0,30x0,40m, com tampa, c/ colchão de brita de 10 cm (un)
MAO DE OBRA |  | FONTE | UNID | COEFICIENTE | PREÇO UNITÁRIO | TOTAL
00004750 | PEDREIRO | SINAPI | H | 1.6789 | 13.75 | 23.08
00006111 | SERVENTE DE OBRAS | SINAPI | H | 4.4832 | 10.15 | 45.5
|  |  |  | TOTAL MAO DE OBRA: |  | 68.58
MATERIAL |  | FONTE | UNID | COEFICIENTE | PREÇO UNITÁRIO | TOTAL
I00370S | Areia media - posto jazida/fornecedor (retirado na jazida, sem transporte) | ORSE | m3 | 1 | 99 | 99
I00082 | Aço ca-60 4,2 a 9,5 mm | ORSE | kg | 2.156 | 10.89 | 23.47
I01106S | Cal hidratada ch-i para argamassas | ORSE | kg | 3.0096 | 0.83 | 2.49
I01358S | Chapa de madeira compensada resinada para forma de concreto, de *2,2 x 1,1* m, e = 17 mm | ORSE | m2 | 0.06 | 40.75 | 2.44
I01379S | Cimento portland composto cp ii-32 | ORSE | kg | 18.5084 | 0.68 | 12.58
I04721S | Pedra britada n. 1 (9,5 a 19 mm) posto pedreira/fornecedor,sem frete | ORSE | m3 | 0.0045 | 83.59 | 0.37
I04722S | Pedra britada n. 3 (38 a 50 mm) posto pedreira/fornecedor, sem frete | ORSE | m3 | 0.0045 | 78.96 | 0.35
I07258S | Tijolo ceramico macico comum *5 x 10 x 20* cm (l x a x c) | ORSE | un | 60.48 | 0.35 | 21.16
|  |  |  | TOTAL MATERIAL: |  | 161.86
|  |  |  | VALOR: |  | 230.44
|  |  |  | VALOR SEM ENCARGOS: |  | 198.61
|  |  |  | VALOR BDI (28.35%): |  | 65.32
|  |  |  | QUANTIDADE: |  | 1
|  |  |  | TOTAL GERAL: |  | 295.76
061780 - ARAME GUIA ACO GALVANIZADO BITOLA ISGW 16 (0,032kg/m) (M)
MAO DE OBRA |  | FONTE | UNID | COEFICIENTE | PREÇO UNITÁRIO | TOTAL
00006111 | SERVENTE DE OBRAS | SINAPI | H | 0.098 | 10.15 | 0.99
|  |  |  | TOTAL MAO DE OBRA: |  | 0.99
MATERIAL |  | FONTE | UNID | COEFICIENTE | PREÇO UNITÁRIO | TOTAL
I024603 | ARAME GALVANIZADO #16 AWG (0,032kg/m) | SBC | M | 0.032 | 0.35 | 0.01
|  |  |  | TOTAL MATERIAL: |  | 0.01
|  |  |  | VALOR: |  | 1
|  |  |  | VALOR SEM ENCARGOS: |  | 0.54
|  |  |  | VALOR BDI (28.35%): |  | 0.28
|  |  |  | QUANTIDADE: |  | 1
|  |  |  | TOTAL GERAL: |  | 1.28
97669 - ELETRODUTO FLEXÍVEL CORRUGADO, PEAD, DN 90 (3?) - FORNECIMENTO E INSTALAÇÃO. AF_04/2016 (M)
MAO DE OBRA |  | FONTE | UNID | COEFICIENTE | PREÇO UNITÁRIO | TOTAL
00002436 | ELETRICISTA | SINAPI | H | 0.196 | 16.77 | 3.28
00006111 | SERVENTE DE OBRAS | SINAPI | H | 0.196 | 10.15 | 1.98
|  |  |  | TOTAL MAO DE OBRA: |  | 5.26
MATERIAL |  | FONTE | UNID | COEFICIENTE | PREÇO UNITÁRIO | TOTAL
00002442 | ELETRODUTO/DUTO PEAD FLEXIVEL PAREDE SIMPLES, CORRUGACAO HELICOIDAL, COR PRETA, SEM ROSCA, DE 3", PARA CABEAMENTO SUBTERRANEO (NBR 15715) | SINAPI | M | 1.1 | 21.41 | 23.55
|  |  |  | TOTAL MATERIAL: |  | 23.55
|  |  |  | VALOR: |  | 28.81
|  |  |  | VALOR SEM ENCARGOS: |  | 26.37
|  |  |  | VALOR BDI (28.35%): |  | 8.16
|  |  |  | QUANTIDADE: |  | 1
|  |  |  | TOTAL GERAL: |  | 36.97
180222 - PINTURA DUAS DEMAOS TINTA ESMALTE EM SUPERFICIE METALICA (M2)
MAO DE OBRA |  | FONTE | UNID | COEFICIENTE | PREÇO UNITÁRIO | TOTAL
00004783 | PINTOR | SINAPI | H | 0.8 | 13.75 | 11
00006111 | SERVENTE DE OBRAS | SINAPI | H | 0.8 | 10.15 | 8.12
|  |  |  | TOTAL MAO DE OBRA: |  | 19.12
MATERIAL |  | FONTE | UNID | COEFICIENTE | PREÇO UNITÁRIO | TOTAL
I006401 | DISSOLVENTE (AGUARRAS MINERAL) | SBC | L | 0.05 | 33 | 1.65
I037129 | LIXA FERRO 150 | SBC | UN | 0.3 | 4.59 | 1.37
I008104 | TINTA ESMALTE GRAFITE FOSCO CORAL (3,6 L) | SBC | L | 0.12 | 34.69 | 4.16
|  |  |  | TOTAL MATERIAL: |  | 7.18
|  |  |  | VALOR: |  | 26.3
|  |  |  | VALOR SEM ENCARGOS: |  | 17.42
|  |  |  | VALOR BDI (28.35%): |  | 7.45
|  |  |  | QUANTIDADE: |  | 1
|  |  |  | TOTAL GERAL: |  | 33.75
022506 - REMOCAO PINTURA GRADES/TELAS DE PROTECAO (M2)
MAO DE OBRA |  | FONTE | UNID | COEFICIENTE | PREÇO UNITÁRIO | TOTAL
00006111 | SERVENTE DE OBRAS | SINAPI | H | 0.723 | 10.15 | 7.33
|  |  |  | TOTAL MAO DE OBRA: |  | 7.33
MATERIAL |  | FONTE | UNID | COEFICIENTE | PREÇO UNITÁRIO | TOTAL
I006401 | DISSOLVENTE (AGUARRAS MINERAL) | SBC | L | 0.118 | 33 | 3.89
I013083 | ESTOPA BRANCA | SBC | KG | 0.136 | 13.9 | 1.89
|  |  |  | TOTAL MATERIAL: |  | 5.78
|  |  |  | VALOR: |  | 13.11
|  |  |  | VALOR SEM ENCARGOS: |  | 9.71
|  |  |  | VALOR BDI (28.35%): |  | 3.71
|  |  |  | QUANTIDADE: |  | 1
|  |  |  | TOTAL GERAL: |  | 16.82
Eng. Paulo Augusto Lopes CREA 6.028-D AM/RR

## CURVA ABC SERVICOS
CÓDIGO | DESCRIÇÃO | FONTE | TIPO | UNIDADE | QUANTIDADE | PREÇO UNITÁRIO | PREÇO TOTAL | % | ACUMUL. % | CL
MPAM - DIVER - 01 | PLATAFORMA EASY VERTICAL VEH-35 250KG 6M/MIN THYSSENKRUPP 2P - FORNECIMENTO E INSTALAÇÃO | PRÓPRIA | GERAL | UN | 1 | 91385.75 | 91385.75 | 21.5198 | 21.5198 | A
011008 | EQUIPE DE OBRA-ENGENHEIRO/MESTRE/APONTADOR+2 VIGIAS | SBC | SERVICO | MES | 2 | 18358.2 | 36716.4 | 8.6461 | 30.1659 | A
S94992S | Execução de passeio (calçada) ou piso de concreto com concreto moldado in loco, feito em obra, acabamento convencional, espessura 6 cm, armado. af_07/2016 | ORSE | SERVICO | m2 | 169.64 | 136.7 | 23189.788 | 5.4608 | 35.6267 | A
CP-6211-014022 | CONSUMO CAFÉ MATINAL,ALMOÇO,E VALE-TRANSPORTE PARA OPERÁRIO | PRÓPRIA | CONSUMOS | DIA | 520 | 35.55 | 18486 | 4.3531 | 39.9798 | A
COMP-318779 | Gerador de energia Solar Grid-tie para conexão a rede pública (140~160kWh/mês) | PRÓPRIA | GERAL | un | 1 | 16949.59 | 16949.59 | 3.9913 | 43.9712 | A
COMP-251144 | Revisão de Cobertura em telha cerâmica tipo romana com reaproveitamento de telha e pintura com resina | PRÓPRIA | SERVICO | m² | 160.29 | 85.8 | 13752.882 | 3.2386 | 47.2098 | A
CP-6778-059455 | PONTO DE REDE - INCLUINDO RASGO, QUEBRA, CHUMBAMENTO, ELETRODUTO, CABO, CX 2" x 4" + 2 TOMADAS RJ-45 KEYSTONE E CERTIFICAÇÃO DO PONTO COM EMISSÃO DE RELATÓRIO | PRÓPRIA | SERVICO | UN | 21 | 648.86 | 13626.06 | 3.2087 | 50.4185 | B
COMP-571625 | Fornecimento e instalação de sistema CFTV 32 Canais, incluindo Câmeras, Monitores,HD 2T, Cx. de passagens, Eletroduto, Cabos, Conectores, Rasgo, Quebra e Chumbamento. | PRÓPRIA | EQUIPAMENTO | un | 1 | 13308.81 | 13308.81 | 3.134 | 53.5525 | B
COMP-058422 | Porta detectora de metais - fornecimento e instalação | PRÓPRIA | EQUIPAMENTO | un | 1 | 11944.87 | 11944.87 | 2.8128 | 56.3653 | B
068122 | SISTEMA PROTECAO NO-BREACK 220Vac 60 Hz PARA 2.500 W | SBC | SERVICO | UN | 1 | 11852.82 | 11852.82 | 2.7911 | 59.1564 | B
CP-6048-74136/003 | PORTA DE ACO CHAPA 24, DE ENROLAR, RAIADA TRANVISION, LARGA COM ACABAMENTO EM PINTURA ELETROSTÁTICA AUTOMÁTICA | PRÓPRIA | SERVICO | M2 | 8.51 | 1149.11 | 9778.9261 | 2.3028 | 61.4592 | B
88489 | APLICAÇÃO MANUAL DE PINTURA COM TINTA LÁTEX ACRÍLICA EM PAREDES, DUAS DEMÃOS. AF_06/2014 | SINAPI | SERVICO | M2 | 764.73 | 12.61 | 9643.2453 | 2.2708 | 63.73 | B
COMP-505167 | Mobilização e desmobilização de equipamentos via fluvial - Manaus / Barcelos, Borba, Tefé, São Sebastião do Uatumã, Boa vista do Ramos, Maués, Urucará, Itapiranga, Silves, Itacoatiara, Nova Olinda, Urucurituba, Coari, Codajás, Anori, Anamã e Careiro da Várzea (ida e volta), balsa fretada c/ empurrador de 315HP p/ 500 ton | PRÓPRIA | TRANSPORTE | T/KM | 35 | 255.75 | 8951.25 | 2.1079 | 65.8379 | B
COMP-816216 | Vidro da fachada (Portal da entrada principal), temperado, fumme, 10 mm, composto de 1 porta 2 folhas (1,80m) de abrir, 1 porta de 1 folha (0,90m) de abrir e vidros fixos, incluindo kit de acessórios e instalação. | PRÓPRIA | SERVICO | un | 1 | 8907.1 | 8907.1 | 2.0975 | 67.9354 | B
COMP-747559 | Rede de aterramento unidade 4 promotorias | PRÓPRIA | GERAL | Un | 1 | 8385.68 | 8385.68 | 1.9747 | 69.9101 | B
CP-9396-83463 | QUADRO DE DISTRIBUIÇÃO DE ENERGIA EM CHAPA DE AÇO GALVANIZADO, COM BARRAMENTO TRIFÁSICO, NEUTRO E TERRA - FORNECIMENTO E INSTALAÇÃO | PRÓPRIA | SERVICO | UN | 2 | 4022.65 | 8045.3 | 1.8945 | 71.8046 | B
COMP-183583 | CONCERTINA CLIPADA (DUPLA) EM AÇO GALVANIZADO DE ALTA RESISTÊNCIA, COM ESPIRAL DE 300 MM, D = 2,76 MM | PRÓPRIA | SERVICO | ml | 109.69 | 69.11 | 7580.6759 | 1.7851 | 73.5897 | B
COMP-742606 | Logomarca do MPAM, confecionada em ACM, med. Ø 2.750,00mm para a fixação em fachada - Fornecimento e instalação | PRÓPRIA | GERAL | UN | 1 | 6545.85 | 6545.85 | 1.5414 | 75.1311 | B
MPAM - 001 | EPI e Ferramental (10 Funcionários) | PRÓPRIA | ADMINISTRAÇÃO DA OBRA | Mês | 2 | 2887.92 | 5775.84 | 1.3601 | 76.4913 | B
COMP-175824 | LIMPEZA PERMANENTE E FINAL DA OBRA | PRÓPRIA | SERVICO | mês | 2 | 2604.4 | 5208.8 | 1.2266 | 77.7178 | B
CP-9601-CP-6579-S08493 | FORNECIMENTO E INSTALAÇÃO DE MINI RACK DE SUSPENÇO - INCLUSIVE ACESSÓRIOS | PRÓPRIA | SERVICO | un | 1 | 5095.41 | 5095.41 | 1.1999 | 78.9177 | B
023343 | TELHADO-COBERTURA TELHA CERAMICA C/ESTRUTURA MADEIRA DE LEI | SBC | SERVICO | M2 | 21.71 | 220.78 | 4793.1338 | 1.1287 | 80.0464 | C
COMP-338425 | Complementares (Cursos, Exames e Seguros) | PRÓPRIA | MAO DE OBRA | H | 4990.71 | 0.94 | 4691.2674 | 1.1047 | 81.1511 | C
MPAM - ELE - 003 | Luminária a LED tipo plafon 60x60cm 48w, sobrepor. Completa, com driver multitensão (100-250V) integrados à luminária. 30.000h de uso. | PRÓPRIA | GERAL | Un | 18 | 259.71 | 4674.78 | 1.1008 | 82.252 | C
100675 | KIT DE PORTA-PRONTA DE MADEIRA EM ACABAMENTO MELAMÍNICO BRANCO, FOLHA LEVE OU MÉDIA, 90X210, EXCLUSIVE FECHADURA, FIXAÇÃO COM PREENCHIMENTO TOTAL DE ESPUMA EXPANSIVA - FORNECIMENTO E INSTALAÇÃO. AF_12/2019 | SINAPI | SERVICO | UN | 7 | 647.46 | 4532.22 | 1.0673 | 83.3192 | C
MPAM - DIV - 002 | Kit Prevenção ao COVID-19 para Obras | PRÓPRIA | GERAL | UN | 1 | 3681.54 | 3681.54 | 0.86694 | 84.1862 | C
MPAM - PINT - 01 | Pintura para proteção de superfícies com hidrofugante silicone ou similar, 01 demão | PRÓPRIA | SERVICO | m2 | 345.69 | 10.47 | 3619.3743 | 0.8523 | 85.0385 | C
96126 | APLICAÇÃO MANUAL DE MASSA ACRÍLICA EM PANOS DE FACHADA COM PRESENÇA DE VÃOS, DE EDIFÍCIOS DE MÚLTIPLOS PAVIMENTOS, UMA DEMÃO. AF_05/2017 | SINAPI | SERVICO | M2 | 265.39 | 12 | 3184.68 | 0.74994 | 85.7884 | C
COMP-620239 | LAVATÓRIO LOUÇA BRANCA SUSPENSO, *45,5 X *35CM OU EQUIVALENTE, PARA BANHEIRO PNE, INCLUSO SIFÃO TIPO GARRAFA EM PVC, VÁLVULA E ENGATE FLEXÍVEL 30CM EM PLÁSTICO E TORNEIRA CROMADA DE MESA, PADRÃO POPULAR - FORNECIMENTO E INSTALAÇÃO | PRÓPRIA | SERVICO | un | 4 | 753.83 | 3015.32 | 0.71006 | 86.4985 | C
93142 | PONTO DE TOMADA RESIDENCIAL INCLUINDO TOMADA (2 MÓDULOS) 10A/250V, CAIXA ELÉTRICA, ELETRODUTO, CABO, RASGO, QUEBRA E CHUMBAMENTO. AF_01/2016 | SINAPI | SERVICO | UN | 18 | 164.62 | 2963.16 | 0.69777 | 87.1962 | C
90790 | KIT DE PORTA-PRONTA DE MADEIRA EM ACABAMENTO MELAMÍNICO BRANCO, FOLHA LEVE OU MÉDIA, 80X210CM, EXCLUSIVE FECHADURA, FIXAÇÃO COM PREENCHIMENTO PARCIAL DE ESPUMA EXPANSIVA - FORNECIMENTO E INSTALAÇÃO. AF_12/2019 | SINAPI | SERVICO | UN | 5 | 580.97 | 2904.85 | 0.68404 | 87.8803 | C
S101094S | Piso podotátil, direcional ou alerta, assentado sobre argamassa. af_05/2020 | ORSE | SERVICO | m | 20.14 | 142.9 | 2878.006 | 0.67772 | 88.558 | C
100013 | COBERTURA TELHA CERAMICA ROMANA COM ESTRUTURA MADEIRA DE LEI | SBC | SERVICO | M2 | 10.71 | 245.95 | 2634.1245 | 0.62029 | 89.1783 | C
102491 | PINTURA DE PISO COM TINTA ACRÍLICA, APLICAÇÃO MANUAL, 2 DEMÃOS, INCLUSO FUNDO PREPARADOR. AF_05/2021 | SINAPI | SERVICO | M2 | 169.64 | 14.63 | 2481.8332 | 0.58443 | 89.7627 | C
COMP-589578 | ACESSES POINT WIRELESS | PRÓPRIA | EQUIPAMENTO | Un | 2 | 1218.9 | 2437.8 | 0.57406 | 90.3368 | C
022413 | REMOCAO E RASPAGEM DE PINTURA A CAL | SBC | SERVICO | M2 | 713.33 | 3.34 | 2382.5222 | 0.56104 | 90.8978 | C
CP-5016-023070 | REVESTIMENTOS-REPARO EM TRINCAS/RECOMP.FAIXA REVEST. | PRÓPRIA | REFORMA E RECONSTRUCAO | M | 28 | 83.97 | 2351.16 | 0.55366 | 91.4515 | C
COMP-316951 | letras em chapa de aço galvanizado pintada em cor padrão do MP/AM - block letter de 10 a 20 cm - fornecimento e instalação | PRÓPRIA | GERAL | un | 120 | 19.26 | 2311.2 | 0.54425 | 91.9957 | C
COMP-366886 | Fornecimento e Instalação de Switch GigaBit 24 portas PoE e 4 Portas SPF 1000 Mbps | PRÓPRIA | GERAL | un | 1 | 2195.53 | 2195.53 | 0.51701 | 92.5128 | C
88488 | APLICAÇÃO MANUAL DE PINTURA COM TINTA LÁTEX ACRÍLICA EM TETO, DUAS DEMÃOS. AF_06/2014 | SINAPI | SERVICO | M2 | 147 | 13.87 | 2038.89 | 0.48012 | 92.9929 | C
93143 | PONTO DE TOMADA RESIDENCIAL INCLUINDO TOMADA 20A/250V, CAIXA ELÉTRICA, ELETRODUTO, CABO, RASGO, QUEBRA E CHUMBAMENTO. AF_01/2016 | SINAPI | SERVICO | UN | 13 | 151.13 | 1964.69 | 0.46265 | 93.4555 | C
S07726 | Impermeabilização de superficie c/argamassa 1:3 (cimento e areia), esp=2cm, c/impermeabilizante Vedacit ou similar | ORSE | SERVICO | m2 | 51.4 | 37.31 | 1917.734 | 0.45159 | 93.9071 | C
S89454S | Alvenaria de blocos de concreto estrutural 14x19x39 cm, (espessura 14 cm), fbk = 4,5 mpa, para paredes com área líquida maior ou igual a 6m², sem vãos, utilizando palheta. af_12/2014 | ORSE | SERVICO | m2 | 26.46 | 66.39 | 1756.6794 | 0.41367 | 94.3208 | C
MPAM - SUPRA - 001 | Laje mínima em concreto armado | PRÓPRIA | SERVICO | un | 1 | 1554.2 | 1554.2 | 0.36599 | 94.6868 | C
MPAM - FUND - 001 | Poço de Elevador em concreto armado, laje mínima de 1,36 m x 1.50 m | PRÓPRIA | SERVICO | un | 1 | 1554.2 | 1554.2 | 0.36599 | 95.0528 | C
200076 | DESCIDA AGUAS PLUVIAIS-PRUMADA COM CORRENTE DE ACO | SBC | SERVICO | M | 5.5 | 280.56 | 1543.08 | 0.36337 | 95.4161 | C
MPAM - FUND - 02 | CINTA AMARRACAO BALDRAME CONCRETO 1:3:5- 27x50cm-PAREDE 20cm | PRÓPRIA | SERVICO | M | 4.9 | 308.55 | 1511.895 | 0.35603 | 95.7722 | C
I002418 | INTERRUPTOR DIFERENCIAL RESIDUAL DR 100A 4 POLOS RDW300-100-4 WEG | SBC | MATERIAL | UN | 2 | 746.99 | 1493.98 | 0.35181 | 96.124 | C
00010849 | PLACA DE INAUGURACAO EM BRONZE *35X 50*CM | SINAPI | MATERIAL | UN | 1 | 1386.19 | 1386.19 | 0.32642 | 96.4504 | C
MPAM - ELE - 004 | Luminária a LED tipo plafon 30x30cm 36w, sobrepor. Completa, com driver multitensão (100-250V) integrados à luminária. 30.000h de uso. | PRÓPRIA | GERAL | Un | 20 | 67.19 | 1343.8 | 0.31644 | 96.7668 | C
COMP-849515 | Infra estrutura para entrada da Rede de Fibra | PRÓPRIA | SERVICO | Un | 1 | 1322.35 | 1322.35 | 0.31139 | 97.0782 | C
COMP-648626 | PELICULA ADESIVA APLICADA EM VIDROS-TIPO INSULFILM ANTI-VANDALISMO | PRÓPRIA | GERAL | m² | 8.51 | 133.16 | 1133.1916 | 0.26685 | 97.3451 | C
101907 | EXTINTOR DE INCÊNDIO PORTÁTIL COM CARGA DE CO2 DE 6 KG, CLASSE BC - FORNECIMENTO E INSTALAÇÃO. AF_10/2020_P | SINAPI | SERVICO | UN | 2 | 543.69 | 1087.38 | 0.25606 | 97.6011 | C
95471 | VASO SANITARIO SIFONADO CONVENCIONAL PARA PCD SEM FURO FRONTAL COM LOUÇA BRANCA SEM ASSENTO - FORNECIMENTO E INSTALAÇÃO. AF_01/2020 | SINAPI | SERVICO | UN | 2 | 497.98 | 995.96 | 0.23453 | 97.8357 | C
020025 | DEMOLICAO PISOS CIMENTADOS INCLUSIVE SUB-BASE | SBC | SERVICO | M2 | 169.64 | 4.97 | 843.1108 | 0.19854 | 98.0342 | C
90838 | PORTA CORTA-FOGO 90X210X4CM - FORNECIMENTO E INSTALAÇÃO. AF_12/2019 | SINAPI | SERVICO | UN | 1 | 817.94 | 817.94 | 0.19261 | 98.2268 | C
COMP-638612 | Revisão de Totem com pintura e adesivo - Entrada | PRÓPRIA | SERVICO | un | 1 | 606.14 | 606.14 | 0.14274 | 98.3696 | C
MPAM - 002 | Taxas e Emolumentos | PRÓPRIA | SERVICO | un | 1 | 505.1 | 505.1 | 0.11894 | 98.4885 | C
00001114 | RUFO INTERNO DE CHAPA DE ACO GALVANIZADA NUM 26, CORTE 50 CM | SINAPI | MATERIAL | M | 10.93 | 39.86 | 435.6698 | 0.10259 | 98.5911 | C
CP-8166-83369 | QUADRO DE DISTRIBUIÇÃO PARA TELEFONE N.4, 60X60X12CM EM CHAPA METÁLICA, DE EMBUTIR, PADRÃO TELEBRAS, FORNECIMENTO E INSTALAçÃO | PRÓPRIA | SERVICO | UN | 1 | 427.18 | 427.18 | 0.10059 | 98.6917 | C
95469 | VASO SANITARIO SIFONADO CONVENCIONAL COM LOUÇA BRANCA - FORNECIMENTO E INSTALAÇÃO. AF_01/2020 | SINAPI | SERVICO | UN | 2 | 198.62 | 397.24 | 0.093543 | 98.7852 | C
I006006 | RACK - VOICE PANEL 50 PORTAS RJ45 / RJ11 IDC 110 | SBC | MATERIAL | UN | 1 | 388.57 | 388.57 | 0.091502 | 98.8767 | C
96113 | FORRO EM PLACAS DE GESSO, PARA AMBIENTES COMERCIAIS. AF_05/2017_P | SINAPI | SERVICO | M2 | 11.85 | 32.25 | 382.1625 | 0.089993 | 98.9667 | C
S97622S | Demolição de alvenaria de bloco furado, de forma manual, sem reaproveitamento. af_12/2017 | ORSE | SERVICO | m3 | 11 | 34.24 | 376.64 | 0.088692 | 99.0554 | C
S11853 | Placa de sinalizacao de seguranca contra incendio, fotoluminescente, retangular, *20 x 40* cm, em pvc *2* mm anti-chamas (simbolos, cores e pictogramas conforme nbr 13434) | ORSE | SERVICO | Un | 7 | 53.59 | 375.13 | 0.088337 | 99.1438 | C
101905 | EXTINTOR DE INCÊNDIO PORTÁTIL COM CARGA DE ÁGUA PRESSURIZADA DE 10 L, CLASSE A - FORNECIMENTO E INSTALAÇÃO. AF_10/2020_P | SINAPI | SERVICO | UN | 2 | 168.37 | 336.74 | 0.079297 | 99.223 | C
S91955S | Interruptor paralelo (1 módulo), 10a/250v, incluindo suporte e placa - fornecimento e instalação. af_12/2015 | ORSE | SERVICO | un | 11 | 29.62 | 325.82 | 0.076725 | 99.2998 | C
063562 | ELETROCALHA PERFURADA TIPO "U" 200x100mm CHAPA 22 SEM TAMPA | SBC | SERVICO | M | 5 | 63.03 | 315.15 | 0.074213 | 99.374 | C
S10719 | Placa de indicativa em acrílico e adesivo, com sinalização para deficientes, dim.: 12 x 30 cm | ORSE | SERVICO | Un | 5 | 56.05 | 280.25 | 0.065994 | 99.44 | C
S94228S | Calha em chapa de aço galvanizado número 24, desenvolvimento de 50 cm, incluso transporte vertical. af_07/2019 | ORSE | SERVICO | m | 1.77 | 132.12 | 233.8524 | 0.055068 | 99.495 | C
00012626 | SUPORTE METALICO PARA CALHA PLUVIAL, ZINCADO, DOBRADO, DIAMETRO ENTRE 119 E 170 MM, PARA DRENAGEM PREDIAL | SINAPI | MATERIAL | UN | 10 | 20.81 | 208.1 | 0.049004 | 99.5441 | C
89168 | (COMPOSIÇÃO REPRESENTATIVA) DO SERVIÇO DE ALVENARIA DE VEDAÇÃO DE BLOCOS VAZADOS DE CERÂMICA DE 9X19X19CM (ESPESSURA 9CM), PARA EDIFICAÇÃO HABITACIONAL UNIFAMILIAR (CASA) E EDIFICAÇÃO PÚBLICA PADRÃO. AF_11/2014 | SINAPI | SERVICO | M2 | 2.3 | 79.43 | 182.689 | 0.04302 | 99.5871 | C
100330 | RETIRADA E RECOLOCAÇÃO DE TELHA CERÂMICA CAPA-CANAL, COM ATÉ DUAS ÁGUAS, INCLUSO IÇAMENTO. AF_07/2019 | SINAPI | SERVICO | M2 | 11 | 16.28 | 179.08 | 0.04217 | 99.6292 | C
97599 | LUMINÁRIA DE EMERGÊNCIA, COM 30 LÂMPADAS LED DE 2 W, SEM REATOR - FORNECIMENTO E INSTALAÇÃO. AF_02/2020 | SINAPI | SERVICO | UN | 5 | 34.16 | 170.8 | 0.040221 | 99.6695 | C
S99431S | Concretagem de lajes em edificações unifamiliares feitas com sistema de fôrmas manuseáveis, com concreto usinado bombeável fck 25 mpa - lançamento, adensamento e acabamento (exclusive bomba lança). af_06/2015 | ORSE | SERVICO | m3 | 0.29 | 579.35 | 168.0115 | 0.039564 | 99.709 | C
S03729 | Interruptor 01 seção simples, de embutir, com placa, conjugado com tomada 2p+t, ABNT, 10A, inclusive caixa pvc 4x2 | ORSE | SERVICO | un | 5 | 31.48 | 157.4 | 0.037065 | 99.7461 | C
MPAM - FUND - 03 | *Caixa de passagem em alvenaria de tijolos maciços esp. 12cm, dim. int.: 0,30x0,30x0,40m, sem tampa, c/ colchão de brita de 10 cm | PRÓPRIA | SERVICO | un | 1 | 156.26 | 156.26 | 0.036797 | 99.7829 | C
S98565S | Proteção mecânica de superficie horizontal com argamassa de cimento e areia, traço 1:3, e=3cm. af_06/2018 | ORSE | SERVICO | m2 | 3.46 | 43.61 | 150.8906 | 0.035532 | 99.8184 | C
S04953 | Impermeabilização de alicerce e viga baldrame com 2 demãos de tinta asfáltica tipo Neutrol da Vedacit ou similar, exceto argamassa impermeabilização | ORSE | SERVICO | m2 | 4.9 | 23.78 | 116.522 | 0.027439 | 99.8459 | C
97644 | REMOÇÃO DE PORTAS, DE FORMA MANUAL, SEM REAPROVEITAMENTO. AF_12/2017 | SINAPI | SERVICO | M2 | 18.06 | 5.67 | 102.4002 | 0.024114 | 99.87 | C
055504 | ADESIVO COM SETA INICADORA PARA EXTINTOR/HIDRANTE | SBC | SERVICO | UN | 4 | 25.15 | 100.6 | 0.02369 | 99.8937 | C
88485 | APLICAÇÃO DE FUNDO SELADOR ACRÍLICO EM PAREDES, UMA DEMÃO. AF_06/2014 | SINAPI | SERVICO | M2 | 46.35 | 1.82 | 84.357 | 0.019865 | 99.9135 | C
S00012 | Demolição de forros | ORSE | SERVICO | m2 | 11.85 | 5.91 | 70.0335 | 0.016492 | 99.93 | C
97663 | REMOÇÃO DE LOUÇAS, DE FORMA MANUAL, SEM REAPROVEITAMENTO. AF_12/2017 | SINAPI | SERVICO | UN | 8 | 7.57 | 60.56 | 0.014261 | 99.9443 | C
S12344 | Remoção e reassentamento de esquadria de aluminio e vidro | ORSE | SERVICO | m2 | 1.04 | 55.44 | 57.6576 | 0.013577 | 99.9579 | C
S96527S | Escavação manual de vala para viga baldrame, com previsão de fôrma. af_06/2017 | ORSE | SERVICO | m3 | 0.66 | 79.65 | 52.569 | 0.012379 | 99.9702 | C
97650 | REMOÇÃO DE TRAMA DE MADEIRA PARA COBERTURA, DE FORMA MANUAL, SEM REAPROVEITAMENTO. AF_12/2017 | SINAPI | SERVICO | M2 | 11 | 4.58 | 50.38 | 0.011864 | 99.9821 | C
S02497 | Escavação manual de vala ou cava em material de 1ª categoria, profundidade até 1,50m | ORSE | SERVICO | m3 | 1.02 | 39.08 | 39.8616 | 0.0093867 | 99.9915 | C
S97665S | Remoção de luminárias, de forma manual, sem reaproveitamento. af_12/2017 | ORSE | SERVICO | un | 27 | 0.84 | 22.68 | 0.0053408 | 99.9968 | C
97083 | COMPACTAÇÃO MECÂNICA DE SOLO PARA EXECUÇÃO DE RADIER, COM COMPACTADOR DE SOLOS A PERCUSSÃO. AF_09/2017 | SINAPI | SERVICO | M2 | 3.36 | 2.16 | 7.2576 | 0.001709 | 99.9985 | C
I11558 | Fita de demarcação PVC 15mmx50m - (amarela, vermelha, branca, preta, etc.) | ORSE | MATERIAL | m | 12 | 0.53 | 6.36 | 0.0014977 | 100 | C
[6 empty] | Subtotal até 100,00% |  | 424658.93
[6 empty] | Outros: |  | -0.14
[6 empty] | Valor total do Orçamento: |  | 424658.79
Eng. Paulo Augusto Lopes CREA 6.028-D AM/RR

## CURVA ABC INSUMOS
CÓDIGO | DESCRIÇÃO | FONTE | TIPO | UNIDADE | QUANTIDADE | PREÇO UNITÁRIO | PREÇO TOTAL | % | ACUMUL. % | CL
MPAM - DIVER - I01 | PLATAFORMA EASY VERTICAL VEH-35 250KG 6M/MIN THYSSENKRUPP 2P | PRÓPRIA | EQUIPAMENTO | UN | 1 | 77609.98 | 77609.98 | 18.2758 | 18.2758 | A
00006111 | SERVENTE DE OBRAS | SINAPI | MAO DE OBRA | H | 1589.1097 | 10.15 | 16129.4631 | 3.7982 | 22.0741 | A
I07156S | Tela de aco soldada nervurada, ca-60, q-196, (3,11 kg/m2), diametro do fio = 5,0 mm, largura = 2,45 m, espacamento da malha = 10 x 10 cm | ORSE | MATERIAL | m2 | 190.4039 | 58.59 | 11155.7666 | 2.627 | 24.7011 | A
00004069 | MESTRE DE OBRAS | SINAPI | MAO DE OBRA | H | 352 | 30.24 | 10644.48 | 2.5066 | 27.2077 | A
I014038 | NOBREAK NHS LASER SENOIDAL 5000VA BIVOLT SAIDA 220V BATERIA 12X9AH/144V USB 8 TOMADAS 91.D1.050001 | SBC | MATERIAL | UN | 1 | 10045.9 | 10045.9 | 2.3656 | 29.5733 | A
I01843 | Detector portal de alta sensibilidadede ref. as360t da mineoro ou similar | ORSE | MATERIAL | un | 1 | 9907.78 | 9907.78 | 2.3331 | 31.9064 | A
00002706 | ENGENHEIRO CIVIL DE OBRA JUNIOR | SINAPI | MAO DE OBRA | H | 120 | 79.31 | 9517.2 | 2.2411 | 34.1475 | A
INS-857758 | Painel Solar 250~270W | PRÓPRIA | EQUIPAMENTO | un | 11 | 780 | 8580 | 2.0204 | 36.168 | A
I099312 | VIGIA DE OBRAS | SBC | MAO DE OBRA | H | 832 | 10.15 | 8444.8 | 1.9886 | 38.1566 | A
INS-259193 | Mobilização e desmobilização de equipamentos via fluvial - Manaus / Barcelos 908km (ida e volta), balsa fretada c/ empurrador de 315HP p/ 500 ton | PRÓPRIA | TRANSPORTE | H | 35 | 199.26 | 6974.1 | 1.6423 | 39.7989 | A
00007356 | TINTA ACRILICA PREMIUM, COR BRANCO FOSCO | SINAPI | MATERIAL | L | 300.8709 | 19.88 | 5981.3135 | 1.4085 | 41.2074 | A
00004783 | PINTOR | SINAPI | MAO DE OBRA | H | 427.5282 | 13.75 | 5878.5127 | 1.3843 | 42.5917 | A
INS-625916 | Almoço para pessoal de obra entregue na obra | PRÓPRIA | SERVICO | Un | 520 | 10.5 | 5460 | 1.2857 | 43.8774 | A
INS-014211 | Logomarca do MPAM, confecionada em ACM, med. Ø 2.750,00mm para a fixação em fachada - Fornecimento e instalação | PRÓPRIA | GERAL | UN | 1.5 | 3400 | 5100 | 1.201 | 45.0784 | A
00000345 | ARAME GALVANIZADO 18 BWG, D = 1,24MM (0,009 KG/M) | SINAPI | MATERIAL | KG | 160.5863 | 27.85 | 4472.3271 | 1.0532 | 46.1315 | A
00004910 | PORTA DE ENROLAR MANUAL COMPLETA, PERFIL MEIA CANA CEGA, EM ACO GALVANIZADO NATURAL, CHAPA NUMERO 24 (SEM INSTALACAO) | SINAPI | SERVICOS TERCEIROS | M2 | 9.361 | 427.68 | 4003.5125 | 0.94276 | 47.0743 | A
INS-279725 | Inversor de potência 3Kw | PRÓPRIA | EQUIPAMENTO | un | 1 | 3969 | 3969 | 0.93463 | 48.0089 | A
I082003 | VALE TRANSPORTE (IDA E VOLTA/DIA)LEIS FED.7418/7678-87 | SBC | MATERIAL | UN | 520 | 7.6 | 3952 | 0.93063 | 48.9396 | A
MPAM - ELE - I003 | Luminária Plafon 60x60cm 48W LED Sobrepor Branco Frio (6.000k) Borda Branca | PRÓPRIA | MATERIAL | UND | 18 | 199 | 3582 | 0.8435 | 49.7831 | A
INS-456082 | Kit CFTV DVR Intelbras 32 Canais HDVCI 1032 Tribido + 32 Câmeras 1200 linhas 30 mts bosscan infravermelho + 2 fonte + bnc + p4 + HD 2T | PRÓPRIA | SERVICO | un | 1 | 3418 | 3418 | 0.80488 | 50.5879 | B
I01379S | Cimento portland composto cp ii-32 | ORSE | MATERIAL | kg | 4955.2432 | 0.68 | 3369.5654 | 0.79348 | 51.3814 | B
00002436 | ELETRICISTA | SINAPI | MAO DE OBRA | H | 197.6726 | 16.77 | 3314.9691 | 0.78062 | 52.162 | B
00039493 | KIT PORTA PRONTA DE MADEIRA, FOLHA MEDIA (NBR 15930) DE 900 X 2100 MM, DE 35 MM A 40 MM DE ESPESSURA, NUCLEO SEMI-SOLIDO (SARRAFEADO), ESTRUTURA USINADA PARA FECHADURA, CAPA LISA EM HDF, ACABAMENTO MELAMINICO BRANCO (INCLUI MARCO, ALIZARES E DOBRADICAS) | SINAPI | MATERIAL | UN | 7 | 463.09 | 3241.63 | 0.76335 | 52.9254 | B
00004750 | PEDREIRO | SINAPI | MAO DE OBRA | H | 212.1099 | 13.75 | 2916.5107 | 0.68679 | 53.6122 | B
00005031 | VIDRO TEMPERADO INCOLOR PARA PORTA DE ABRIR, E = 10 MM (SEM FERRAGENS E SEM COLOCACAO) | SINAPI | MATERIAL | M2 | 5.67 | 513.12 | 2909.3904 | 0.68511 | 54.2973 | B
00034349 | HASTE DE ACO GALVANIZADO PARA FIXACAO DE CONCERTINA 2 "/3 M | SINAPI | MATERIAL | UN | 109.69 | 25.04 | 2746.6376 | 0.64679 | 54.9441 | B
I070089 | PAO COM MANTEIGA PREPARADO | SBC | MATERIAL | UN | 520 | 5.1 | 2652 | 0.6245 | 55.5686 | B
INS-211994 | Pia Portátil com reservatório de água limpa e reservatório de água suja. | PRÓPRIA | EQUIPAMENTO | Un | 2 | 1250 | 2500 | 0.58871 | 56.1573 | B
00001213 | CARPINTEIRO DE FORMAS | SINAPI | MAO DE OBRA | H | 179.78 | 13.75 | 2471.9751 | 0.58211 | 56.7394 | B
I03024 | Motor elétrico trifásico, baixa rotação, 1/2CV | ORSE | MATERIAL | un | 8.51 | 286.6 | 2438.966 | 0.57434 | 57.3137 | B
00002504 | ELETRODUTO FLEXIVEL, EM ACO GALVANIZADO, REVESTIDO EXTERNAMENTE COM PVC PRETO, DIAMETRO EXTERNO DE 25 MM (3/4"), TIPO SEALTUBO | SINAPI | MATERIAL | M | 220 | 10.72 | 2358.4 | 0.55536 | 57.8691 | B
I070088 | COPO CAFE COM LEITE 300ml | SBC | MATERIAL | UN | 520 | 4.5 | 2340 | 0.55103 | 58.4201 | B
INS-123208 | Exames | PRÓPRIA | GERAL | H | 4990.71 | 0.45 | 2245.8195 | 0.52885 | 58.949 | B
00034348 | CONCERTINA CLIPADA (DUPLA) EM ACO GALVANIZADO DE ALTA RESISTENCIA, COM ESPIRAL DE 300 MM, D = 2,76 MM | SINAPI | MATERIAL | M | 109.69 | 20.45 | 2243.1605 | 0.52823 | 59.4772 | B
00000867 | CABO DE COBRE NU 50 MM2 MEIO-DURO | SINAPI | MATERIAL | M | 57.5 | 38.63 | 2221.225 | 0.52306 | 60.0003 | B
I147815 | CABO UTP CAT-6 E | SBC | MATERIAL | M | 567 | 3.9 | 2211.3 | 0.52072 | 60.521 | B
I101517 | MODULO DE TOMADA TIPO KEYSTONE RJ45 CAT 6 WEG | SBC | MATERIAL | UN | 42 | 51.75 | 2173.5 | 0.51182 | 61.0328 | B
00039492 | KIT PORTA PRONTA DE MADEIRA, FOLHA MEDIA (NBR 15930) DE 800 X 2100 MM, DE 35 MM A 40 MM DE ESPESSURA, NUCLEO SEMI-SOLIDO (SARRAFEADO), ESTRUTURA USINADA PARA FECHADURA, CAPA LISA EM HDF, ACABAMENTO MELAMINICO BRANCO (INCLUI MARCO, ALIZARES E DOBRADICAS) | SINAPI | MATERIAL | UN | 5 | 431.75 | 2158.75 | 0.50835 | 61.5412 | B
I002417 | DISPOSITIVO DIF.RESIDUAL DR ALTA SENS. TETRAP.125A SDR4125003 STECK | SBC | MATERIAL | UN | 2 | 1037 | 2074 | 0.48839 | 62.0296 | B
I38186S | Piso tatil de alerta ou direcional, de borracha, colorido, 25 x 25 cm, e = 12 mm, para argamassa | ORSE | MATERIAL | m2 | 5.035 | 403.15 | 2029.8602 | 0.478 | 62.5076 | B
I013877 | RACK - VENTILADOR REDUNDANTE HP HOT PLUG | SBC | MATERIAL | UN | 1 | 1998.28 | 1998.28 | 0.47056 | 62.9781 | B
I058894 | ACCESS POINT WIRELESS TP-LINK AC1750 DUAL BAND EAP245 | SBC | MATERIAL | UN | 2 | 956.35 | 1912.7 | 0.45041 | 63.4285 | B
00010507 | VIDRO TEMPERADO INCOLOR E = 10 MM, SEM COLOCACAO | SINAPI | MATERIAL | M2 | 3.68 | 513.12 | 1888.2816 | 0.44466 | 63.8732 | B
00039763 | QUADRO DE DISTRIBUICAO COM BARRAMENTO TRIFASICO, DE EMBUTIR, EM CHAPA DE ACO GALVANIZADO, PARA 48 DISJUNTORES DIN, 100 A | SINAPI | MATERIAL | UN | 2 | 939.56 | 1879.12 | 0.4425 | 64.3157 | B
INS-793504 | Swtich GigaBit 24 portas PoE 10/100/1000RJ 45 4 portas SFP 1000Mbps | PRÓPRIA | EQUIPAMENTO | un | 1 | 1834.33 | 1834.33 | 0.43195 | 64.7476 | B
INS-755445 | Letras em chapa de aço galvanizado pintada em cor padrão MP/AM - block-letter - 10 a 20 cm | PRÓPRIA | GERAL | UN | 120 | 14 | 1680 | 0.39561 | 65.1432 | B
00011499 | MOLA HIDRAULICA DE PISO, PARA PORTAS DE ATE 1100 MM E PESO DE ATE 120 KG, COM CORPO EM ACO INOX | SINAPI | MATERIAL | UN | 3 | 523.55 | 1570.65 | 0.36986 | 65.5131 | B
I02018 | Silicone incolor (aquella ou similar) | ORSE | MATERIAL | l | 82.9656 | 18.37 | 1524.0781 | 0.35889 | 65.872 | B
INS-888813 | Smart TV 43" Samsung LED Full HD RU7100 Entradas 3 HDMI 2 USB 60Hz | PRÓPRIA | EQUIPAMENTO | UN | 1 | 1519 | 1519 | 0.3577 | 66.2297 | B
I102030 | CERTIFICACAO DE REDE LOGICA CAT. 6 COM EMISSAO DE RELATORIO | SBC | MATERIAL | UN | 42 | 35 | 1470 | 0.34616 | 66.5759 | B
I002010 | TELHA CERAMICA ROMANA | SBC | MATERIAL | UN | 583.56 | 2.5 | 1458.9 | 0.34355 | 66.9194 | B
00002438 | ELETROTECNICO | SINAPI | MAO DE OBRA | H | 45.8 | 30.24 | 1384.992 | 0.32614 | 67.2456 | B
00007175 | TELHA DE BARRO / CERAMICA, NAO ESMALTADA, TIPO ROMANA, AMERICANA, PORTUGUESA, FRANCESA, COMPRIMENTO DE *41* CM, RENDIMENTO DE *16* TELHAS/M2 | SINAPI | MATERIAL | UN | 961.74 | 1.43 | 1375.2882 | 0.32386 | 67.5694 | B
INS-613472 | Cursos de Capacitação | PRÓPRIA | GERAL | H | 4990.71 | 0.27 | 1347.4917 | 0.31731 | 67.8867 | B
00012893 | BOTA DE SEGURANCA COM BIQUEIRA DE ACO E COLARINHO ACOLCHOADO | SINAPI | MATERIAL | PAR | 20 | 64.8 | 1296 | 0.30519 | 68.1919 | B
00007353 | RESINA ACRILICA BASE AGUA - COR BRANCA | SINAPI | MATERIAL | L | 56.1015 | 23.03 | 1292.0175 | 0.30425 | 68.4962 | B
00000863 | CABO DE COBRE NU 35 MM2 MEIO-DURO | SINAPI | MATERIAL | M | 46.3 | 27.74 | 1284.362 | 0.30245 | 68.7986 | B
I00370S | Areia media - posto jazida/fornecedor (retirado na jazida, sem transporte) | ORSE | MATERIAL | m3 | 12.949 | 99 | 1281.9487 | 0.30188 | 69.1005 | B
INS-392654 | String box CC 01 Saída | PRÓPRIA | GERAL | un | 1 | 1280 | 1280 | 0.30142 | 69.4019 | B
00002696 | ENCANADOR OU BOMBEIRO HIDRAULICO | SINAPI | MAO DE OBRA | H | 86.8844 | 13.75 | 1194.6605 | 0.28132 | 69.6832 | B
I002418 | INTERRUPTOR DIFERENCIAL RESIDUAL DR 100A 4 POLOS RDW300-100-4 WEG | SBC | MATERIAL | UN | 2 | 582 | 1164 | 0.2741 | 69.9573 | B
I070186 | CORRENTE ACO GALVANIZADO COM ELOS D=1/4" | SBC | MATERIAL | KG | 34.98 | 32.99 | 1153.9902 | 0.27175 | 70.2291 | B
INS-400187 | Cabo GIGALAN CAT.6 U/UTP 23AWGx4P - LSZH | PRÓPRIA | MATERIAL | m | 640 | 1.8 | 1152 | 0.27128 | 70.5003 | B
00010849 | PLACA DE INAUGURACAO EM BRONZE *35X 50*CM | SINAPI | MATERIAL | UN | 1 | 1080.01 | 1080.01 | 0.25432 | 70.7547 | B
00002711 | CARRINHO DE MAO DE ACO CAPACIDADE 50 A 60 L, PNEU COM CAMARA | SINAPI | MATERIAL | UN | 8 | 135 | 1080 | 0.25432 | 71.009 | B
00001018 | CABO DE COBRE, FLEXIVEL, CLASSE 4 OU 5, ISOLACAO EM PVC/A, ANTICHAMA BWF-B, COBERTURA PVC-ST1, ANTICHAMA BWF-B, 1 CONDUTOR, 0,6/1 KV, SECAO NOMINAL 50 MM2 | SINAPI | MATERIAL | M | 27 | 39.82 | 1075.14 | 0.25318 | 71.2622 | B
I045622 | ISOLADOR PINO 15KV | SBC | MATERIAL | UN | 41 | 26.2 | 1074.2 | 0.25296 | 71.5151 | B
00034616 | DISJUNTOR TIPO DIN/IEC, BIPOLAR DE 6 ATE 32A | SINAPI | MATERIAL | UN | 20 | 50.9 | 1018 | 0.23972 | 71.7548 | B
MPAM - ELE - I004 | Luminária Plafon 30x30cm 25W LED Embutir Branco Frio (6.000k) Borda Branca | PRÓPRIA | MATERIAL | UND | 20 | 49 | 980 | 0.23077 | 71.9856 | B
00039596 | PATCH PANEL, 24 PORTAS, CATEGORIA 6, COM RACKS DE 19" E 1 U DE ALTURA | SINAPI | MATERIAL | UN | 2 | 487.16 | 974.32 | 0.22944 | 72.2151 | B
00007348 | TINTA ACRILICA PREMIUM PARA PISO | SINAPI | MATERIAL | L | 72.4363 | 13.26 | 960.5051 | 0.22618 | 72.4412 | B
INS-MPAM - 001 | Uniforme profissional para construção civil conjunto de brim, composto calça em brim pesado; cós de elástico e cad. ajust. c/ 4 bolso chapado e jaleco em brim leve; fechado com um bolso s/ botão gola (v) | PRÓPRIA | MATERIAL | un | 20 | 47.9 | 958 | 0.22559 | 72.6668 | B
I00081 | Aço ca-50 6,3 a 12,5 mm | ORSE | MATERIAL | kg | 82.82 | 11.51 | 953.2582 | 0.22448 | 72.8913 | B
00010889 | EXTINTOR DE INCENDIO PORTATIL COM CARGA DE GAS CARBONICO CO2 DE 6 KG, CLASSE BC | SINAPI | MATERIAL | UN | 2 | 450 | 900 | 0.21193 | 73.1032 | B
00001014 | CABO DE COBRE, FLEXIVEL, CLASSE 4 OU 5, ISOLACAO EM PVC/A, ANTICHAMA BWF-B, 1 CONDUTOR, 450/750 V, SECAO NOMINAL 2,5 MM2 | SINAPI | MATERIAL | M | 464.814 | 1.86 | 864.554 | 0.20359 | 73.3068 | B
00004056 | !EM PROCESSO DE DESATIVACAO!MASSA ACRILICA PARA PAREDES INTERIOR/EXTERIOR | SINAPI | MATERIAL | GL | 43.524 | 18.61 | 809.9809 | 0.19074 | 73.4976 | B
I25070S | Bloco de concreto estrutural 14 x 19 x 39 cm, fbk 4,5 mpa (nbr 6136) | ORSE | MATERIAL | un | 296.6166 | 2.71 | 803.831 | 0.18929 | 73.6869 | B
INS-961867 | LAVATÓRIO DE LOUÇA BRANCO SUSPENSO, *45 X *35 OU EQUIVALENTE | PRÓPRIA | GERAL | UN | 4 | 200 | 800 | 0.18839 | 73.8752 | B
00007340 | IMUNIZANTE PARA MADEIRA, INCOLOR | SINAPI | MATERIAL | L | 40.0725 | 19.67 | 788.2261 | 0.18561 | 74.0609 | B
I003569 | PERFILADO PERFURADO 38x19x6000mm CHAPA 16 | SBC | MATERIAL | M | 34.65 | 22.27 | 771.6555 | 0.18171 | 74.2426 | B
INS-941533 | INSULFILM ANTI-VANDALISMO PS 4000 | PRÓPRIA | MATERIAL | M² | 8.51 | 90 | 765.9 | 0.18036 | 74.4229 | B
00034709 | DISJUNTOR TIPO DIN/IEC, TRIPOLAR DE 10 ATE 50A | SINAPI | MATERIAL | UN | 12 | 62.36 | 748.32 | 0.17622 | 74.5991 | B
I005155 | TAPA-TRINCA MASSA ACRILICA BRICOLAR 1,9kg | SBC | MATERIAL | UN | 9.128 | 76.25 | 696.01 | 0.1639 | 74.763 | B
00036520 | BACIA SANITARIA (VASO) CONVENCIONAL PARA PCD, SEM FURO FRONTAL, DE LOUCA BRANCA (SEM ASSENTO) | SINAPI | MATERIAL | UN | 2 | 325.61 | 651.22 | 0.15335 | 74.9164 | B
INS-971039 | Monitor Smart Tv Led 24 Lg 24tl520s Conversor Digita Hdm Usb LG ou similar | PRÓPRIA | EQUIPAMENTO | Un | 1 | 645 | 645 | 0.15189 | 75.0683 | B
I04721S | Pedra britada n. 1 (9,5 a 19 mm) posto pedreira/fornecedor,sem frete | ORSE | MATERIAL | m3 | 7.4818 | 83.59 | 625.4034 | 0.14727 | 75.2155 | B
I065247 | TORNEIRA ALAVANCA PARA P.C.D. AUTOMATICA BICA ALTA MOVEL NBR9050 CERTIVA | SBC | MATERIAL | UN | 4 | 144.9 | 579.6 | 0.13649 | 75.352 | B
00011154 | PORTA CORTA-FOGO PARA SAIDA DE EMERGENCIA, COM FECHADURA, VAO LUZ DE 90 X 210 CM, CLASSE P-90 (NBR 11742) | SINAPI | MATERIAL | UN | 1 | 551.17 | 551.17 | 0.12979 | 75.4818 | B
00001106 | CAL HIDRATADA CH-I PARA ARGAMASSAS | SINAPI | MATERIAL | KG | 297.9165 | 1.75 | 521.3539 | 0.12277 | 75.6046 | B
INS-MPAM - 003 | Conjunto de Ferramentas de Uso Coletivo Composto por: uma Pá; uma Enxada; uma Picareta; um Balde. | PRÓPRIA | EQUIPAMENTO | conj. | 8 | 65.07 | 520.56 | 0.12258 | 75.7272 | B
00006136 | SIFAO EM METAL CROMADO PARA PIA OU LAVATORIO, 1 X 1.1/2 " | SINAPI | MATERIAL | UN | 4 | 128.5 | 514 | 0.12104 | 75.8482 | B
00037666 | OPERADOR DE BETONEIRA ESTACIONARIA / MISTURADOR | SINAPI | MAO DE OBRA | H | 30.2421 | 16.77 | 507.1601 | 0.11943 | 75.9676 | B
INS-MPAM - 004 | Conjunto de ferramenta de uso individual composta por: Uma Marreta de 1Kg; Uma Marreta de 5Kg; Uma Talhadeira; Uma Ponteira. | PRÓPRIA | EQUIPAMENTO | conj. | 6 | 78.12 | 468.72 | 0.11038 | 76.078 | B
I004635 | CAIBRO MADEIRA DE LEI 5,0x5,7cm | SBC | MATERIAL | M | 58.356 | 8 | 466.848 | 0.10993 | 76.188 | B
I01709 | Patch cords de 1.50 m com conector rj-45 macho | ORSE | MATERIAL | un | 48 | 9.4 | 451.2 | 0.10625 | 76.2942 | B
I12141 | Caixa de equipotencialização em aço 200x200x90mm, para embutir com tampa, com 9 terminais, ref:TEL-901 ou similar (SPDA) | ORSE | MATERIAL | un | 1 | 450.53 | 450.53 | 0.10609 | 76.4003 | B
00002442 | ELETRODUTO/DUTO PEAD FLEXIVEL PAREDE SIMPLES, CORRUGACAO HELICOIDAL, COR PRETA, SEM ROSCA, DE 3", PARA CABEAMENTO SUBTERRANEO (NBR 15715) | SINAPI | MATERIAL | M | 20.9 | 21.41 | 447.469 | 0.10537 | 76.5057 | B
00001379 | CIMENTO PORTLAND COMPOSTO CP II-32 | SINAPI | MATERIAL | KG | 634.3611 | 0.68 | 431.3656 | 0.10158 | 76.6072 | B
I08891 | Mini Rack de parede 19" x 7u x 470mm | ORSE | MATERIAL | un | 1 | 415 | 415 | 0.097726 | 76.705 | B
00006110 | SERRALHEIRO | SINAPI | MAO DE OBRA | H | 16.1989 | 23.3 | 377.4342 | 0.088879 | 76.7939 | B
00000013 | ESTOPA | SINAPI | MATERIAL | KG | 20 | 18.32 | 366.4 | 0.086281 | 76.8801 | B
I000380 | ACO CA 50 FINO (5,0mm a 10,0mm) (3/16" a 3/8") | SBC | MATERIAL | KG | 29.4612 | 11.67 | 343.8128 | 0.080962 | 76.9611 | B
00001114 | RUFO INTERNO DE CHAPA DE ACO GALVANIZADA NUM 26, CORTE 50 CM | SINAPI | MATERIAL | M | 10.93 | 31.06 | 339.4858 | 0.079943 | 77.041 | B
00034653 | DISJUNTOR TIPO DIN/IEC, MONOPOLAR DE 6 ATE 32A | SINAPI | MATERIAL | UN | 38 | 8.88 | 337.44 | 0.079461 | 77.1205 | B
I006006 | RACK - VOICE PANEL 50 PORTAS RJ45 / RJ11 IDC 110 | SBC | MATERIAL | UN | 1 | 330 | 330 | 0.077709 | 77.1982 | B
I000050 | CIMENTO PORTLAND CP III 32RS NBR 11578 (quilo) | SBC | MATERIAL | KG | 480.865 | 0.68 | 326.9882 | 0.077 | 77.2752 | B
I001825 | MADEIRA DE LEI-RIPA 5x1,5cm | SBC | MATERIAL | M | 133.7973 | 2.44 | 326.4655 | 0.076877 | 77.3521 | B
I11098 | Bandeja para rack 19", deslizante, perfurada, 400mm de profundidade | ORSE | MATERIAL | un | 2 | 149.74 | 299.48 | 0.070523 | 77.4226 | B
I03777S | Lona plastica pesada preta, e = 150 micra | ORSE | MATERIAL | m2 | 191.3539 | 1.56 | 298.5121 | 0.070295 | 77.4929 | B
I37558S | Placa de sinalizacao de seguranca contra incendio, fotoluminescente, retangular, *20 x 40* cm, em pvc *2* mm anti-chamas (simbolos, cores e pictogramas conforme nbr 16820) | ORSE | MATERIAL | un | 7 | 41.76 | 292.32 | 0.068836 | 77.5617 | B
00003104 | CONJ. DE FERRAGENS PARA PORTA DE VIDRO TEMPERADO, EM ZAMAC CROMADO, CONTEMPLANDO: DOBRADICA INF.; DOBRADICA SUP.; PIVO PARA DOBRADICA INF.; PIVO PARA DOBRADICA SUP.; FECHADURA CENTRAL EM ZAMC CROMADO; CONTRA FECHADURA DE PRESSAO | SINAPI | MATERIAL | CJ | 3 | 97.15 | 291.45 | 0.068632 | 77.6304 | B
I203042 | CABO HDMI x HDMI VERSAO 1.4 BLINDADO - 20m | SBC | MATERIAL | UN | 2 | 138.2 | 276.4 | 0.065088 | 77.6955 | B
00012895 | CAPACETE DE SEGURANCA ABA FRONTAL COM SUSPENSAO DE POLIETILENO, SEM JUGULAR (CLASSE B) | SINAPI | MATERIAL | UN | 20 | 13.5 | 270 | 0.06358 | 77.759 | B
00010886 | EXTINTOR DE INCENDIO PORTATIL COM CARGA DE AGUA PRESSURIZADA DE 10 L, CLASSE A | SINAPI | MATERIAL | UN | 2 | 131.25 | 262.5 | 0.061814 | 77.8209 | B
I04517S | Sarrafo *2,5 x 7,5* cm em pinus, mista ou equivalente da regiao - bruta | ORSE | MATERIAL | m | 76.338 | 3.42 | 261.076 | 0.061479 | 77.8823 | B
I006395 | GANCHO COM ROSCA PARA TELHA 1/4" x 85mm THUNDER | SBC | MATERIAL | UN | 4 | 63.9 | 255.6 | 0.060189 | 77.9425 | B
00002689 | ELETRODUTO PVC FLEXIVEL CORRUGADO, COR AMARELA, DE 20 MM | SINAPI | MATERIAL | M | 137.5594 | 1.81 | 248.9825 | 0.058631 | 78.0012 | B
I000413 | ACO CA 50 8,0mm (5/16") (0,395 kg/m) | SBC | MATERIAL | KG | 23.226 | 10.56 | 245.2666 | 0.057756 | 78.0589 | B
INS-MPAM - 005 | Registro de Obra No CREA Valor do Contrato acima de R$15.000,00 | PRÓPRIA | GERAL | un | 1 | 233.94 | 233.94 | 0.055089 | 78.114 | B
00038124 | ESPUMA EXPANSIVA DE POLIURETANO, APLICACAO MANUAL - 500 ML | SINAPI | MATERIAL | UN | 10.064 | 22.77 | 229.1573 | 0.053963 | 78.168 | B
INS-409836 | Conector Vídeo Balun Passivo CFTV Até 400 Metros | PRÓPRIA | MATERIAL | Un | 32 | 6.9 | 220.8 | 0.051995 | 78.22 | B
I003348 | ELETRODUTO PVC RIGIDO ROSCAVEL 3/4" | SBC | MATERIAL | M | 66.15 | 3.31 | 218.9565 | 0.051561 | 78.2715 | B
I11476 | Placa indicativa em acrílico e adesivo com sinalização para deficientes dim.: 12 x 30 cm | ORSE | MATERIAL | Un | 5 | 43.67 | 218.35 | 0.051418 | 78.3229 | B
00010489 | VIDRACEIRO | SINAPI | MAO DE OBRA | H | 15.8609 | 13.75 | 218.0873 | 0.051356 | 78.3743 | B
00000370 | AREIA MEDIA - POSTO JAZIDA/FORNECEDOR (RETIRADO NA JAZIDA, SEM TRANSPORTE) | SINAPI | MATERIAL | M3 | 2.8968 | 75 | 217.2634 | 0.051162 | 78.4255 | B
00010420 | BACIA SANITARIA (VASO) CONVENCIONAL, DE LOUCA BRANCA, SIFAO APARENTE, SAIDA VERTICAL (SEM ASSENTO) | SINAPI | MATERIAL | UN | 2 | 103.5 | 207 | 0.048745 | 78.4742 | B
00011253 | CAIXA DE PASSAGEM/ LUZ / TELEFONIA, DE EMBUTIR, EM CHAPA DE ACO GALVANIZADO, DIMENSOES 60 X 60 X *12* CM (PADRAO CONCESSIONARIA LOCAL) | SINAPI | MATERIAL | UN | 1 | 203.24 | 203.24 | 0.04786 | 78.5221 | B
INS-974487 | Presilhas para travamento do cabo fotovoltaico nos trilhos | PRÓPRIA | GERAL | un | 16 | 12.25 | 196 | 0.046155 | 78.5682 | B
00038101 | TOMADA 2P+T 10A, 250V (APENAS MODULO) | SINAPI | MATERIAL | UN | 36 | 5.35 | 192.6 | 0.045354 | 78.6136 | B
I003256 | VIGA MADEIRA DE LEI 6x16cm | SBC | MATERIAL | M | 8.9479 | 21.27 | 190.3223 | 0.044818 | 78.6584 | B
INS-MPAM - 002 | Luva de Couro | PRÓPRIA | MATERIAL | un | 20 | 9.5 | 190 | 0.044742 | 78.7031 | B
I028090 | ACIONADOR DE FECHADURA ELETRICA 12V POR CONTROLE REMOTO AGL | SBC | MATERIAL | UN | 2.1275 | 85 | 180.8375 | 0.042584 | 78.7457 | B
I087306 | ELETROCALHA PERFURADA TIPO "U" 200x100mm CHAPA 18 | SBC | MATERIAL | M | 5.5 | 32.42 | 178.31 | 0.041989 | 78.7877 | B
I000055 | ETIQUETA INDICACAO/SETA AUTOADESIVA "EXTINTOR"/HIDRANTE | SBC | MATERIAL | UN | 10 | 17.07 | 170.7 | 0.040197 | 78.8279 | B
I013008 | VIGA MADEIRA DE LEI 7,5x16cm (3"x6"-0,012m3) | SBC | MATERIAL | M | 5.1548 | 32.91 | 169.6438 | 0.039948 | 78.8678 | B
00000378 | ARMADOR | SINAPI | MAO DE OBRA | H | 11.9542 | 13.75 | 164.37 | 0.038706 | 78.9066 | B
00012626 | SUPORTE METALICO PARA CALHA PLUVIAL, ZINCADO, DOBRADO, DIAMETRO ENTRE 119 E 170 MM, PARA DRENAGEM PREDIAL | SINAPI | MATERIAL | UN | 10 | 16.22 | 162.2 | 0.038195 | 78.9447 | B
00006085 | SELADOR ACRILICO PAREDES INTERNAS/EXTERNAS | SINAPI | MATERIAL | L | 34.5584 | 4.69 | 162.0789 | 0.038167 | 78.9829 | B
INS-MPAM - 006 | Registro e Taxas na Prefeitura | PRÓPRIA | GERAL | un | 1 | 159.6 | 159.6 | 0.037583 | 79.0205 | B
00001872 | CAIXA DE PASSAGEM, EM PVC, DE 4" X 2", PARA ELETRODUTO FLEXIVEL CORRUGADO | SINAPI | MATERIAL | UN | 63 | 2.45 | 154.35 | 0.036347 | 79.0568 | B
INS-824940 | Mouse wireless 24 ghz fio longo alcance (10m) | PRÓPRIA | EQUIPAMENTO | un | 1 | 153 | 153 | 0.036029 | 79.0929 | B
I001450 | PREGO FERRO GALVANIZADO 16x24 (285 un/kg) | SBC | MATERIAL | KG | 7.4927 | 20.35 | 152.4769 | 0.035906 | 79.1288 | B
00039387 | LAMPADA LED TUBULAR BIVOLT 18/20 W, BASE G13 | SINAPI | MATERIAL | UN | 8 | 17.45 | 139.6 | 0.032873 | 79.1617 | B
I40783S | Calha quadrada de chapa de aco galvanizada num 24, corte 50cm | ORSE | MATERIAL | m | 1.8585 | 75.06 | 139.499 | 0.03285 | 79.1945 | B
I00560S | Barra de ferro chato, retangular, 50,8 mm x 7,94 mm (l x e), 3,162 kg/m | ORSE | MATERIAL | m | 4.8 | 28.45 | 136.56 | 0.032158 | 79.2267 | B
00004812 | PLACA DE GESSO PARA FORRO, *60 X 60* CM, ESPESSURA DE 12 MM (SEM COLOCACAO) | SINAPI | MATERIAL | M2 | 12.7269 | 10.66 | 135.6688 | 0.031948 | 79.2586 | B
I089855 | PLACA DE OBRAS COM BANNER DE LONA COM IMPRESSAO EM 2 CORES 80x120cm | SBC | MATERIAL | UN | 2 | 64.9 | 129.8 | 0.030566 | 79.2892 | B
00038643 | VALVULA EM METAL CROMADO PARA LAVATORIO, 1 " SEM LADRAO | SINAPI | MATERIAL | UN | 4 | 32.12 | 128.48 | 0.030255 | 79.3194 | B
00001214 | CARPINTEIRO DE ESQUADRIAS | SINAPI | MAO DE OBRA | H | 7.584 | 16.77 | 127.1837 | 0.02995 | 79.3494 | B
I38408S | Concreto usinado bombeavel, classe de resistencia c25, com brita 0 e 1, slump = 190 +/- 20 mm, exclui servico de bombeamento (nbr 8953) | ORSE | MATERIAL | m3 | 0.3219 | 390.02 | 125.5474 | 0.029564 | 79.3789 | B
00034744 | PELICULA REFLETIVA, GT 7 ANOS PARA SINALIZACAO VERTICAL | SINAPI | MATERIAL | M2 | 6 | 20.92 | 125.52 | 0.029558 | 79.4085 | B
00038169 | CONJUNTO DE FERRAGENS PIVO, PARA PORTA PIVOTANTE DE ATE 100 KG, REGULAVEL COM ESFERA , CROMADO - SUPERIOR E INFERIOR - COMPLETO | SINAPI | MATERIAL | CJ | 2 | 61.26 | 122.52 | 0.028851 | 79.4374 | B
00040943 | TECNICO EM SEGURANCA DO TRABALHO | SINAPI | MAO DE OBRA | H | 4 | 30.24 | 120.96 | 0.028484 | 79.4658 | B
00011683 | ENGATE / RABICHO FLEXIVEL INOX 1/2 " X 30 CM | SINAPI | MATERIAL | UN | 4 | 29.46 | 117.84 | 0.027749 | 79.4936 | B
00004384 | PARAFUSO NIQUELADO COM ACABAMENTO CROMADO PARA FIXAR PECA SANITARIA, INCLUI PORCA CEGA, ARRUELA E BUCHA DE NYLON TAMANHO S-10 | SINAPI | MATERIAL | UN | 8 | 14.54 | 116.32 | 0.027391 | 79.521 | B
I005144 | TELAFIX DA BRICOLAR TAPA TRINCAS 100x30x3mm | SBC | MATERIAL | UN | 9.24 | 12.47 | 115.2228 | 0.027133 | 79.5481 | B
00038774 | LUMINARIA DE EMERGENCIA 30 LEDS, POTENCIA 2 W, BATERIA DE LITIO, AUTONOMIA DE 6 HORAS | SINAPI | MATERIAL | UN | 5 | 22.86 | 114.3 | 0.026916 | 79.575 | B
I001272 | VIGA MADEIRA DE LEI 7,5x12cm (3"x4,5"-0,009m3) | SBC | MATERIAL | M | 10.2771 | 10.61 | 109.0405 | 0.025677 | 79.6007 | B
I000200 | PEDRA BRITADA #1 E 2 | SBC | MATERIAL | M3 | 1.1407 | 94.12 | 107.3646 | 0.025283 | 79.626 | B
I01113 | Impermeabilizante para concretos e argamassas Vedacit ou similar | ORSE | MATERIAL | kg | 19.4498 | 5.44 | 105.8067 | 0.024916 | 79.6509 | B
I00630 | Compensado resinado 12mm - Madeirit ou similar | ORSE | MATERIAL | m2 | 2.244 | 46.9 | 105.2436 | 0.024783 | 79.6757 | B
00036152 | OCULOS DE SEGURANCA CONTRA IMPACTOS COM LENTE INCOLOR, ARMACAO NYLON, COM PROTECAO UVA E UVB | SINAPI | MATERIAL | UN | 20 | 5.26 | 105.2 | 0.024773 | 79.7005 | B
00011149 | PRIMER EPOXI | SINAPI | MATERIAL | GL | 0.61272 | 169.62 | 103.9296 | 0.024474 | 79.7249 | B
00012872 | GESSEIRO | SINAPI | MAO DE OBRA | H | 7.4809 | 13.75 | 102.8624 | 0.024222 | 79.7492 | B
INS-105322 | Seguro dos funcionários. | PRÓPRIA | GERAL | h | 4990.71 | 0.02 | 99.8142 | 0.023505 | 79.7727 | B
00025957 | MONTADOR DE ESTRUTURAS METALICAS | SINAPI | MAO DE OBRA | H | 5.787 | 16.77 | 97.048 | 0.022853 | 79.7955 | B
I00367S | Areia grossa - posto jazida/fornecedor (retirado na jazida,sem transporte) | ORSE | MATERIAL | m3 | 0.97474 | 99.5 | 96.9864 | 0.022839 | 79.8184 | B
00000746 | LAVADORA DE ALTA PRESSAO (LAVA - JATO) PARA AGUA FRIA, PRESSAO DE OPERACAO ENTRE 1400 E 1900 LIB/POL2, VAZAO MAXIMA ENTRE 400 E 700 L/H, POTENCIA DE OPERACAO ENTRE 2,50 E 3,00 CV | SINAPI | EQUIPAMENTO | UN | 0.040072 | 2399.9 | 96.17 | 0.022646 | 79.841 | B
I38113S | Interruptor paralelo 10a, 250v (apenas modulo) | ORSE | MATERIAL | un | 11 | 8.52 | 93.72 | 0.022069 | 79.8631 | B
I00262 | Barra quadrada de ferro 3/4" (2,85 kg/m) | ORSE | MATERIAL | m | 3.52 | 25.36 | 89.2672 | 0.021021 | 79.8841 | B
00038102 | TOMADA 2P+T 20A, 250V (APENAS MODULO) | SINAPI | MATERIAL | UN | 13 | 6.84 | 88.92 | 0.020939 | 79.905 | B
00004351 | PARAFUSO NIQUELADO 3 1/2" COM ACABAMENTO CROMADO PARA FIXAR PECA SANITARIA, INCLUI PORCA CEGA, ARRUELA E BUCHA DE NYLON TAMANHO S-8 | SINAPI | MATERIAL | UN | 8 | 10.78 | 86.24 | 0.020308 | 79.9253 | B
I050310 | DURALFOIL EXTRA 1,3x38mm SUBCOBERTURA PARA TELHADOS | SBC | MATERIAL | M2 | 12.852 | 6.5 | 83.538 | 0.019672 | 79.945 | B
00006160 | SOLDADOR | SINAPI | MAO DE OBRA | H | 4.8 | 16.77 | 80.496 | 0.018955 | 79.964 | B
00007181 | CUMEEIRA PARA TELHA CERAMICA, COMPRIMENTO DE *41* CM, RENDIMENTO DE *3* TELHAS/M | SINAPI | MATERIAL | UN | 24.0435 | 3.29 | 79.1031 | 0.018627 | 79.9826 | B
00007173 | TELHA DE BARRO / CERAMICA, NAO ESMALTADA, TIPO COLONIAL, CANAL, PLAN, PAULISTA, COMPRIMENTO DE *44 A 50* CM, RENDIMENTO DE COBERTURA DE *26* TELHAS/M2 | SINAPI | MATERIAL | MIL | 0.0605 | 1271.83 | 76.9457 | 0.018119 | 80.0007 | C
00001571 | TERMINAL A COMPRESSAO EM COBRE ESTANHADO PARA CABO 4 MM2, 1 FURO E 1 COMPRESSAO, PARA PARAFUSO DE FIXACAO M5 | SINAPI | MATERIAL | UN | 96 | 0.8 | 76.8 | 0.018085 | 80.0188 | C
I001805 | SARRAFO DE MADEIRA PINUS/TAIPA/ANGELIN 10 x 2,0cm | SBC | MATERIAL | M | 14.7 | 5.12 | 75.264 | 0.017723 | 80.0365 | C
I38597S | Canaleta de concreto estrutural 14 x 19 x 39 cm, fbk 4,5 mpa (nbr 6136) | ORSE | MATERIAL | un | 24.6078 | 3.05 | 75.0538 | 0.017674 | 80.0542 | C
I000100 | AREIA GROSSA LAVADA | SBC | MATERIAL | M3 | 1.1931 | 60 | 71.5848 | 0.016857 | 80.071 | C
I014008 | MADEIRA DE LEI-VIGA MASSARANDUBA 3"x6" | SBC | MATERIAL | M | 2.7418 | 25.62 | 70.2439 | 0.016541 | 80.0876 | C
I005869 | FITA PERFURADA GALVANIZADA PARA FIXACAO 19mmx30m SPETAM | SBC | MATERIAL | M | 37.8 | 1.66 | 62.748 | 0.014776 | 80.1024 | C
00037329 | REJUNTE EPOXI, QUALQUER COR | SINAPI | MATERIAL | KG | 0.5552 | 111.3 | 61.7938 | 0.014551 | 80.1169 | C
00038094 | ESPELHO / PLACA DE 3 POSTOS 4" X 2", PARA INSTALACAO DE TOMADAS E INTERRUPTORES | SINAPI | MATERIAL | UN | 31 | 1.99 | 61.69 | 0.014527 | 80.1314 | C
00000154 | TINTA / REVESTIMENTO A BASE DE RESINA EPOXI COM ALCATRAO, BICOMPONENTE | SINAPI | MATERIAL | L | 1.2595 | 47.75 | 60.1402 | 0.014162 | 80.1456 | C
I000320 | ARGAMASSA PRONTA/MASSA UNICA MULTIMASSA 17kg/cm/m2 | SBC | MATERIAL | KG | 73.584 | 0.74 | 54.4522 | 0.012823 | 80.1584 | C
I07313S | Tinta asfaltica impermeabilizante diluida em solvente, paramateriais cimenticios, metal e madeira | ORSE | MATERIAL | l | 2.45 | 22.01 | 53.9245 | 0.012698 | 80.1711 | C
I04718S | Pedra britada n. 2 (19 a 38 mm) posto pedreira/fornecedor, sem frete | ORSE | MATERIAL | m3 | 0.6393 | 84.03 | 53.7201 | 0.01265 | 80.1838 | C
00011580 | TRILHO QUADRADO FRIZADO PARA RODIZIO (VERGALHAO MACICO), EM ALUMINIO, COM DIMENSOES DE *6 X 6* MM | SINAPI | MATERIAL | M | 8.4 | 6.39 | 53.676 | 0.01264 | 80.1964 | C
00007266 | BLOCO CERAMICO VAZADO PARA ALVENARIA DE VEDACAO, DE 9 X 19 X 19 CM (L X A X C) | SINAPI | MATERIAL | MIL | 0.064732 | 821.41 | 53.1713 | 0.012521 | 80.2089 | C
00001871 | CAIXA OCTOGONAL DE FUNDO MOVEL, EM PVC, DE 3" X 3", PARA ELETRODUTO FLEXIVEL CORRUGADO | SINAPI | MATERIAL | UN | 11.625 | 4.39 | 51.0337 | 0.012018 | 80.221 | C
00012869 | TELHADOR | SINAPI | MAO DE OBRA | H | 3.6715 | 13.75 | 50.483 | 0.011888 | 80.2328 | C
I01106S | Cal hidratada ch-i para argamassas | ORSE | MATERIAL | kg | 56.7485 | 0.83 | 47.1013 | 0.011092 | 80.2439 | C
I00082 | Aço ca-60 4,2 a 9,5 mm | ORSE | MATERIAL | kg | 4.312 | 10.89 | 46.9577 | 0.011058 | 80.255 | C
I09102 | Interruptor 01 seção simples, de embutir, com placa, conjugado com tomada 2p+t, ABNT, 10A | ORSE | MATERIAL | un | 5 | 9.25 | 46.25 | 0.010891 | 80.2659 | C
I38591S | Bloco de concreto estrutural 14 x 19 x 34 cm, fbk 4,5 mpa (nbr 6136) | ORSE | MATERIAL | un | 18.522 | 2.48 | 45.9346 | 0.010817 | 80.2767 | C
00004253 | OPERADOR DE GUINCHO OU GUINCHEIRO | SINAPI | MAO DE OBRA | H | 2.6548 | 16.77 | 44.5211 | 0.010484 | 80.2872 | C
I37595S | Argamassa colante tipo ac iii | ORSE | MATERIAL | kg | 24.4701 | 1.81 | 44.2909 | 0.01043 | 80.2976 | C
00000003 | ACIDO MURIATICO, DILUICAO 10% A 12% PARA USO EM LIMPEZA | SINAPI | MATERIAL | L | 9.06 | 4.83 | 43.7598 | 0.010305 | 80.3079 | C
I07258S | Tijolo ceramico macico comum *5 x 10 x 20* cm (l x a x c) | ORSE | MATERIAL | un | 120.96 | 0.35 | 42.336 | 0.0099694 | 80.3179 | C
00012070 | ELETRODUTO DE PVC RIGIDO SOLDAVEL, CLASSE B, DE 40 MM | SINAPI | MATERIAL | M | 9 | 4.69 | 42.21 | 0.0099397 | 80.3278 | C
I04509S | Sarrafo *2,5 x 10* cm em pinus, mista ou equivalente da regiao - bruta | ORSE | MATERIAL | m | 8.16 | 4.96 | 40.4736 | 0.0095309 | 80.3374 | C
I03025 | Bucha de plástico S12 com parafuso - cartela com 2 conjuntos | ORSE | MATERIAL | cj | 17.02 | 2.2 | 37.444 | 0.0088174 | 80.3462 | C
I43132S | Arame recozido 16 bwg, d = 1,65 mm (0,016 kg/m) ou 18 bwg, d = 1,25 mm (0,01 kg/m) | ORSE | MATERIAL | kg | 1.6564 | 21.63 | 35.8279 | 0.0084369 | 80.3546 | C
I01688 | Parafuso com porca gaiola | ORSE | MATERIAL | un | 40 | 0.81 | 32.4 | 0.0076297 | 80.3622 | C
00038099 | SUPORTE DE FIXACAO PARA ESPELHO / PLACA 4" X 2", PARA 3 MODULOS, PARA INSTALACAO DE TOMADAS E INTERRUPTORES (SOMENTE SUPORTE) | SINAPI | MATERIAL | UN | 31 | 1.03 | 31.93 | 0.007519 | 80.3698 | C
I01089 | Guia de cabos fechado 19" 1U | ORSE | MATERIAL | un | 2 | 15.7 | 31.4 | 0.0073942 | 80.3771 | C
I080931 | BLOCO ENGATE RAPIDO PARA TELEFONIA 10 PARES - 5.64.11 | SBC | MATERIAL | UN | 1 | 31.33 | 31.33 | 0.0073777 | 80.3845 | C
I01659 | Painel de fechamento 19" | ORSE | MATERIAL | un | 2 | 15.47 | 30.94 | 0.0072858 | 80.3918 | C
I38094S | Espelho / placa de 3 postos 4" x 2", para instalacao de tomadas e interruptores | ORSE | MATERIAL | un | 11 | 2.77 | 30.47 | 0.0071752 | 80.399 | C
I071889 | CARTUCHO EM PO PARA SOLDA EXOTERMICA 90/115/150/250 | SBC | MATERIAL | UN | 5 | 6 | 30 | 0.0070645 | 80.4061 | C
I38589S | Meio bloco de concreto estrutural 14 x 19 x 19 cm, fbk 4,5 mpa (nbr 6136) | ORSE | MATERIAL | un | 18.522 | 1.55 | 28.7091 | 0.0067605 | 80.4128 | C
I02212 | Tijolo cerâmico maciço 5 x 9 x 19cm | ORSE | MATERIAL | un | 81.6 | 0.35 | 28.56 | 0.0067254 | 80.4195 | C
I00049 | Cabista para instalação telefônica | ORSE | MAO DE OBRA | h | 2 | 13.75 | 27.5 | 0.0064758 | 80.426 | C
I01890 | Presilha de poliamida 4,5 x 180 mm | ORSE | MATERIAL | un | 150 | 0.18 | 27 | 0.006358 | 80.4324 | C
I34547S | Tela de aco soldada galvanizada/zincada para alvenaria, fio d = *1,20 a 1,70* mm, malha 15 x 15 mm, (c x l) *50 x 12* cm | ORSE | MATERIAL | m | 10.4517 | 2.57 | 26.8609 | 0.0063253 | 80.4387 | C
I05067S | Prego de aco polido com cabeca 16 x 24 (2 1/4 x 12) | ORSE | MATERIAL | kg | 1.224 | 21.14 | 25.8754 | 0.0060932 | 80.4448 | C
I10997S | Eletrodo revestido aws - e7018, diametro igual a 4,00 mm | ORSE | MATERIAL | kg | 0.8 | 30 | 24 | 0.0056516 | 80.4504 | C
I033225 | MOLDE P/ SOLDA EXOTERMICA GTB 16Y2 | SBC | MATERIAL | UN | 0.2 | 116.62 | 23.324 | 0.0054924 | 80.4559 | C
I13388S | Solda em barra de estanho-chumbo 50/50 | ORSE | MATERIAL | kg | 0.1593 | 145.99 | 23.2562 | 0.0054764 | 80.4614 | C
I006401 | DISSOLVENTE (AGUARRAS MINERAL) | SBC | MATERIAL | L | 0.672 | 33 | 22.176 | 0.0052221 | 80.4666 | C
I01569 | Madeira mista serrada (barrote) 6 x 6cm - 0,0036 m3/m (angelim, louro) | ORSE | MATERIAL | m | 2.04 | 10.39 | 21.1956 | 0.0049912 | 80.4716 | C
I01969 | Régua (filtro de linha) com 5 tomadas 2p+t | ORSE | MATERIAL | un | 1 | 19.5 | 19.5 | 0.0045919 | 80.4762 | C
I010136 | TERMINAL AEREO EM ACO GALVANIZADO DN 5/16" 350mm, COM BASE DE FIXACAO HORIZONTAL | SBC | MATERIAL | UN | 1 | 18.03 | 18.03 | 0.0042458 | 80.4805 | C
I008104 | TINTA ESMALTE GRAFITE FOSCO CORAL (3,6 L) | SBC | MATERIAL | L | 0.48 | 34.69 | 16.6512 | 0.0039211 | 80.4844 | C
I38099S | Suporte de fixacao para espelho / placa 4" x 2", para 3 modulos, para instalacao de tomadas e interruptores (somente suporte) | ORSE | MATERIAL | un | 11 | 1.44 | 15.84 | 0.0037301 | 80.4881 | C
00021127 | FITA ISOLANTE ADESIVA ANTICHAMA, USO ATE 750 V, EM ROLO DE 19 MM X 5 M | SINAPI | MATERIAL | UN | 4.9621 | 3.13 | 15.5314 | 0.0036574 | 80.4918 | C
I087547 | ALICATE PARA MOLDE DE SOLDA EXOTERMICA | SBC | MATERIAL | UN | 0.165 | 82.95 | 13.6867 | 0.003223 | 80.495 | C
I043829 | CAIXA OCTOGONAL FUNDO FIXO TIGREFLEX PVC LARANJA 4"x4" | SBC | MATERIAL | UN | 2 | 6.7 | 13.4 | 0.0031555 | 80.4982 | C
I43130S | Arame galvanizado 12 bwg, d = 2,76 mm (0,048 kg/m) ou 14 bwg, d = 2,11 mm (0,026 kg/m) | ORSE | MATERIAL | kg | 0.612 | 21.63 | 13.2376 | 0.0031172 | 80.5013 | C
00036146 | PROTETOR SOLAR FPS 30, EMBALAGEM 2 LITROS | SINAPI | MATERIAL | UN | 0.0512 | 229.5 | 11.7504 | 0.002767 | 80.504 | C
I39315S | Espacador / distanciador tipo garra dupla, em plastico, cobrimento *20* mm, para ferragens de lajes e fundo de vigas | ORSE | MATERIAL | un | 33.128 | 0.35 | 11.5948 | 0.0027304 | 80.5068 | C
I02705S | Energia eletrica ate 2000 kwh industrial, sem demanda | ORSE | SERVICO | kw/h | 13.1298 | 0.85 | 11.1603 | 0.0026281 | 80.5094 | C
I10535S | Betoneira capacidade nominal 400 l, capacidade de mistura 280 l, motor eletrico trifasico 220/380 v potencia 2 cv, semcarregador | ORSE | EQUIPAMENTO | un | 0.0021311 | 4800 | 10.2294 | 0.0024088 | 80.5118 | C
00037544 | MISTURADOR DE ARGAMASSA, EIXO HORIZONTAL, CAPACIDADE DE MISTURA 300 KG, MOTOR ELETRICO TRIFASICO 220/380 V, POTENCIA 5 CV | SINAPI | EQUIPAMENTO | UN | 0.00082631 | 12059.7 | 9.9651 | 0.0023466 | 80.5142 | C
I014201 | BUCHA DE NYLON PARA FIXACAO TIPO S6 COM PARAFUSO | SBC | MATERIAL | UN | 63 | 0.15 | 9.45 | 0.0022253 | 80.5164 | C
I01872S | Caixa de passagem, em pvc, de 4" x 2", para eletroduto flexivel corrugado | ORSE | MATERIAL | un | 5 | 1.83 | 9.15 | 0.0021547 | 80.5185 | C
00012815 | FITA CREPE ROLO DE 25 MM X 50 M | SINAPI | MATERIAL | UN | 1.6964 | 5.3 | 8.9909 | 0.0021172 | 80.5206 | C
I000400 | ARAME RECOZIDO ISGW #16 (0,032kg/m) (55 AMARRAS/pm3) | SBC | MATERIAL | KG | 0.49 | 17.83 | 8.7367 | 0.0020573 | 80.5227 | C
00006138 | VEDACAO PVC, 100 MM, PARA SAIDA VASO SANITARIO | SINAPI | MATERIAL | UN | 4 | 2 | 8 | 0.0018839 | 80.5246 | C
I013083 | ESTOPA BRANCA | SBC | MATERIAL | KG | 0.544 | 13.9 | 7.5616 | 0.0017806 | 80.5264 | C
I39017S | Espacador / distanciador circular com entrada lateral, em plastico, para vergalhao *4,2 a 12,5* mm, cobrimento 20 mm | ORSE | MATERIAL | un | 33.128 | 0.21 | 6.9569 | 0.0016382 | 80.528 | C
00002705 | ENERGIA ELETRICA ATE 2000 KWH INDUSTRIAL, SEM DEMANDA | SINAPI | GERAL | KW/H | 7.5725 | 0.9 | 6.8153 | 0.0016049 | 80.5296 | C
I163358 | PALITO IGNITOR PARA SOLDA EXOTERMICA | SBC | MATERIAL | UN | 5.155 | 1.29 | 6.6499 | 0.001566 | 80.5312 | C
00040547 | PARAFUSO ZINCADO, AUTOBROCANTE, FLANGEADO, 4,2 MM X 19 MM | SINAPI | MATERIAL | CENTO | 0.36498 | 17.67 | 6.4492 | 0.0015187 | 80.5327 | C
00003767 | LIXA EM FOLHA PARA PAREDE OU MADEIRA, NUMERO 120 (COR VERMELHA) | SINAPI | MATERIAL | UN | 15.9234 | 0.4 | 6.3694 | 0.0014999 | 80.5342 | C
I38365S | Camada separadora de filme de polietileno 20 a 25 micra | ORSE | MATERIAL | m2 | 3.5984 | 1.64 | 5.9014 | 0.0013897 | 80.5356 | C
I38595S | Meia canaleta de concreto estrutural 14 x 19 x 19 cm, fbk 4,5 mpa (nbr 6136) | ORSE | MATERIAL | un | 3.1752 | 1.82 | 5.7789 | 0.0013608 | 80.537 | C
I037129 | LIXA FERRO 150 | SBC | MATERIAL | UN | 1.2 | 4.59 | 5.508 | 0.001297 | 80.5382 | C
00003315 | GESSO EM PO PARA REVESTIMENTOS/MOLDURAS/SANCAS E USO GERAL | SINAPI | MATERIAL | KG | 11.8073 | 0.46 | 5.4314 | 0.001279 | 80.5395 | C
I11558 | Fita de demarcação PVC 15mmx50m - (amarela, vermelha, branca, preta, etc.) | ORSE | MATERIAL | m | 12 | 0.42 | 5.04 | 0.0011868 | 80.5407 | C
I01358S | Chapa de madeira compensada resinada para forma de concreto, de *2,2 x 1,1* m, e = 17 mm | ORSE | MATERIAL | m2 | 0.12 | 40.75 | 4.89 | 0.0011515 | 80.5419 | C
00000982 | CABO DE COBRE, FLEXIVEL, CLASSE 4 OU 5, ISOLACAO EM PVC/A, ANTICHAMA BWF-B, 1 CONDUTOR, 450/750 V, SECAO NOMINAL 6 MM2 | SINAPI | MATERIAL | M | 1 | 4.66 | 4.66 | 0.0010974 | 80.543 | C
00039961 | SILICONE ACETICO USO GERAL INCOLOR 280 G | SINAPI | MATERIAL | UN | 0.301 | 14.92 | 4.4909 | 0.0010575 | 80.544 | C
I00142S | Selante elastico monocomponente a base de poliuretano (pu) para juntas diversas | ORSE | MATERIAL | 310ml | 0.14337 | 30.83 | 4.4201 | 0.0010409 | 80.5451 | C
00000392 | ABRACADEIRA EM ACO PARA AMARRACAO DE ELETRODUTOS, TIPO D, COM 1/2" E PARAFUSO DE FIXACAO | SINAPI | MATERIAL | UN | 2.997 | 1.29 | 3.8661 | 0.00091041 | 80.546 | C
00034557 | TELA DE ACO SOLDADA GALVANIZADA/ZINCADA PARA ALVENARIA, FIO D = *1,20 A 1,70* MM, MALHA 15 X 15 MM, (C X L) *50 X 7,5* CM | SINAPI | MATERIAL | M | 1.3693 | 2.57 | 3.5191 | 0.00082869 | 80.5468 | C
I01689 | Parafuso de fixação com bucha plástica 8 mm | ORSE | MATERIAL | cj | 3.5127 | 0.96 | 3.3722 | 0.0007941 | 80.5476 | C
00004350 | BUCHA DE NYLON, DIAMETRO DO FURO 8 MM, COMPRIMENTO 40 MM, COM PARAFUSO DE ROSCA SOBERBA, CABECA CHATA, FENDA SIMPLES, 4,8 X 50 MM | SINAPI | MATERIAL | UN | 8 | 0.41 | 3.28 | 0.00077238 | 80.5484 | C
00005318 | SOLVENTE DILUENTE A BASE DE AGUARRAS | SINAPI | MATERIAL | L | 0.2553 | 11.99 | 3.061 | 0.00072083 | 80.5491 | C
00043132 | ARAME RECOZIDO 16 BWG, D = 1,65 MM (0,016 KG/M) OU 18 BWG, D = 1,25 MM (0,01 KG/M) | SINAPI | MATERIAL | KG | 0.0992 | 19.53 | 1.9374 | 0.00045622 | 80.5495 | C
00020250 | SISAL EM FIBRA | SINAPI | MATERIAL | KG | 0.09243 | 17.15 | 1.5852 | 0.00037328 | 80.5499 | C
00036487 | GUINCHO ELETRICO DE COLUNA, CAPACIDADE 400 KG, COM MOTO FREIO, MOTOR TRIFASICO DE 1,25 CV | SINAPI | EQUIPAMENTO | UN | 0.00025157 | 4815.63 | 1.2114 | 0.00028528 | 80.5502 | C
I04722S | Pedra britada n. 3 (38 a 50 mm) posto pedreira/fornecedor, sem frete | ORSE | MATERIAL | m3 | 0.0135 | 78.96 | 1.066 | 0.00025102 | 80.5505 | C
00037395 | PINO DE ACO COM FURO, HASTE = 27 MM (ACAO DIRETA) | SINAPI | MATERIAL | CENTO | 0.016362 | 38.56 | 0.63091 | 0.00014857 | 80.5506 | C
I05061S | Prego de aco polido com cabeca 18 x 27 (2 1/2 x 10) | ORSE | MATERIAL | kg | 0.02301 | 19.5 | 0.4487 | 0.00010566 | 80.5507 | C
I02692S | Desmoldante protetor para formas de madeira, de base oleosaemulsionada em agua | ORSE | MATERIAL | l | 0.0612 | 6.18 | 0.37822 | 8.9064e-05 | 80.5508 | C
00004222 | GASOLINA COMUM | SINAPI | MATERIAL | L | 0.06468 | 5.8 | 0.37514 | 8.834e-05 | 80.5509 | C
I05104S | Rebite de aluminio vazado de repuxo, 3,2 x 8 mm (1kg = 1025unidades) | ORSE | MATERIAL | kg | 0.004248 | 68.09 | 0.28925 | 6.8113e-05 | 80.551 | C
I024603 | ARAME GALVANIZADO #16 AWG (0,032kg/m) | SBC | MATERIAL | M | 0.704 | 0.35 | 0.2464 | 5.8023e-05 | 80.551 | C
00011616 | MARTELO DEMOLIDOR PNEUMATICO MANUAL, PADRAO, PESO DE 32 KG | SINAPI | EQUIPAMENTO | UN | 7.2687e-06 | 19217.56 | 0.13969 | 3.2894e-05 | 80.551 | C
00011281 | COMPACTADOR DE SOLO A PERCUSSAO (SOQUETE), COM MOTOR GASOLINA DE 4 TEMPOS, PESO ENTRE 55 E 65 KG, FORCA DE IMPACTO DE 1.000 A 1.500 KGF, FREQUENCIA DE 600 A 700 GOLPES POR MINUTO, VELOCIDADE DE TRABALHO ENTRE 10 E 15 M/MIN, POTENCIA ENTRE 2,00 E 3,00 HP | SINAPI | EQUIPAMENTO | UN | 1.1999e-05 | 10399.5 | 0.12478 | 2.9384e-05 | 80.5511 | C
00010535 | BETONEIRA CAPACIDADE NOMINAL 400 L, CAPACIDADE DE MISTURA 280 L, MOTOR ELETRICO TRIFASICO 220/380 V POTENCIA 2 CV, SEM CARREGADOR | SINAPI | EQUIPAMENTO | UN | 8.6824e-06 | 4550 | 0.039505 | 9.3028e-06 | 80.5511 | C
I13896S | Vibrador de imersao, diametro da ponteira de *45* mm, com motor eletrico trifasico de 2 hp (2 cv) | ORSE | EQUIPAMENTO | un | 8.3508e-06 | 3139.8 | 0.02622 | 6.1744e-06 | 80.5511 | C
I36487S | Guincho eletrico de coluna, capacidade 400 kg, com moto freio, motor trifasico de 1,25 cv | ORSE | EQUIPAMENTO | un | 5.3939e-06 | 4768.16 | 0.025719 | 6.0564e-06 | 80.5511 | C
I11264 | Marreta de 1/2 kg com cabo | ORSE | MATERIAL | un | 0 | 13.52 | 0 | 0 | 80.5511 | C
I10577 | Serrote 40cm | ORSE | MATERIAL | un | 0 | 18.58 | 0 | 0 | 80.5511 | C
I04722 | Colher de pedreiro | ORSE | MATERIAL | un | 0 | 16.79 | 0 | 0 | 80.5511 | C
I04725 | Espátula | ORSE | MATERIAL | un | 0 | 21.49 | 0 | 0 | 80.5511 | C
I10788 | Pá quadrada | ORSE | MATERIAL | un | 0 | 17.29 | 0 | 0 | 80.5511 | C
I11241 | Alicate volt-amperimetro | ORSE | MATERIAL | un | 0 | 135.3 | 0 | 0 | 80.5511 | C
I12894S | Capa para chuva em pvc com forro de poliester, com capuz (amarela ou azul) | ORSE | MATERIAL | un | 0 | 12.74 | 0 | 0 | 80.5511 | C
I04728 | Talhadeira chata 10" | ORSE | MATERIAL | un | 0 | 13.85 | 0 | 0 | 80.5511 | C
I10789 | Nível de bolha de madeira | ORSE | MATERIAL | un | 0 | 15.9 | 0 | 0 | 80.5511 | C
I11244 | Martelo com unha | ORSE | MATERIAL | un | 0 | 37.9 | 0 | 0 | 80.5511 | C
I10596 | Protetor auricular | ORSE | MATERIAL | un | 0 | 4.9 | 0 | 0 | 80.5511 | C
I10579 | Chave de fenda chata 30 cm | ORSE | MATERIAL | un | 0 | 22.89 | 0 | 0 | 80.5511 | C
I10282 | Regua de alumínio c/ 2,00m (para pedreiro) | ORSE | MATERIAL | un | 0 | 16.7 | 0 | 0 | 80.5511 | C
I11272 | Alicate Climpador ( cripador ) | ORSE | MATERIAL | un | 0 | 85.27 | 0 | 0 | 80.5511 | C
I10761 | Refeição - café da manhã ( café com leite e dois pães com manteiga) | ORSE | SERVICO | un | 0 | 0 | 0 | 0 | 80.5511 | C
I11280 | Chave Inglesa 15" ref. 012418012 carbografite | ORSE | MATERIAL | un | 0 | 60.5 | 0 | 0 | 80.5511 | C
I11242 | Chave inglesa 12" | ORSE | MATERIAL | un | 0 | 47 | 0 | 0 | 80.5511 | C
I12893S | Bota de seguranca com biqueira de aco e colarinho acolchoado | ORSE | MATERIAL | par | 0 | 47.04 | 0 | 0 | 80.5511 | C
I01651 | Óculos branco proteção | ORSE | MATERIAL | pr | 0 | 5.9 | 0 | 0 | 80.5511 | C
I10790 | Prumo de face | ORSE | MATERIAL | un | 0 | 21 | 0 | 0 | 80.5511 | C
I10599 | Protetor solar fps 30 com 120ml | ORSE | MATERIAL | un | 0 | 35.9 | 0 | 0 | 80.5511 | C
I10362 | Seguro de vida e acidente em grupo | ORSE | SERVICO | un | 0 | 0 | 0 | 0 | 80.5511 | C
I11271 | Talhadeira com punho de proteção 22 x225mm ref.207206BR Belzer | ORSE | MATERIAL | un | 0 | 62.3 | 0 | 0 | 80.5511 | C
I11284 | Cavalete de ferro nº 1 | ORSE | MATERIAL | un | 0 | 104.16 | 0 | 0 | 80.5511 | C
I11277 | Alicate de pressão para solda de chapa 18" (460mm), Ref.138 Z Gedore | ORSE | MATERIAL | un | 0 | 91.69 | 0 | 0 | 80.5511 | C
I11278 | Alicate diagonal para corte rente 5" a 8" | ORSE | MATERIAL | un | 0 | 31.25 | 0 | 0 | 80.5511 | C
I11240 | Alicate com isolamento | ORSE | MATERIAL | un | 0 | 43.9 | 0 | 0 | 80.5511 | C
I11252 | Escada de aluminio de abrir com 7 degraus | ORSE | MATERIAL | un | 0 | 238.8 | 0 | 0 | 80.5511 | C
I12895S | Capacete de seguranca aba frontal com suspensao de polietileno, sem jugular (classe b) | ORSE | MATERIAL | un | 0 | 9.8 | 0 | 0 | 80.5511 | C
I11270 | Martelo de solda do tipo picareta, cabo de madeira, 300x0,4x0,5mm | ORSE | MATERIAL | un | 0 | 23.81 | 0 | 0 | 80.5511 | C
I02711S | Carrinho de mao de aco capacidade 50 a 60 l, pneu com camara | ORSE | MATERIAL | un | 0 | 177 | 0 | 0 | 80.5511 | C
I00941 | Fardamento | ORSE | MATERIAL | un | 0 | 78.53 | 0 | 0 | 80.5511 | C
I11251 | Pincel de seda 2" | ORSE | MATERIAL | un | 0 | 28.3 | 0 | 0 | 80.5511 | C
I11274 | Grampo de de aperto rápido 16" Ref. 60987 Beltools | ORSE | MATERIAL | un | 0 | 16.2 | 0 | 0 | 80.5511 | C
I11249 | Serra circular eletrica portatil | ORSE | EQUIPAMENTO | un | 0 | 518 | 0 | 0 | 80.5511 | C
I11265 | Martelo de borracha com cabo | ORSE | MATERIAL | un | 0 | 11.5 | 0 | 0 | 80.5511 | C
I11282 | Esmerilhadeira angular elétrico portátil 4 1/2" - 1000 watts - ref. G1000kB2 Black e Decker | ORSE | MATERIAL | un | 0 | 380.9 | 0 | 0 | 80.5511 | C
I11275 | Alicate de pressão 11" | ORSE | MATERIAL | un | 0 | 51.59 | 0 | 0 | 80.5511 | C
I10583 | Trincha 3" | ORSE | MATERIAL | un | 0 | 5.6 | 0 | 0 | 80.5511 | C
I11246 | Escala métrica de bambú | ORSE | MATERIAL | Un | 0 | 9.05 | 0 | 0 | 80.5511 | C
I02378 | Vale transporte | ORSE | MATERIAL | un | 0 | 4 | 0 | 0 | 80.5511 | C
I00158 | Almoço (Participação do empregador) | ORSE | MATERIAL | un | 0 | 10 | 0 | 0 | 80.5511 | C
I11273 | Esquadro de alumínio para soldagem de peças, com duas morsas, 35 x 35 x 4,5cm, marca Black Jack | ORSE | MATERIAL | un | 0 | 188.91 | 0 | 0 | 80.5511 | C
I11281 | Bolsa de lona para ferramentas 40 x 30 x 20cm | ORSE | MATERIAL | un | 0 | 274.89 | 0 | 0 | 80.5511 | C
I11276 | Alicate de pressão para solda tipo U, para apertar chapas, tiras e qualquer tipo de perfil. Niquelado, mordentes reforçados em aço laminadao. Corpo em chapa dobrada extra-reforçada e rebites de aço, 11" (280mm). Ref. 138 Gedore. | ORSE | MATERIAL | un | 0 | 56.77 | 0 | 0 | 80.5511 | C
I11250 | Rolo lã de carneiro 20cm | ORSE | MATERIAL | un | 0 | 15.9 | 0 | 0 | 80.5511 | C
I11279 | Alicate para anéis de pistão capacidade 50-100mm. ref.44044101 Tramontina ou similar | ORSE | MATERIAL | un | 0 | 73.73 | 0 | 0 | 80.5511 | C
I11243 | Martelo sem unha | ORSE | MATERIAL | un | 0 | 16.55 | 0 | 0 | 80.5511 | C
I11283 | Selador horizontal para fita de aço 1" | ORSE | MATERIAL | un | 0 | 402.1 | 0 | 0 | 80.5511 | C
00006122 | APONTADOR OU APROPRIADOR DE MAO DE OBRA | SINAPI | MAO DE OBRA | H | 0 | 13.75 | 0 | 0 | 80.5511 | C
I10517 | Exames admissionais/demissionais (checkup) | ORSE | SERVICO | cj | 0 | 300 | 0 | 0 | 80.5511 | C
I11245 | Desempoladeira de madeira 12x22 | ORSE | MATERIAL | un | 0 | 11.26 | 0 | 0 | 80.5511 | C
I11285 | Fonte inversora de solda WMI 140ED 220V - BAMBOZZI - WMI- 140ED | ORSE | MATERIAL | un | 0 | 1100 | 0 | 0 | 80.5511 | C
I11286 | Macariço de solda Ref. CG201 código 010414410 carbografite | ORSE | MATERIAL | un | 0 | 343.98 | 0 | 0 | 80.5511 | C
I04729 | Marreta 1 kg com cabo | ORSE | MATERIAL | un | 0 | 27.5 | 0 | 0 | 80.5511 | C
I11248 | Furadeira e Parafusadeira eletrica Bosch ou Similar profissional | ORSE | EQUIPAMENTO | un | 0 | 246 | 0 | 0 | 80.5511 | C
I12892S | Luva raspa de couro, cano curto (punho *7* cm) | ORSE | MATERIAL | par | 0 | 8.82 | 0 | 0 | 80.5511 | C
I10578 | Formão grande | ORSE | MATERIAL | un | 0 | 15.15 | 0 | 0 | 80.5511 | C
I04174 | Desempenadeira de aço lisa, cabo madeira, ref:143, Atlas ou similar | ORSE | MATERIAL | un | 0 | 10.8 | 0 | 0 | 80.5511 | C
I11247 | Serra mármore | ORSE | MATERIAL | un | 0 | 272.97 | 0 | 0 | 80.5511 | C
I10492 | Cesta Básica | ORSE | MATERIAL | un | 0 | 0 | 0 | 0 | 80.5511 | C
I10585 | Arco de serra | ORSE | MATERIAL | un | 0 | 21.25 | 0 | 0 | 80.5511 | C
I10586 | Torquesa | ORSE | MATERIAL | un | 0 | 17.9 | 0 | 0 | 80.5511 | C
[6 empty] | Subtotal até 80,55% |  | 342067.33
[6 empty] | Outros: |  | 82591.46
[6 empty] | Valor total do Orçamento: |  | 424658.79
Eng. Paulo Augusto Lopes CREA 6.028-D AM/RR

## CRONOGRAMA
ITEM | DESCRIÇÃO | VALOR (R$) | MÊS 1 | MÊS 2 | Total parcela
1 | ADMINISTRAÇÃO DA OBRA | 78807.39 | 50% | 50% | 100%
|  |  | 39403.7 | 39403.69 | 78807.39
2 | DEMOLIÇÕES, REMOÇÕES E RETIRADAS | 4113.69 | 100% |  | 100%
|  |  | 4113.69 |  | 4113.69
3 | COBERTURA | 23600.82 | 100% |  | 100%
|  |  | 23600.82 |  | 23600.82
4 | FORRO | 382.16 | 50% | 50% | 100%
|  |  | 191.08 | 191.08 | 382.16
5 | PAREDES E PAINÉIS | 182.68 | 75% | 25% | 100%
|  |  | 137.01 | 45.67 | 182.68
6 | PLATAFORMA ELEVATÓRIA | 100371.79 | 25% | 75% | 100%
|  |  | 25092.95 | 75278.84 | 100371.79
7 | ESQUADRIAS | 28074.22 | 40% | 60% | 100%
|  |  | 11229.69 | 16844.53 | 28074.22
8 | INSTALAÇÕES ELÉTRICAS | 29525.41 | 50% | 50% | 100%
|  |  | 14762.71 | 14762.7 | 29525.41
9 | LOUÇAS E METAIS | 4408.52 |  | 100% | 100%
|  |  |  | 4408.52 | 4408.52
10 | PAVIMENTAÇÃO | 26067.78 | 40% | 60% | 100%
|  |  | 10427.11 | 15640.67 | 26067.78
11 | PINTURA | 23434.88 |  | 100% | 100%
|  |  |  | 23434.88 | 23434.88
12 | EQUIPAMENTOS | 88868.93 | 30% | 70% | 100%
|  |  | 26660.68 | 62208.25 | 88868.93
13 | DIVERSOS | 11611.72 |  | 100% | 100%
|  |  |  | 11611.72 | 11611.72
14 | LIMPEZA | 5208.8 |  | 100% | 100%
|  |  |  | 5208.8 | 5208.8
|  | 424658.79 | 155619.44 | 269039.35 | 424658.79
|  |  | 155619.44 | 424658.79
Eng. Paulo Augusto Lopes CREA 6.028-D AM/RR

## BDI
COD | DESCRIÇÃO | %
Benefício
S + G | Garantia/seguros | 0.8
L | Lucro | 7.4
| TOTAL | 8.2
Despesas Indiretas
AC | Administração central | 4
DF | Despesas financeiras | 1.23
R | Riscos | 1.27
| TOTAL | 6.5
I | Impostos
| PIS | 0.65
| COFINS | 3
| ISS | 2
| CPRB | 4.5
| TOTAL | 10.15
BDI = 28,35%
(1+AC+S+R+G)*(1+DF)*(1+L)/(1-I)-1
Eng. Paulo Augusto Lopes CREA 6.028-D AM/RR

## ENCARGOS SOCIAIS
COD | DESCRIÇÃO | HORA % | MES %
A | GRUPO A
A1 | INSS | 0 | 0
A2 | SESI | 1.5 | 1.5
A3 | SENAI | 1 | 1
A4 | INCRA | 0.2 | 0.2
A5 | SEBRAE | 0.6 | 0.6
A6 | Salário Educação | 2.5 | 2.5
A7 | Seguro Contra Acidentes de Trabalho | 3 | 3
A8 | FGTS | 8 | 8
A9 | SECONCI | 1 | 1
| TOTAL | 17.8 | 17.8
B | GRUPO B
B1 | Repouso Semanal Remunerado | 17.94 | 0
B2 | Feriados | 4.01 | 0
B3 | Auxílio - Enfermidade | 0.9 | 0.69
B4 | 13º Salário | 10.85 | 8.33
B5 | Licença PaternidadE | 0.08 | 0.06
B6 | Faltas Justificadas | 0.72 | 0.56
B7 | Dias de Chuvas | 1.77 | 0
B8 | Auxílio Acidente de Trabalho | 0.12 | 0.09
B9 | Férias Gozadas | 8.75 | 6.72
B10 | Salário Maternidade | 0.03 | 0.02
| TOTAL | 45.17 | 16.47
C | GRUPO C
C1 | Aviso Prévio Indenizado | 5.21 | 4
C2 | Aviso Prévio Trabalhado | 0.12 | 0.09
C3 | Férias Indenizadas | 4.68 | 3.59
C4 | Depósito Rescisão Sem Justa Causa | 4.7 | 3.61
C5 | Indenização Adicional | 0.44 | 0.34
| TOTAL | 15.15 | 11.63
D | GRUPO D
D1 | Reincidência de Grupo A sobre Grupo B | 8.04 | 2.93
D2 | Reincidência de Grupo A sobre Aviso Prévio Trabalhado e Reincidência do FGTS sobre Aviso Prévio Indenizado | 0.44 | 0.34
| TOTAL | 8.48 | 3.27
Horista = 86,60% Mensalista = 49,17%
A + B + C + D
Eng. Paulo Augusto Lopes CREA 6.028-D AM/RR