## orcamento
ITEM | CÓDIGO | DESCRIÇÃO | FONTE | UND | QUANTIDADE | PREÇO UNITÁRIO R$ | PREÇO TOTAL R$
1 | Administração Cetral da Obra | [5 empty] | 155504.8
1.1 | 011008 | EQUIPE DE OBRA-ENGENHEIRO/MESTRE/APONTADOR+2 VIGIAS | SBC | MES | 5 | 31100.96 | 155504.8
2 | Outras Despesas Administrativas | [5 empty] | 44577.36
2.1 | 000049 | APROVACOES, EMOLUMENTOS E LICENCAS NA OBRA | SBC | M2 | 330.95 | 11.12 | 3680.16
2.2 | 014056 | ALIMENTACAO PARA OPERARIO CAFÉ/ALMOCO | SBC | UN | 1320 | 13.2 | 17424
2.3 | 014101 | VALE-TRANSPORTE (IDA E VOLTA-26 DIAS/MES) UM OPERARIO | SBC | UN | 60 | 182 | 10920
2.4 | 011094 | (EPI) EQUIPAMENTO PROTECAO INDIVIDUAL-POR OPERARIO EM OBRA | SBC | UN | 60 | 180.07 | 10804.2
2.5 | 014044 | CONSUMO DE FERRAMENTAL EM OBRA | SBC | MES | 5 | 349.8 | 1749
3 | Mobilização e Desmobilização | [5 empty] | 26502
3.1 | COMP-444511 | Mobilização e Desmobilização de Equipamentos via Fluvial - Manaus / Parintins 950 Km (Ida e Volta), Balsa Fretada c/ Empurrador de 315HP p/ 500 ton | PROPRIA | ton | 100 | 265.02 | 26502
4 | Instalações Provisórias | [5 empty] | 39394.19
4.1 | 73618 | LOCACAO MENSAL DE ANDAIME METALICO TIPO FACHADEIRO, INCLUSIVE MONTAGEM | SINAPI | M2 | 84 | 6.02 | 505.68
4.2 | 74220/001 | TAPUME DE CHAPA DE MADEIRA COMPENSADA, E= 6MM, COM PINTURA A CAL E REAPROVEITAMENTO DE 2X | SINAPI | M2 | 275 | 40.87 | 11239.25
4.3 | 73992/001 | LOCACAO CONVENCIONAL DE OBRA, ATRAVÉS DE GABARITO DE TABUAS CORRIDAS PONTALETADAS A CADA 1,50M, SEM REAPROVEITAMENTO | SINAPI | M2 | 330.95 | 6.41 | 2121.39
4.4 | S11703 | Barracão aberto para apoio à produção (carpintaria, central de armação, oficina, etc.) c/ tesouras, telha 4mm, piso em concreto desempolado | ORSE | m2 | 35 | 106.32 | 3721.2
4.5 | 00010778 | LOCACAO DE CONTAINER 2,30 X 6,00 M, ALT. 2,50 M, PARA SANITARIO, COM 4 BACIAS, 8 CHUVEIROS,1 LAVATORIO E 1 MICTORIO | SINAPI | MES | 5 | 634.37 | 3171.85
4.6 | S00062 | Barracão fechado porte pequeno para depósito de cimento e almoxarifado (s=38,72 m2) com materiais novos | ORSE | un | 1 | 7284.07 | 7284.07
4.7 | 73847/001 | ALUGUEL CONTAINER/ESCRIT INCL INST ELET LARG=2,20 COMP=6,20M ALT=2,50M CHAPA ACO C/NERV TRAPEZ FORRO C/ISOL TERMO/ACUSTICO CHASSIS REFORC PISO COMPENS NAVAL EXC TRANSP/CARGA/DESCARGA | SINAPI | MES | 5 | 396.48 | 1982.4
4.8 | 012031 | INSTALACAO PROVISORIA DE AGUA/LUZ/FORCA/ESGOTOS | SBC | UN | 1 | 6191.95 | 6191.95
4.9 | 016500 | PLACA DE RESPONSABILIDADE TECNICA EM OBRAS | SBC | M2 | 12 | 264.7 | 3176.4
5 | Demolições, Remoções, Montagem e Desmontagem | [5 empty] | 1801.2
5.1 | 72897 | CARGA MANUAL DE ENTULHO EM CAMINHAO BASCULANTE 6 M3 | SINAPI | M3 | 120 | 15.01 | 1801.2
6 | Trabalhos em Terra | [5 empty] | 48792.64
6.1 | 96527 | ESCAVAÇÃO MANUAL DE VALA PARA VIGA BALDRAME, COM PREVISÃO DE FÔRMA. AF_06/2017 | SINAPI | M3 | 8.57 | 62.85 | 538.62
6.2 | 96522 | ESCAVAÇÃO MANUAL PARA BLOCO DE COROAMENTO OU SAPATA, SEM PREVISÃO DE FÔRMA. AF_06/2017 | SINAPI | M3 | 43.5 | 75.09 | 3266.42
6.3 | 94097 | PREPARO DE FUNDO DE VALA COM LARGURA MENOR QUE 1,5 M, EM LOCAL COM NÍVEL BAIXO DE INTERFERÊNCIA. AF_06/2016 | SINAPI | M2 | 51.71 | 3.31 | 171.16
6.4 | 73964/006 | REATERRO DE VALA COM COMPACTAÇÃO MANUAL | SINAPI | M3 | 51.7 | 31.32 | 1619.24
6.5 | COMP-905643 | ATERRO/REATERRO ARGILA GC >100% PROCTOR NORMAL | PROPRIA | m³ | 1200 | 32.29 | 38748
6.6 | 021121 | CONTENCAO MURO EM BLOCOS DE CONCRETO ESTRUTURAL 19x19x39cm | SBC | M2 | 140 | 31.78 | 4449.2
7 | Infraestrutura | [5 empty] | 22402.61
7.1 | 74157/004 | LANCAMENTO/APLICACAO MANUAL DE CONCRETO EM FUNDACOES | SINAPI | M3 | 16.05 | 69.46 | 1114.83
7.2 | 74007/001 | FORMA TABUA P/ CONCRETO EM FUNDACAO C/ REAPROVEITAMENTO 10 X. | SINAPI | M2 | 178.82 | 17.26 | 3086.43
7.3 | 92917 | ARMAÇÃO DE ESTRUTURAS DE CONCRETO ARMADO, EXCETO VIGAS, PILARES, LAJES E FUNDAÇÕES PROFUNDAS (DE EDIFÍCIOS DE MÚLTIPLOS PAVIMENTOS, EDIFICAÇÃO TÉRREA OU SOBRADO), UTILIZANDO AÇO CA-50 DE 8,0 MM - MONTAGEM. AF_12/2015 | SINAPI | KG | 844 | 8.79 | 7418.76
7.4 | 92915 | ARMAÇÃO DE ESTRUTURAS DE CONCRETO ARMADO, EXCETO VIGAS, PILARES, LAJES E FUNDAÇÕES PROFUNDAS (DE EDIFÍCIOS DE MÚLTIPLOS PAVIMENTOS, EDIFICAÇÃO TÉRREA OU SOBRADO), UTILIZANDO AÇO CA-60 DE 5,0 MM - MONTAGEM. AF_12/2015 | SINAPI | KG | 119.12 | 9.75 | 1161.42
7.5 | 83534 | LASTRO DE CONCRETO, PREPARO MECÂNICO, INCLUSOS ADITIVO IMPERMEABILIZANTE, LANÇAMENTO E ADENSAMENTO | SINAPI | M3 | 10.65 | 426.04 | 4537.33
7.6 | 94965 | CONCRETO FCK = 25MPA, TRAÇO 1:2,3:2,7 (CIMENTO/ AREIA MÉDIA/ BRITA 1) - PREPARO MECÂNICO COM BETONEIRA 400 L. AF_07/2016 | SINAPI | M3 | 16.05 | 316.75 | 5083.84
8 | Superestrutura | [5 empty] | 93910.37
8.1 | 92267 | FABRICAÇÃO DE FÔRMA PARA LAJES, EM CHAPA DE MADEIRA COMPENSADA RESINADA, E = 17 MM. AF_12/2015 | SINAPI | M2 | 394.01 | 43.28 | 17052.75
8.2 | 92269 | FABRICAÇÃO DE FÔRMA PARA PILARES E ESTRUTURAS SIMILARES, EM MADEIRA SERRADA, E=25 MM. AF_12/2015 | SINAPI | M2 | 94.7 | 46.45 | 4398.82
8.3 | 92270 | FABRICAÇÃO DE FÔRMA PARA VIGAS, COM MADEIRA SERRADA, E = 25 MM. AF_12/2015 | SINAPI | M2 | 53.38 | 37.4 | 1996.41
8.4 | S92526S | Montagem e desmontagem de fôrma de laje maciça com área média maior que 20 m², pé-direito simples, em chapa de madeira compensada plastificada, 10 utilizações. af_12/2015 | ORSE | m2 | 394.01 | 15.74 | 6201.72
8.5 | 92413 | MONTAGEM E DESMONTAGEM DE FÔRMA DE PILARES RETANGULARES E ESTRUTURAS SIMILARES COM ÁREA MÉDIA DAS SEÇÕES MAIOR QUE 0,25 M², PÉ-DIREITO SIMPLES, EM MADEIRA SERRADA, 4 UTILIZAÇÕES. AF_12/2015 | SINAPI | M2 | 94.7 | 40.68 | 3852.4
8.6 | 92448 | MONTAGEM E DESMONTAGEM DE FÔRMA DE VIGA, ESCORAMENTO COM PONTALETE DE MADEIRA, PÉ-DIREITO SIMPLES, EM MADEIRA SERRADA, 4 UTILIZAÇÕES. AF_12/2015 | SINAPI | M2 | 53.38 | 55.01 | 2936.43
8.7 | 92873 | LANÇAMENTO COM USO DE BALDES, ADENSAMENTO E ACABAMENTO DE CONCRETO EM ESTRUTURAS. AF_12/2015 | SINAPI | M3 | 55.6 | 104.82 | 5827.99
8.8 | 92784 | ARMAÇÃO DE LAJE DE UMA ESTRUTURA CONVENCIONAL DE CONCRETO ARMADO EM UMA EDIFICAÇÃO TÉRREA OU SOBRADO UTILIZANDO AÇO CA-60 DE 5,0 MM - MONTAGEM. AF_12/2015 | SINAPI | KG | 1125.4 | 8.02 | 9025.71
8.9 | 92785 | ARMAÇÃO DE LAJE DE UMA ESTRUTURA CONVENCIONAL DE CONCRETO ARMADO EM UMA EDIFICAÇÃO TÉRREA OU SOBRADO UTILIZANDO AÇO CA-50 DE 6,3 MM - MONTAGEM. AF_12/2015 | SINAPI | KG | 993.7 | 7.21 | 7164.58
8.10 | 92786 | ARMAÇÃO DE LAJE DE UMA ESTRUTURA CONVENCIONAL DE CONCRETO ARMADO EM UMA EDIFICAÇÃO TÉRREA OU SOBRADO UTILIZANDO AÇO CA-50 DE 8,0 MM - MONTAGEM. AF_12/2015 | SINAPI | KG | 20 | 7.06 | 141.2
8.11 | 92775 | ARMAÇÃO DE PILAR OU VIGA DE UMA ESTRUTURA CONVENCIONAL DE CONCRETO ARMADO EM UMA EDIFICAÇÃO TÉRREA OU SOBRADO UTILIZANDO AÇO CA-60 DE 5,0 MM - MONTAGEM. AF_12/2015 | SINAPI | KG | 689.5 | 10.51 | 7246.65
8.12 | 92777 | ARMAÇÃO DE PILAR OU VIGA DE UMA ESTRUTURA CONVENCIONAL DE CONCRETO ARMADO EM UMA EDIFICAÇÃO TÉRREA OU SOBRADO UTILIZANDO AÇO CA-50 DE 8,0 MM - MONTAGEM. AF_12/2015 | SINAPI | KG | 584.7 | 9.22 | 5390.93
8.13 | 92778 | ARMAÇÃO DE PILAR OU VIGA DE UMA ESTRUTURA CONVENCIONAL DE CONCRETO ARMADO EM UMA EDIFICAÇÃO TÉRREA OU SOBRADO UTILIZANDO AÇO CA-50 DE 10,0 MM - MONTAGEM. AF_12/2015 | SINAPI | KG | 651.4 | 7.49 | 4878.99
8.14 | 92763 | ARMAÇÃO DE PILAR OU VIGA DE UMA ESTRUTURA CONVENCIONAL DE CONCRETO ARMADO EM UM EDIFÍCIO DE MÚLTIPLOS PAVIMENTOS UTILIZANDO AÇO CA-50 DE 12,5 MM - MONTAGEM. AF_12/2015 | SINAPI | KG | 31.7 | 5.82 | 184.49
8.15 | 94965 | CONCRETO FCK = 25MPA, TRAÇO 1:2,3:2,7 (CIMENTO/ AREIA MÉDIA/ BRITA 1) - PREPARO MECÂNICO COM BETONEIRA 400 L. AF_07/2016 | SINAPI | M3 | 55.6 | 316.75 | 17611.3
9 | Cobertura | [5 empty] | 49820.19
9.1 | 00007241 | CUMEEIRA ALUMINIO ONDULADA, COMPRIMENTO = *1,12* M, E = 0,8 MM | SINAPI | M2 | 13.7 | 33.65 | 461.01
9.2 | 91790 | (COMPOSIÇÃO REPRESENTATIVA) DO SERVIÇO DE INSTALAÇÃO DE TUBOS DE PVC, SÉRIE R, ÁGUA PLUVIAL, DN 100 MM (INSTALADO EM RAMAL DE ENCAMINHAMENTO, OU CONDUTORES VERTICAIS), INCLUSIVE CONEXÕES, CORTES E FIXAÇÕES, PARA PRÉDIOS. AF_10/2015 | SINAPI | M | 30 | 32.31 | 969.3
9.3 | 72111 | ESTRUTURA METALICA EM TESOURAS OU TRELICAS, VAO LIVRE DE 15M, FORNECIMENTO E MONTAGEM, NAO SENDO CONSIDERADOS OS FECHAMENTOS METALICOS, AS COLUNAS, OS SERVICOS GERAIS EM ALVENARIA E CONCRETO, AS TELHAS DE COBERTURA E A PINTURA DE ACABAMENTO | SINAPI | M2 | 287.67 | 59.63 | 17153.76
9.4 | 94231 | RUFO EM CHAPA DE AÇO GALVANIZADO NÚMERO 24, CORTE DE 25 CM, INCLUSO TRANSPORTE VERTICAL. AF_06/2016 | SINAPI | M | 97.45 | 26.4 | 2572.68
9.5 | 94216 | TELHAMENTO COM TELHA METÁLICA TERMOACÚSTICA E = 30 MM, COM ATÉ 2 ÁGUAS, INCLUSO IÇAMENTO. AF_06/2016 | SINAPI | M2 | 287.67 | 99.64 | 28663.44
10 | Paredes e Painéis | [5 empty] | 126777.03
10.1 | 89168 | (COMPOSIÇÃO REPRESENTATIVA) DO SERVIÇO DE ALVENARIA DE VEDAÇÃO DE BLOCOS VAZADOS DE CERÂMICA DE 9X19X19CM (ESPESSURA 9CM), PARA EDIFICAÇÃO HABITACIONAL UNIFAMILIAR (CASA) E EDIFICAÇÃO PÚBLICA PADRÃO. AF_11/2014 | SINAPI | M2 | 739.9 | 49.07 | 36306.89
10.2 | 79627 | DIVISORIA EM GRANITO BRANCO POLIDO, ESP = 3CM, ASSENTADO COM ARGAMASSA TRACO 1:4, ARREMATE EM CIMENTO BRANCO, EXCLUSIVE FERRAGENS | SINAPI | M2 | 7.24 | 590.34 | 4274.06
10.3 | S11146 | Muro em alvenaria bloco cerâmico, e= 0,09m, c/ alv de pedra granítica, 0,35 x 0,60m, colunas (9x20cm) e cintamento (9x15cm) superior e inferior concreto armado fck = 15,0 Mpa cada 3,00m, chapisco e reboco | ORSE | m2 | 364 | 124.58 | 45347.12
10.4 | S07763 | Gradil de ferro c/barra chata 2"x1/4" verticais espaç.10cm, montante em perfil seção quadrada de 1" vertical espaç.3 m, barras paralelas horizontais 2"x1/4", incl.portão, mureta h=30cm em alv.bloco e=19cm, chapiscada e rebocada, inclusive pintura | ORSE | m2 | 93.8 | 435.49 | 40848.96
11 | Revestimento | [5 empty] | 89579.38
11.1 | 87879 | CHAPISCO APLICADO EM ALVENARIAS E ESTRUTURAS DE CONCRETO INTERNAS, COMCOLHER DE PEDREIRO. ARGAMASSA TRAÇO 1:3 COM PREPARO EM BETONEIRA 400L. AF_06/2014 | SINAPI | M2 | 1489.22 | 2.42 | 3603.91
11.2 | 89173 | (COMPOSIÇÃO REPRESENTATIVA) DO SERVIÇO DE EMBOÇO/MASSA ÚNICA, APLICADO MANUALMENTE, TRAÇO 1:2:8, EM BETONEIRA DE 400L, PAREDES INTERNAS, COM EXECUÇÃO DE TALISCAS, EDIFICAÇÃO HABITACIONAL UNIFAMILIAR (CASAS) E EDIFICAÇÃO PÚBLICA PADRÃO. AF_12/2014 | SINAPI | M2 | 1204.31 | 24.96 | 30059.58
11.3 | 87553 | EMBOÇO, PARA RECEBIMENTO DE CERÂMICA, EM ARGAMASSA TRAÇO 1:2:8, PREPARO MECÂNICO COM BETONEIRA 400L, APLICADO MANUALMENTE EM FACES INTERNAS DE PAREDES, PARA AMBIENTE COM ÁREA MAIOR QUE 10M2, ESPESSURA DE 10MM, COM EXECUÇÃO DE TALISCAS. AF_06/2014 | SINAPI | M2 | 194.37 | 12.93 | 2513.2
11.4 | 89170 | (COMPOSIÇÃO REPRESENTATIVA) DO SERVIÇO DE REVESTIMENTO CERÂMICO PARA PAREDES INTERNAS, MEIA PAREDE, OU PAREDE INTEIRA, PLACAS GRÊS OU SEMI-GRÊS DE 20X20 CM, PARA EDIFICAÇÕES HABITACIONAIS UNIFAMILIAR (CASAS) E EDIFICAÇÕES PÚBLICAS PADRÃO. AF_11/2014 | SINAPI | M2 | 194.37 | 47.01 | 9137.33
11.5 | 87243 | REVESTIMENTO CERÂMICO PARA PAREDES EXTERNAS EM PASTILHAS DE PORCELANA 5 X 5 CM (PLACAS DE 30 X 30 CM), ALINHADAS A PRUMO, APLICADO EM PANOS SEM VÃOS. AF_06/2014 | SINAPI | M2 | 47.03 | 144.35 | 6788.78
11.6 | S11099 | Revestimento metálico em alumínio composto (Alucobond ou similar) dobrado, e=0,3mm, na cor cobre, 1,00 nx 1,00m, inclusive estrutura metálica - fornecimento e montagem | ORSE | m2 | 157.67 | 237.69 | 37476.58
12 | Forro de PVC | [5 empty] | 29477.7
12.1 | S05045 | Forro de pvc, em placas 1,25 x 0,625, cor branca ou palha, marca Medabil ou similar, inclusive estrutura de fixação (perfís), instalado | ORSE | m2 | 315 | 77 | 24255
12.2 | S09808 | Estrutura para fixação de forro pvc ( perfis ) | ORSE | m2 | 315 | 16.58 | 5222.7
13 | Soleira/Peitoris e Rodapés | [5 empty] | 6435.65
13.1 | S07284 | Peitoril granito branco fortaleza polido, c/ largura = 22 cm, esp = 2 cm | ORSE | m | 30.28 | 71.98 | 2179.55
13.2 | S02276 | Rodapé cerâmico 10 x 45 cm, porcelanato, bianco tu polido, linha progetto, Portobello ou similar, aplicado com argamassa industrializada ac-iii, rejuntado | ORSE | m | 187.9 | 18.78 | 3528.76
13.3 | 74111/001 | SOLEIRA / TABEIRA EM MARMORE BRANCO COMUM, POLIDO, LARGURA 5 CM, ESPESSURA 2 CM, ASSENTADA COM ARGAMASSA COLANTE | SINAPI | M | 24.1 | 30.18 | 727.34
14 | Impermeabilização | [5 empty] | 7852.38
14.1 | 83737 | IMPERMEABILIZACAO DE SUPERFICIE COM MANTA ASFALTICA (COM POLIMEROS TIPO APP), E=3 MM | SINAPI | M2 | 129.62 | 60.58 | 7852.38
15 | Esquadrias | [5 empty] | 60937.07
15.1 | 73838/001 | PORTA DE VIDRO TEMPERADO, 0,9X2,10M, ESPESSURA 10MM, INCLUSIVE ACESSORIOS | SINAPI | UN | 2 | 1418.9 | 2837.8
15.2 | COMP-816216 | Porta de Vidro Temperado 10mm de Abrir 02 Folhas e Bandeiras | PROPRIA | un | 1 | 4493.28 | 4493.28
15.3 | 74046/002 | TARJETA TIPO LIVRE/OCUPADO PARA PORTA DE BANHEIRO | SINAPI | UN | 3 | 27.49 | 82.47
15.4 | 00011480 | FECHADURA AUXILIAR SEGURANCA, DE EMBUTIR, REFORCADA, MAQUINA DE 40 A 55 MM, COM CILINDRO, CROMADA, PARA PORTA EXTERNA - COMPLETA | SINAPI | CJ | 2 | 34.7 | 69.4
15.5 | 91338 | PORTA DE ALUMÍNIO DE ABRIR COM LAMBRI, COMM GUARNIÇÃO, FIXAÇÃO COM PARAFUSOS - FORNECIMENTO E INSTALAÇÃO. AF_08/2015 | SINAPI | M2 | 16.25 | 698.4 | 11349
15.6 | COMP-177478 | KIT DE PORTA DE MADEIRA, SEMI-OCA (LEVE OU MÉDIA), CONFORME PROJETO, 90X210CM, ESPESSURA DE 3,5CM, ITENS INCLUSOS: DOBRADIÇAS, MONTAGEM E INSTALAÇÃO DO BATENTE, FECHADURA COM EXECUÇÃO DO FURO - FORNECIMENTO E INSTALAÇÃO. | PROPRIA | un | 16 | 939.35 | 15029.6
15.7 | CP-3039-S11940 | Janela em alumínio, cor N/P/B, tipo moldura-vidro, max-ar | PROPRIA | m2 | 34.5 | 471.77 | 16276.07
15.8 | CP-8022-S11945 | Basculante em alumínio, cor N/P/B, moldura-vidro, tipo convencional ou pivotante | PROPRIA | m2 | 3.78 | 466.77 | 1764.39
15.9 | 023310 | FORNECIMENTO E COLOCACAO GRADES DE FERRO EM PORTAS E JANELAS | SBC | M2 | 46.97 | 157.14 | 7380.87
15.10 | S01862 | Escada de ferro com guarda corpo | ORSE | m | 3.04 | 544.14 | 1654.19
16 | Instalações Hidraulicas | [5 empty] | 6161.86
16.1 | 89957 | PONTO DE CONSUMO TERMINAL DE ÁGUA FRIA (SUBRAMAL) COM TUBULAÇÃO DE PVC, DN 25 MM, INSTALADO EM RAMAL DE ÁGUA, INCLUSOS RASGO E CHUMBAMENTO EM ALVENARIA. AF_12/2014 | SINAPI | UN | 22 | 74.46 | 1638.12
16.2 | 91784 | (COMPOSIÇÃO REPRESENTATIVA) DO SERVIÇO DE INSTALAÇÃO DE TUBOS DE PVC, SOLDÁVEL, ÁGUA FRIA, DN 20 MM (INSTALADO EM RAMAL, SUB-RAMAL OU RAMAL DE DISTRIBUIÇÃO), INCLUSIVE CONEXÕES, CORTES E FIXAÇÕES, PARA PRÉDIOS. AF_10/2015 | SINAPI | M | 45 | 23.35 | 1050.75
16.3 | 91785 | (COMPOSIÇÃO REPRESENTATIVA) DO SERVIÇO DE INSTALAÇÃO DE TUBOS DE PVC, SOLDÁVEL, ÁGUA FRIA, DN 25 MM (INSTALADO EM RAMAL, SUB-RAMAL, RAMAL DE DISTRIBUIÇÃO OU PRUMADA), INCLUSIVE CONEXÕES, CORTES E FIXAÇÕES, PARA PRÉDIOS. AF_10/2015 | SINAPI | M | 27.2 | 23.29 | 633.49
16.4 | 91787 | (COMPOSIÇÃO REPRESENTATIVA) DO SERVIÇO DE INSTALAÇÃO DE TUBOS DE PVC, SOLDÁVEL, ÁGUA FRIA, DN 40 MM (INSTALADO EM PRUMADA), INCLUSIVE CONEXÕES, CORTES E FIXAÇÕES, PARA PRÉDIOS. AF_10/2015 | SINAPI | M | 57.2 | 17.44 | 997.57
16.5 | 89987 | REGISTRO DE GAVETA BRUTO, LATÃO, ROSCÁVEL, 3/4", COM ACABAMENTO E CANOPLA CROMADOS. FORNECIDO E INSTALADO EM RAMAL DE ÁGUA. AF_12/2014 | SINAPI | UN | 6 | 69.56 | 417.36
16.6 | 94491 | REGISTRO DE ESFERA, PVC, SOLDÁVEL, DN 40 MM, INSTALADO EM RESERVAÇÃO DE ÁGUA DE EDIFICAÇÃO QUE POSSUA RESERVATÓRIO DE FIBRA/FIBROCIMENTO FORNECIMENTO E INSTALAÇÃO. AF_06/2016 | SINAPI | UN | 3 | 33.61 | 100.83
16.7 | 00034639 | CAIXA D'AGUA EM POLIETILENO 1500 LITROS, COM TAMPA | SINAPI | UN | 2 | 641.79 | 1283.58
16.8 | 00011824 | TORNEIRA METALICA DE BOIA VAZAO TOTAL PARA CAIXA D'AGUA, 3/4", COM HASTE METALICA E BALAO PLASTICO | SINAPI | UN | 2 | 20.08 | 40.16
17 | Instalações Sanitárias | [5 empty] | 12476.58
17.1 | 91795 | (COMPOSIÇÃO REPRESENTATIVA) DO SERVIÇO DE INST. TUBO PVC, SÉRIE N, ESGOTO PREDIAL, 100 MM (INST. RAMAL DESCARGA, RAMAL DE ESG. SANIT., PRUMADA ESG. SANIT., VENTILAÇÃO OU SUB-COLETOR AÉREO), INCL. CONEXÕES E CORTES, FIXAÇÕES, P/ PRÉDIOS. AF_10/2015 | SINAPI | M | 38.13 | 36.64 | 1397.08
17.2 | 91792 | (COMPOSIÇÃO REPRESENTATIVA) DO SERVIÇO DE INSTALAÇÃO DE TUBO DE PVC, SÉRIE NORMAL, ESGOTO PREDIAL, DN 40 MM (INSTALADO EM RAMAL DE DESCARGA OU RAMAL DE ESGOTO SANITÁRIO), INCLUSIVE CONEXÕES, CORTES E FIXAÇÕES, PARA PRÉDIOS. AF_10/2015 | SINAPI | M | 13.8 | 30.41 | 419.66
17.3 | 91793 | (COMPOSIÇÃO REPRESENTATIVA) DO SERVIÇO DE INSTALAÇÃO DE TUBO DE PVC, SÉRIE NORMAL, ESGOTO PREDIAL, DN 50 MM (INSTALADO EM RAMAL DE DESCARGA OU RAMAL DE ESGOTO SANITÁRIO), INCLUSIVE CONEXÕES, CORTES E FIXAÇÕES PARA, PRÉDIOS. AF_10/2015 | SINAPI | M | 40.5 | 46.77 | 1894.19
17.4 | 89708 | CAIXA SIFONADA, PVC, DN 150 X 185 X 75 MM, JUNTA ELÁSTICA, FORNECIDA E INSTALADA EM RAMAL DE DESCARGA OU EM RAMAL DE ESGOTO SANITÁRIO. AF_12/2014 | SINAPI | UN | 8 | 36.47 | 291.76
17.5 | 74051/001 | CAIXA DE GORDURA DUPLA EM CONCRETO PRE-MOLDADO DN 60MM COM TAMPA - FORNECIMENTO E INSTALACAO | SINAPI | UN | 1 | 196.85 | 196.85
17.6 | 74166/001 | CAIXA DE INSPEÇÃO EM CONCRETO PRÉ-MOLDADO DN 60CM COM TAMPA H= 60CM - FORNECIMENTO E INSTALACAO | SINAPI | UN | 2 | 189.76 | 379.52
17.7 | 86881 | SIFÃO DO TIPO GARRAFA EM METAL CROMADO 1 X 1.1/2" - FORNECIMENTO E INSTALAÇÃO. AF_12/2013 | SINAPI | UN | 9 | 162.67 | 1464.03
17.8 | 00039363 | FOSSA SEPTICA, SEM FILTRO, PARA 15 A 30 CONTRIBUINTES, CILINDRICA, COM TAMPA, EM POLIETILENO DE ALTA DENSIDADE (PEAD), CAPACIDADE APROXIMADA DE 5500 LITROS (NBR 7229) | SINAPI | UN | 1 | 3460.46 | 3460.46
17.9 | 00039367 | FILTRO ANAEROBIO, EM POLIETILENO DE ALTA DENSIDADE (PEAD), CAPACIDADE *5000* LITROS (NBR 13969) | SINAPI | UN | 1 | 2973.03 | 2973.03
18 | Aparelhos e Metais | [5 empty] | 16015.98
18.1 | S07611 | Porta-papel higiênico, linha Domus, ref. 102 C40, da Meber ou similar | ORSE | un | 6 | 59.43 | 356.58
18.2 | S04545 | Kit de acessórios para banheiro em ABS/Alumínio com 5 peças (01 cabide, 01 saboneteira, 01 papeleira, 01 porta-toalha rosto e 01 porta-toalha banho) | ORSE | un | 5 | 46.8 | 234
18.3 | S09373 | Dosador de sabão liquido, de metal, da Docol ou similar | ORSE | un | 6 | 349.46 | 2096.76
18.4 | 74125/002 | ESPELHO CRISTAL ESPESSURA 4MM, COM MOLDURA EM ALUMINIO E COMPENSADO 6MM PLASTIFICADO COLADO | SINAPI | M2 | 3.78 | 403.76 | 1526.21
18.5 | 86919 | TANQUE DE LOUÇA BRANCA COM COLUNA, 30L OU EQUIVALENTE, INCLUSO SIFÃO FLEXÍVEL EM PVC, VÁLVULA METÁLICA E TORNEIRA DE METAL CROMADO PADRÃO MÉDIO - FORNECIMENTO E INSTALAÇÃO. AF_12/2013 | SINAPI | UN | 1 | 584.38 | 584.38
18.6 | 74234/001 | MICTORIO SIFONADO DE LOUCA BRANCA COM PERTENCES, COM REGISTRO DE PRESSAO 1/2" COM CANOPLA CROMADA ACABAMENTO SIMPLES E CONJUNTO PARA FIXACAO - FORNECIMENTO E INSTALACAO | SINAPI | UN | 2 | 410.87 | 821.74
18.7 | CP-0548-86895 | BANCADA DE GRANITO CINZA POLIDO PARA LAVATÓRIO 0,50 X 0,60 M COM CUBA E ACESSÓRIOS - FORNECIMENTO E INSTALAÇÃO. | PROPRIA | UN | 7 | 603.48 | 4224.36
18.8 | CP-0859-86889 | BANCADA DE GRANITO CINZA POLIDO PARA PIA DE COZINHA 1,50 X 0,60 M COM PIA e ACESSÓRIOS - FORNECIMENTO E INSTALAÇÃO. | PROPRIA | UN | 1 | 919.42 | 919.42
18.9 | CP-0240-95471 | VASO SANITARIO SIFONADO CONVENCIONAL PARA PCD SEM FURO FRONTAL COM LOUÇA BRANCA - FORNECIMENTO E INSTALAÇÃO. | PROPRIA | UN | 1 | 757.96 | 757.96
18.10 | CP-4200-95469 | VASO SANITARIO SIFONADO CONVENCIONAL COM LOUÇA BRANCA - FORNECIMENTO E INSTALAÇÃO. | PROPRIA | UN | 5 | 369.29 | 1846.45
18.11 | COMP-218015 | Conjunto Acessórios para Banheiro PNE | PROPRIA | CONJ | 1 | 2648.12 | 2648.12
19 | Instalações Elétricas | [5 empty] | 122879.67
19.1 | S11140 | Entrada de energia elétrica trifásica demanda entre 57,1 e 75 kw | ORSE | un | 1 | 4310.72 | 4310.72
19.2 | 93147 | PONTO DE ILUMINAÇÃO, INCLUINDO INTERRUPTOR SIMPLES e ou INTERRUPTOR PARALELO CAIXA ELÉTRICA, ELETRODUTO, CABO, RASGO, QUEBRA E CHUMBAMENTO (EXCLUINDO LUMINÁRIA E LÂMPADA). | SINAPI | UN | 111 | 196.02 | 21758.22
19.3 | 93142 | PONTO DE TOMADA INCLUINDO TOMADA (2 MÓDULOS) 10A/250V, CAIXA ELÉTRICA, ELETRODUTO, CABO, RASGO, QUEBRA E CHUMBAMENTO. | SINAPI | UN | 75 | 179.43 | 13457.25
19.4 | 93143 | PONTO DE TOMADA DE USO ESPECÍFICO INCLUINDO TOMADA 20A/250V, CAIXA ELÉTRICA, ELETRODUTO, CABO, RASGO, QUEBRA E CHUMBAMENTO. | SINAPI | UN | 6 | 169.13 | 1014.78
19.5 | 93144 | PONTO DE UTILIZAÇÃO DE EQUIPAMENTOS ELÉTRICOS, INCLUINDO SUPORTE E PLACA, CAIXA ELÉTRICA, ELETRODUTO, CABO, RASGO, QUEBRA E CHUMBAMENTO. | SINAPI | UN | 6 | 186.37 | 1118.22
19.6 | COMP-857808 | Luminária a LED com refletores e aletas em alumínio alto brilho, combinados com difusores em policarbonato texturizado. Completa, com lâmpada LED tubular 10w e driver multitensão (100-250V) integrados à luminária. 30.000h de uso. Luminocenter EAA06-E ou Similar | PROPRIA | un | 89 | 590.8 | 52581.2
19.7 | CP-9493-S11301 | Luminária em LED slim p/ iluminação púb,03 petalas,80W,lentes policarbonato,corpo alumínio,pint.anti-incrustantes, grau de prot. IP67, IK09,temp-cor 5000°K, IRC =>70%,v.útil 50.000 h,linha Street-Light (PICO-LE- LMSL-80), Ledstar-Unicoba ou similar | PROPRIA | un | 6 | 341.85 | 2051.1
19.8 | 060637 | ARANDELA EXTERNA ALUM.PINT.PARA 1 LÂMPADA LED 15W | SBC | UN | 8 | 96.41 | 771.28
19.9 | 83446 | CAIXA DE PASSAGEM 30X30X40 COM TAMPA E DRENO BRITA | SINAPI | UN | 10 | 117.03 | 1170.3
19.10 | S09969 | Disjuntor tetrapolar DR 125 A, tipo AC, corrente nominal residual 30mA, ref.: Siemens 5SM3-3450 ou similar | ORSE | un | 6 | 3247.67 | 19486.02
19.11 | CP-9396-83463 | QUADRO DE DISTRIBUIÇÃO DE ENERGIA EM CHAPA DE AÇO GALVANIZADO, COM BARRAMENTO TRIFÁSICO, NEUTRO E TERRA - FORNECIMENTO E INSTALAÇÃO | PROPRIA | UN | 3 | 1568.69 | 4706.07
19.12 | 74131/006 | QUADRO DE DISTRIBUIÇÃO DE ENERGIA DE EMBUTIR, EM CHAPA METÁLICA, COM BARRAMENTO TRIFÁSICO, NEUTRO E TERRA, FORNECIMENTO E INSTALAÇÃO | SINAPI | UN | 1 | 454.51 | 454.51
20 | Instalações Rede Lógica | [5 empty] | 16021.48
20.1 | CP-6778-059455 | PONTO DE REDE - INCLUINDO RASGO, QUEBRA, CHUMBAMENTO, ELETRODUTO, CABO, CX 2" x 4" + 2 TOMADAS RJ-45 KEYSTONE E CERTIFICAÇÃO DO PONTO COM EMISSÃO DE RELATÓRIO | PROPRIA | UN | 36 | 420.04 | 15121.44
20.2 | CP-8166-83369 | QUADRO DE DISTRIBUIÇÃO PARA TELEFONE N.4, 60X60X12CM EM CHAPA METÁLICA, DE EMBUTIR, PADRÃO TELEBRAS, FORNECIMENTO E INSTALAçÃO | PROPRIA | UN | 1 | 197.86 | 197.86
20.3 | 83446 | CAIXA DE PASSAGEM 30X30X40 COM TAMPA E DRENO BRITA | SINAPI | UN | 6 | 117.03 | 702.18
21 | Máquinas e Equipamentos | [5 empty] | 134789.75
21.1 | Equipamentos de Informática | [5 empty] | 19850.97
21.1.1 | 059440 | PATCH PANEL 24 PORTAS CAT 6 19"" - BDI = 17,75 | SBC | UN | 2 | 2117.17 | 4234.34
21.1.2 | 059464 | VOICE PANEL POE VOLT 24 PORTAS - BDI = 17,75 | SBC | UN | 1 | 674.52 | 674.52
21.1.3 | CP-6579-S08493 | FORNECIMENTO E INSTALAÇÃO DE RACK DE PISO 19" x 44U x 670mm - INCLUSIVE ACESSÓRIOS - BDI = 17,75 | PROPRIA | un | 1 | 4687.98 | 4687.98
21.1.4 | 068122 | SISTEMA PROTECAO NO-BREACK 220Vac 60 Hz PARA 2.500 W - BDI = 17,75 | SBC | UN | 1 | 3571.96 | 3571.96
21.1.5 | COMP-366886 | Fornecimento e Instalação de Switch GigaBit 24 portas PoE e 4 Portas SPF 1000 Mbps - BDI = 17,75 | PROPRIA | un | 2 | 1851.12 | 3702.24
21.1.6 | I001524 | CENTRAL TELEFONICA PABX MODELO R200 - BDI = 17,75 | SBC | CJ | 1 | 2630 | 2630
21.1.7 | 059422 | ACESSES POINT WIRELESS EM CX 4X2+2PLUGS FEMEA | SBC | UN | 1 | 349.93 | 349.93
21.2 | Equipamentos de Segurança | [5 empty] | 26622.53
21.2.1 | COMP-334742 | Fornecimento e instalação de sistema CFTV com câmeras e 32 Canais incluindo suprtes, cx. de passagens, eletroduto, cabo, conectores, rasgo, quebra e chumbamento - BDI = 17,75 | PROPRIA | un | 1 | 6346.23 | 6346.23
21.2.2 | COMP-449520 | CONCERTINA MONTADA EM MURO | PROPRIA | ml | 130 | 41.21 | 5357.3
21.2.3 | 72554 | EXTINTOR DE CO2 6KG - FORNECIMENTO E INSTALACAO - BDI = 17,75 | SINAPI | UN | 2 | 457.55 | 915.1
21.2.4 | 73775/002 | EXTINTOR INCENDIO AGUA-PRESSURIZADA 10L INCL SUPORTE PAREDE CARGA COMPLETA FORNECIMENTO E COLOCACAO - BDI = 17,75 | SINAPI | UN | 2 | 143.21 | 286.42
21.2.5 | I09218 | Monitor 42" - Ref. 42ld460 LG ou similar - BDI = 17,75 | ORSE | un | 2 | 1870 | 3740
21.2.6 | COMP-058422 | Porta detectora de metais - fornecimento e instalação - BDI = 17,75 | PROPRIA | un | 1 | 9977.48 | 9977.48
21.3 | Equimentos de Refrigeração | [5 empty] | 54559.7
21.3.1 | COMP-776639 | FORNECIMENTO E INSTALAÇÃO DE AR CONDICIONADO TIPO SPLIT 12.000 BTU'S - BDI = 17,75 | PROPRIA | un | 2 | 1591.15 | 3182.3
21.3.2 | COMP-105499 | FORNECIMENTO E INSTALAÇÃO DE AR CONDICIONADO TIPO SPLIT 24.000 BTU'S - BDI = 17,75 | PROPRIA | un | 5 | 3511.89 | 17559.45
21.3.3 | COMP-737830 | FORNECIMENTO E INSTALAÇÃO DE AR CONDICIONADO TIPO SPLIT 36.000 BTU'S - BDI = 17,75 | PROPRIA | un | 4 | 4735.26 | 18941.04
21.3.4 | COMP-467001 | FORNECIMENTO E INSTALAÇÃO DE AR CONDICIONADO TIPO CASSETE 18.000 BTU'S - BDI = 17,75 | PROPRIA | un | 3 | 4958.97 | 14876.91
21.4 | Equipamentos de Energia Auxiliar e Reaproveitamento de Água | [5 empty] | 33756.55
21.4.1 | COMP-318779 | Gerador de energia Solar Grid-tie para conexão a rede pública (até 400kWh/mês) - BDI = 17,75 | PROPRIA | un | 2 | 15024.36 | 30048.72
21.4.2 | COMP-691204 | Suporte para fixação em telhado de módulo de 230W a 260W - CK-990x1 ou similar - BDI = 17,75 | PROPRIA | un | 4 | 206.6 | 826.4
21.4.3 | COMP-374846 | Sistema de tratamento de água de reuso - BDI = 17,75 | PROPRIA | un | 1 | 2881.43 | 2881.43
22 | Pavimentação | [5 empty] | 114939.2
22.1 | 73548 | ARGAMASSA TRACO 1:3 (CIMENTO E AREIA), PARA CONTRAPISO PREPARO MANUAL, INCLUSO ADITIVO IMPERMEABILIZANTE | SINAPI | M3 | 39.71 | 465.47 | 18483.81
22.2 | 87263 | REVESTIMENTO CERÂMICO PARA PISO COM PLACAS TIPO PORCELANATO DE DIMENSÕES 60X60 CM APLICADA EM AMBIENTES DE ÁREA MAIOR QUE 10 M². AF_06/2014 | SINAPI | M2 | 330.95 | 91.86 | 30401.07
22.3 | 00036178 | PISO PODOTATIL DE CONCRETO - DIRECIONAL E ALERTA, *40 X 40 X 2,5* CM | SINAPI | UN | 180 | 7.28 | 1310.4
22.4 | 92404 | EXECUÇÃO DE PÁTIO/ESTACIONAMENTO EM PISO INTERTRAVADO, COM BLOCO 16 FACES DE 22 X 11 CM, ESPESSURA 8 CM. AF_12/2015 | SINAPI | M2 | 768.67 | 49.36 | 37941.55
22.5 | 94996 | EXECUÇÃO DE PASSEIO (CALÇADA) OU PISO DE CONCRETO COM CONCRETO MOLDADO IN LOCO, FEITO EM OBRA, ACABAMENTO CONVENCIONAL, ESPESSURA 10 CM, ARMADO. AF_07/2016 | SINAPI | M2 | 98.01 | 67.82 | 6647.04
22.6 | 74236/001 | PLANTIO DE GRAMA BATATAIS EM PLACAS - BDI = 22,23 | SINAPI | M2 | 225.12 | 10.59 | 2384.02
22.7 | 94439 | (COMPOSIÇÃO REPRESENTATIVA) DO SERVIÇO DE CONTRAPISO EM ARGAMASSA TRAÇO 1:4 (CIM E AREIA), EM BETONEIRA 400 L, ESPESSURA 4 CM ÁREAS SECAS E AREAS MOLHADAS SOBRE LAJE E 3 CM ÁREAS MOLHADAS SOBRE IMPERMEABILIZAÇÃO, PARA EDIFICAÇÃO HABITACIONAL UNIFAMILIAR(CASA) E EDIFICAÇÃO PÚBLICA PADRÃO. AF_11/2014 | SINAPI | M2 | 330.95 | 31.34 | 10371.97
22.8 | S03570 | Rodapé cerâmico 9 x 45 cm, linha colori polido, porcelanato, Cecrisa/Portinari ou similar, aplicado com argamassa industrializada ac-i, rejuntado (ou similar) | ORSE | m | 248.3 | 29.8 | 7399.34
23 | Pintura | [5 empty] | 29592.84
23.1 | 88485 | APLICAÇÃO DE FUNDO SELADOR ACRÍLICO EM PAREDES, UMA DEMÃO. AF_06/2014 | SINAPI | M2 | 1843.8 | 1.27 | 2341.63
23.2 | 96126 | APLICAÇÃO MANUAL DE MASSA ACRÍLICA EM PANOS DE FACHADA COM PRESENÇA DE VÃOS, DE EDIFÍCIOS DE MÚLTIPLOS PAVIMENTOS, UMA DEMÃO. AF_05/2017 | SINAPI | M2 | 1479.8 | 8.61 | 12741.08
23.3 | 88489 | APLICAÇÃO MANUAL DE PINTURA COM TINTA LÁTEX ACRÍLICA EM PAREDES, DUAS DEMÃOS. AF_06/2014 | SINAPI | M2 | 1445.58 | 8.86 | 12807.84
23.4 | 73924/002 | PINTURA ESMALTE ACETINADO, DUAS DEMAOS, SOBRE SUPERFICIE METALICA | SINAPI | M2 | 50.01 | 15.95 | 797.66
23.5 | 74245/001 | PINTURA ACRILICA EM PISO CIMENTADO DUAS DEMAOS | SINAPI | M2 | 98.01 | 9.23 | 904.63
24 | Paisagismo | [5 empty] | 3552.82
24.1 | 00000359 | MUDA DE ARVORE ORNAMENTAL, OITI/AROEIRA SALSA/ANGICO/IPE/JACARANDA OU EQUIVALENTE DA REGIAO, H= *2* M - BDI = 22,23 | SINAPI | UN | 12 | 131.03 | 1572.36
24.2 | 00038640 | MUDA DE ARBUSTO, PINGO DE OURO/ VIOLETEIRA, H = *10 A 20* CM - BDI = 22,23 | SINAPI | UN | 50 | 3.1 | 155
24.3 | 85178 | PLANTIO DE ARBUSTO COM ALTURA 50 A 100CM, EM CAVA DE 60X60X60CM - BDI = 22,23 | SINAPI | UN | 10 | 100.33 | 1003.3
24.4 | 201012 | SEIXOS ROLADOS BRANCO DECORATIVOS APLICADOS EM PAVIMENTO | SBC | M2 | 24.44 | 33.64 | 822.16
25 | Drenagem | [5 empty] | 4190.62
25.1 | 83446 | CAIXA DE PASSAGEM 30X30X40 COM TAMPA E DRENO BRITA | SINAPI | UN | 8 | 117.03 | 936.24
25.2 | 73881/001 | EXECUCAO DE DRENO COM MANTA GEOTEXTIL 200 G/M2 | SINAPI | M2 | 76.14 | 5.74 | 437.04
25.3 | 73816/001 | EXECUCAO DE DRENO COM TUBOS DE PVC CORRUGADO FLEXIVEL PERFURADO - DN 100 | SINAPI | M | 76.14 | 23.97 | 1825.08
25.4 | 172155 | CAIXA DE ENCONTRO 2,0x2,0x1,5m-ALV.TIJOLOS-LAGE 15cm | SBC | UN | 1 | 992.26 | 992.26
26 | Diversos | [5 empty] | 31202.83
26.1 | 00010848 | PLACA DE INAUGURACAO METALICA, *40* CM X *60* CM - BDI = 22,23 | SINAPI | UN | 1 | 731.14 | 731.14
26.2 | 202111 | MAPA TÁTIL BRAILLE/RELEVO AÇO INOX 40X60CM - BDI = 22,23 | SBC | UN | 1 | 2200 | 2200
26.3 | 202108 | PLACA TÁTIL BRAILLE/RELEVO AÇO INOX 30X16CM PARA PORTAS - BDI = 22,23 | SBC | UN | 26 | 363.77 | 9458.02
26.4 | 84665 | PINTURA ACRILICA PARA SINALIZAÇÃO HORIZONTAL EM PISO CIMENTADO | SINAPI | M2 | 4 | 12.56 | 50.24
26.5 | 00004814 | APARELHO SINALIZADOR LUMINOSO COM LED, PARA SAIDA GARAGEM, COM 2 LENTES EM POLICARBONATO, BIVOLT (INCLUI SUPORTE DE FIXACAO) - BDI = 17,75 | SINAPI | UN | 1 | 104.62 | 104.62
26.6 | S10769 | Logomarca do MPAM, med. 1.600m x 1.730mm para a fixação em fachada - Fornecimento e instalação - BDI = 22,23 | ORSE | un | 1 | 13490 | 13490
26.7 | S09183 | Placa de sinalização em acrílico transparente 3mm, com aplicação de adesivo digital sobreposto, dim:45x18cm, para fixação no teto através de correntes de aço inox, inclusive correntes e instalação - BDI = 22,23 | ORSE | un | 2 | 296.94 | 593.88
26.8 | I8629 | VINIL AUTO-ADESIVO FOSCO OU BRILHANTE C/ APLICAÇÃO - BDI = 22,23 | SEINFRA | M2 | 5.52 | 99.55 | 549.52
26.9 | I08861 | Letras em chapa de aço galvanizado - block-letter - 20cm - BDI = 22,23 | ORSE | un | 42 | 21.52 | 903.84
26.10 | I08861 | Letras em chapa de aço galvanizado - block-letter - 30cm - BDI = 22,23 | ORSE | un | 35 | 21.52 | 753.2
26.11 | C0864 | CONJUNTO DE MASTRO P/ QUATRO BANDEIRAS E PEDESTAL | SEINFRA | UN | 1 | 2368.37 | 2368.37
27 | Limpeza | [5 empty] | 972
27.1 | 9537 | LIMPEZA FINAL DA OBRA | SINAPI | M2 | 600 | 1.62 | 972
[5 empty] | VALOR ORÇAMENTO: |  | 1296560.2
[5 empty] | VALOR ENCARGOS: |  | 170355.3
[5 empty] | VALOR COM ENCARGOS: |  | 1296560.2
[5 empty] | VALOR BDI TOTAL: |  | 351794.86
[5 empty] | VALOR BDI: |  | 321351.67
[5 empty] | VALOR TOTAL: |  | 1648355.06