## orcamento
055504 - ADESIVO COM INICAÇÃO DE DISTANCIAMENTO SOCIAL (UN)
MAO DE OBRA |  | FONTE | UNID | COEFICIENTE | PREÇO UNITÁRIO | TOTAL
00006111 | SERVENTE DE OBRAS | SINAPI | H | 0.25 | 9.5 | 2.38
|  |  |  | TOTAL MAO DE OBRA: |  | 2.38
MATERIAL |  | FONTE | UNID | COEFICIENTE | PREÇO UNITÁRIO | TOTAL
I000055 | ETIQUETA INDICACAO/SETA AUTOADESIVA "EXTINTOR"/HIDRANTE | SBC | UN | 1 | 17.07 | 17.07
|  |  |  | TOTAL MATERIAL: |  | 17.07
|  |  |  | VALOR SEM ENCARGOS: |  | 18.34
|  |  |  | VALOR ENCARGOS (86.60%): |  | 1.11
|  |  |  | VALOR BDI (28.35%): |  | 5.51
|  |  |  | QUANTIDADE: |  | 1
|  |  |  | TOTAL GERAL: |  | 24.96
S00026 - Coleta e carga manuais de entulho (m3)
MAO DE OBRA |  | FONTE | UNID | COEFICIENTE | PREÇO UNITÁRIO | TOTAL
00006111 | SERVENTE DE OBRAS | SINAPI | H | 1 | 9.5 | 9.5
|  |  |  | TOTAL MAO DE OBRA: |  | 9.5
|  |  |  | VALOR SEM ENCARGOS: |  | 5.09
|  |  |  | VALOR ENCARGOS (86.60%): |  | 4.41
|  |  |  | VALOR BDI (28.35%): |  | 2.69
|  |  |  | QUANTIDADE: |  | 1
|  |  |  | TOTAL GERAL: |  | 12.19
S02497 - Escavação manual de vala ou cava em material de 1ª categoria, profundidade até 1,50m (m3)
MAO DE OBRA |  | FONTE | UNID | COEFICIENTE | PREÇO UNITÁRIO | TOTAL
00006111 | SERVENTE DE OBRAS | SINAPI | H | 3 | 9.5 | 28.5
|  |  |  | TOTAL MAO DE OBRA: |  | 28.5
|  |  |  | VALOR SEM ENCARGOS: |  | 15.27
|  |  |  | VALOR ENCARGOS (86.60%): |  | 13.23
|  |  |  | VALOR BDI (28.35%): |  | 8.08
|  |  |  | QUANTIDADE: |  | 1
|  |  |  | TOTAL GERAL: |  | 36.58
S00141 - Aço CA - 60 Ø 4,2 a 9,5mm, inclusive corte, dobragem, montagem e colocacao de ferragens nas formas, para superestruturas e fundações - R1 (kg)
MAO DE OBRA |  | FONTE | UNID | COEFICIENTE | PREÇO UNITÁRIO | TOTAL
00000378 | ARMADOR | SINAPI | H | 0.07 | 12.86 | 0.9
00006111 | SERVENTE DE OBRAS | SINAPI | H | 0.07 | 9.5 | 0.67
|  |  |  | TOTAL MAO DE OBRA: |  | 1.57
MATERIAL |  | FONTE | UNID | COEFICIENTE | PREÇO UNITÁRIO | TOTAL
I43132S | Arame recozido 16 bwg, d = 1,65 mm (0,016 kg/m) ou 18 bwg, d = 1,25 mm (0,01 kg/m) | ORSE | kg | 0.02 | 16 | 0.32
I00082 | Aço ca-60 4,2 a 9,5 mm | ORSE | kg | 1 | 8.32 | 8.32
I39017S | Espacador / distanciador circular com entrada lateral, em plastico, para vergalhao *4,2 a 12,5* mm, cobrimento 20 mm | ORSE | un | 0.4 | 0.14 | 0.06
I39315S | Espacador / distanciador tipo garra dupla, em plastico, cobrimento *20* mm, para ferragens de lajes e fundo de vigas | ORSE | un | 0.4 | 0.23 | 0.09
|  |  |  | TOTAL MATERIAL: |  | 8.79
|  |  |  | VALOR SEM ENCARGOS: |  | 9.63
|  |  |  | VALOR ENCARGOS (86.60%): |  | 0.73
|  |  |  | VALOR BDI (28.35%): |  | 2.94
|  |  |  | QUANTIDADE: |  | 1
|  |  |  | TOTAL GERAL: |  | 13.3
S00128 - Lançamento de concreto usinado, bombeado, em peças armadas da superestrutura, inclusive colocação, adensamento e acabamento (m3)
MAO DE OBRA |  | FONTE | UNID | COEFICIENTE | PREÇO UNITÁRIO | TOTAL
00000378 | ARMADOR | SINAPI | H | 0.18 | 12.86 | 2.31
00001213 | CARPINTEIRO DE FORMAS | SINAPI | H | 0.36 | 12.86 | 4.63
00004750 | PEDREIRO | SINAPI | H | 0.36 | 12.86 | 4.63
00006111 | SERVENTE DE OBRAS | SINAPI | H | 1.62 | 9.5 | 15.39
|  |  |  | TOTAL MAO DE OBRA: |  | 26.96
|  |  |  | VALOR SEM ENCARGOS: |  | 14.45
|  |  |  | VALOR ENCARGOS (86.60%): |  | 12.51
|  |  |  | VALOR BDI (28.35%): |  | 7.64
|  |  |  | QUANTIDADE: |  | 1
|  |  |  | TOTAL GERAL: |  | 34.6
S00127 - Concreto simples usinado fck=21mpa, bombeado, lançado e adensado em superestrutura (m3)
MATERIAL |  | FONTE | UNID | COEFICIENTE | PREÇO UNITÁRIO | TOTAL
I34492S | Concreto usinado bombeavel, classe de resistencia c20, com brita 0 e 1, slump = 100 +/- 20 mm, exclui servico de bombeamento (nbr 8953) | ORSE | m3 | 1 | 319.56 | 319.56
I25950S | Servico de bombeamento de concreto com consumo minimo de 40m3 | ORSE | m3 | 1 | 32.85 | 32.85
|  |  |  | TOTAL MATERIAL: |  | 352.41
SERVICO |  | FONTE | UNID | COEFICIENTE | PREÇO UNITÁRIO | TOTAL
S00128 | Lançamento de concreto usinado, bombeado, em peças armadas da superestrutura, inclusive colocação, adensamento e acabamento | ORSE | m3 | 1 | 26.96 | 26.96
|  |  |  | TOTAL SERVICO: |  | 26.96
|  |  |  | VALOR SEM ENCARGOS: |  | 366.86
|  |  |  | VALOR ENCARGOS (86.60%): |  | 12.51
|  |  |  | VALOR BDI (28.35%): |  | 107.55
|  |  |  | QUANTIDADE: |  | 1
|  |  |  | TOTAL GERAL: |  | 486.92
S10889 - Forma plana para estruturas, em compensado plastificado de 12mm, 10 usos, inclusive escoramento - Revisada 07.2015 (m2)
MAO DE OBRA |  | FONTE | UNID | COEFICIENTE | PREÇO UNITÁRIO | TOTAL
00001213 | CARPINTEIRO DE FORMAS | SINAPI | H | 0.853 | 12.86 | 10.97
00006111 | SERVENTE DE OBRAS | SINAPI | H | 0.213 | 9.5 | 2.02
|  |  |  | TOTAL MAO DE OBRA: |  | 12.99
MATERIAL |  | FONTE | UNID | COEFICIENTE | PREÇO UNITÁRIO | TOTAL
I43130S | Arame galvanizado 12 bwg, d = 2,76 mm (0,048 kg/m) ou 14 bwg, d = 2,11 mm (0,026 kg/m) | ORSE | kg | 0.15 | 16 | 2.4
I01347S | Chapa de madeira compensada plastificada para forma de concreto, de 2,20 x 1,10 m, e = 12 mm | ORSE | m2 | 0.117 | 29.57 | 3.46
I02692S | Desmoldante protetor para formas de madeira, de base oleosaemulsionada em agua | ORSE | l | 0.02 | 5.48 | 0.11
I01569 | Madeira mista serrada (barrote) 6 x 6cm - 0,0036 m3/m (angelim, louro) | ORSE | m | 0.613 | 9.87 | 6.05
I05068S | Prego de aco polido com cabeca 17 x 21 (2 x 11) | ORSE | kg | 0.025 | 15.16 | 0.38
I05069S | Prego de aco polido com cabeca 17 x 27 (2 1/2 x 11) | ORSE | kg | 0.1 | 15.45 | 1.55
I04509S | Sarrafo *2,5 x 10* cm em pinus, mista ou equivalente da regiao - bruta | ORSE | m | 0.544 | 4.83 | 2.63
I06193S | Tabua nao aparelhada *2,5 x 20* cm, em macaranduba, angelim ou equivalente da regiao - bruta | ORSE | m | 0.061 | 14.13 | 0.86
|  |  |  | TOTAL MATERIAL: |  | 17.44
|  |  |  | VALOR SEM ENCARGOS: |  | 24.4
|  |  |  | VALOR ENCARGOS (86.60%): |  | 6.03
|  |  |  | VALOR BDI (28.35%): |  | 8.63
|  |  |  | QUANTIDADE: |  | 1
|  |  |  | TOTAL GERAL: |  | 39.06
S06083 - Mureta Pré-Moldada para Ligações Domiciliares de Água (un)
MAO DE OBRA |  | FONTE | UNID | COEFICIENTE | PREÇO UNITÁRIO | TOTAL
00002696 | ENCANADOR OU BOMBEIRO HIDRAULICO | SINAPI | H | 0.4 | 12.86 | 5.14
00004750 | PEDREIRO | SINAPI | H | 0.6 | 12.86 | 7.72
00006111 | SERVENTE DE OBRAS | SINAPI | H | 1 | 9.5 | 9.5
|  |  |  | TOTAL MAO DE OBRA: |  | 22.36
MATERIAL |  | FONTE | UNID | COEFICIENTE | PREÇO UNITÁRIO | TOTAL
I05207 | Caixa plástica para proteção de hidrômetro c/tampa articulada em policarbonato | ORSE | un | 1 | 74.69 | 74.69
I00980 | Fita vedacao teflon larg= 1/2" | ORSE | m | 12 | 0.26 | 3.12
I01209 | Joelho 90° pvc rigido roscavel c/bucha latao, d= 1/2" | ORSE | un | 4 | 5.09 | 20.36
I01690 | Parafuso de metal 2 " x 12 (sextavado) | ORSE | un | 2 | 3.42 | 6.84
I09856S | Tubo pvc, roscavel, 1/2", agua fria predial | ORSE | m | 1.8 | 6.34 | 11.41
|  |  |  | TOTAL MATERIAL: |  | 116.42
SERVICO |  | FONTE | UNID | COEFICIENTE | PREÇO UNITÁRIO | TOTAL
S00141 | Aço CA - 60 Ø 4,2 a 9,5mm, inclusive corte, dobragem, montagem e colocacao de ferragens nas formas, para superestruturas e fundações - R1 | ORSE | kg | 2.4 | 10.36 | 24.86
S00127 | Concreto simples usinado fck=21mpa, bombeado, lançado e adensado em superestrutura | ORSE | m3 | 0.03 | 379.37 | 11.38
S10889 | Forma plana para estruturas, em compensado plastificado de 12mm, 10 usos, inclusive escoramento - Revisada 07.2015 | ORSE | m2 | 0.3 | 30.43 | 9.13
|  |  |  | TOTAL SERVICO: |  | 45.37
|  |  |  | VALOR SEM ENCARGOS: |  | 169.84
|  |  |  | VALOR ENCARGOS (86.60%): |  | 14.31
|  |  |  | VALOR BDI (28.35%): |  | 52.21
|  |  |  | QUANTIDADE: |  | 1
|  |  |  | TOTAL GERAL: |  | 236.36
S00076 - Reaterro manual de valas com espalhamento s/ compactação (m3)
MAO DE OBRA |  | FONTE | UNID | COEFICIENTE | PREÇO UNITÁRIO | TOTAL
00006111 | SERVENTE DE OBRAS | SINAPI | H | 1 | 9.5 | 9.5
|  |  |  | TOTAL MAO DE OBRA: |  | 9.5
|  |  |  | VALOR SEM ENCARGOS: |  | 5.09
|  |  |  | VALOR ENCARGOS (86.60%): |  | 4.41
|  |  |  | VALOR BDI (28.35%): |  | 2.69
|  |  |  | QUANTIDADE: |  | 1
|  |  |  | TOTAL GERAL: |  | 12.19
88826 - BETONEIRA CAPACIDADE NOMINAL DE 400 L, CAPACIDADE DE MISTURA 280 L, MOTOR ELÉTRICO TRIFÁSICO POTÊNCIA DE 2 CV, SEM CARREGADOR - DEPRECIAÇÃO. AF_10/2014 (H)
EQUIPAMENTO |  | FONTE | UNID | COEFICIENTE | PREÇO UNITÁRIO | TOTAL
00010535 | BETONEIRA CAPACIDADE NOMINAL 400 L, CAPACIDADE DE MISTURA 280 L, MOTOR ELETRICO TRIFASICO 220/380 V POTENCIA 2 CV, SEM CARREGADOR | SINAPI | UN | 6.4e-05 | 3974.5 | 0.25
|  |  |  | TOTAL EQUIPAMENTO: |  | 0.25
|  |  |  | VALOR SEM ENCARGOS: |  | 0.25
|  |  |  | VALOR ENCARGOS: |  | 0
|  |  |  | VALOR BDI (28.35%): |  | 0.07
|  |  |  | QUANTIDADE: |  | 1
|  |  |  | TOTAL GERAL: |  | 0.32
88827 - BETONEIRA CAPACIDADE NOMINAL DE 400 L, CAPACIDADE DE MISTURA 280 L, MOTOR ELÉTRICO TRIFÁSICO POTÊNCIA DE 2 CV, SEM CARREGADOR - JUROS. AF_10/2014 (H)
EQUIPAMENTO |  | FONTE | UNID | COEFICIENTE | PREÇO UNITÁRIO | TOTAL
00010535 | BETONEIRA CAPACIDADE NOMINAL 400 L, CAPACIDADE DE MISTURA 280 L, MOTOR ELETRICO TRIFASICO 220/380 V POTENCIA 2 CV, SEM CARREGADOR | SINAPI | UN | 7.6e-06 | 3974.5 | 0.03
|  |  |  | TOTAL EQUIPAMENTO: |  | 0.03
|  |  |  | VALOR SEM ENCARGOS: |  | 0.03
|  |  |  | VALOR ENCARGOS: |  | 0
|  |  |  | VALOR BDI (28.35%): |  | 0.01
|  |  |  | QUANTIDADE: |  | 1
|  |  |  | TOTAL GERAL: |  | 0.04
88831 - BETONEIRA CAPACIDADE NOMINAL DE 400 L, CAPACIDADE DE MISTURA 280 L, MOTOR ELÉTRICO TRIFÁSICO POTÊNCIA DE 2 CV, SEM CARREGADOR - CHI DIURNO. AF_10/2014 (CHI)
SERVICO |  | FONTE | UNID | COEFICIENTE | PREÇO UNITÁRIO | TOTAL
88826 | BETONEIRA CAPACIDADE NOMINAL DE 400 L, CAPACIDADE DE MISTURA 280 L, MOTOR ELÉTRICO TRIFÁSICO POTÊNCIA DE 2 CV, SEM CARREGADOR - DEPRECIAÇÃO. AF_10/2014 | SINAPI | H | 1 | 0.25 | 0.25
88827 | BETONEIRA CAPACIDADE NOMINAL DE 400 L, CAPACIDADE DE MISTURA 280 L, MOTOR ELÉTRICO TRIFÁSICO POTÊNCIA DE 2 CV, SEM CARREGADOR - JUROS. AF_10/2014 | SINAPI | H | 1 | 0.03 | 0.03
|  |  |  | TOTAL SERVICO: |  | 0.28
|  |  |  | VALOR SEM ENCARGOS: |  | 0.28
|  |  |  | VALOR ENCARGOS: |  | 0
|  |  |  | VALOR BDI (28.35%): |  | 0.08
|  |  |  | QUANTIDADE: |  | 1
|  |  |  | TOTAL GERAL: |  | 0.36
88828 - BETONEIRA CAPACIDADE NOMINAL DE 400 L, CAPACIDADE DE MISTURA 280 L, MOTOR ELÉTRICO TRIFÁSICO POTÊNCIA DE 2 CV, SEM CARREGADOR - MANUTENÇÃO. AF_10/2014 (H)
EQUIPAMENTO |  | FONTE | UNID | COEFICIENTE | PREÇO UNITÁRIO | TOTAL
00010535 | BETONEIRA CAPACIDADE NOMINAL 400 L, CAPACIDADE DE MISTURA 280 L, MOTOR ELETRICO TRIFASICO 220/380 V POTENCIA 2 CV, SEM CARREGADOR | SINAPI | UN | 6e-05 | 3974.5 | 0.24
|  |  |  | TOTAL EQUIPAMENTO: |  | 0.24
|  |  |  | VALOR SEM ENCARGOS: |  | 0.23
|  |  |  | VALOR ENCARGOS: |  | 0
|  |  |  | VALOR BDI (28.35%): |  | 0.07
|  |  |  | QUANTIDADE: |  | 1
|  |  |  | TOTAL GERAL: |  | 0.3
88829 - BETONEIRA CAPACIDADE NOMINAL DE 400 L, CAPACIDADE DE MISTURA 280 L, MOTOR ELÉTRICO TRIFÁSICO POTÊNCIA DE 2 CV, SEM CARREGADOR - MATERIAIS NA OPERAÇÃO. AF_10/2014 (H)
GERAL |  | FONTE | UNID | COEFICIENTE | PREÇO UNITÁRIO | TOTAL
00002705 | ENERGIA ELETRICA ATE 2000 KWH INDUSTRIAL, SEM DEMANDA | SINAPI | KW/H | 1.25 | 0.9 | 1.13
|  |  |  | TOTAL GERAL: |  | 1.13
|  |  |  | VALOR SEM ENCARGOS: |  | 1.12
|  |  |  | VALOR ENCARGOS: |  | 0
|  |  |  | VALOR BDI (28.35%): |  | 0.32
|  |  |  | QUANTIDADE: |  | 1
|  |  |  | TOTAL GERAL: |  | 1.44
88830 - BETONEIRA CAPACIDADE NOMINAL DE 400 L, CAPACIDADE DE MISTURA 280 L, MOTOR ELÉTRICO TRIFÁSICO POTÊNCIA DE 2 CV, SEM CARREGADOR - CHP DIURNO. AF_10/2014 (CHP)
SERVICO |  | FONTE | UNID | COEFICIENTE | PREÇO UNITÁRIO | TOTAL
88826 | BETONEIRA CAPACIDADE NOMINAL DE 400 L, CAPACIDADE DE MISTURA 280 L, MOTOR ELÉTRICO TRIFÁSICO POTÊNCIA DE 2 CV, SEM CARREGADOR - DEPRECIAÇÃO. AF_10/2014 | SINAPI | H | 1 | 0.25 | 0.25
88827 | BETONEIRA CAPACIDADE NOMINAL DE 400 L, CAPACIDADE DE MISTURA 280 L, MOTOR ELÉTRICO TRIFÁSICO POTÊNCIA DE 2 CV, SEM CARREGADOR - JUROS. AF_10/2014 | SINAPI | H | 1 | 0.03 | 0.03
88828 | BETONEIRA CAPACIDADE NOMINAL DE 400 L, CAPACIDADE DE MISTURA 280 L, MOTOR ELÉTRICO TRIFÁSICO POTÊNCIA DE 2 CV, SEM CARREGADOR - MANUTENÇÃO. AF_10/2014 | SINAPI | H | 1 | 0.23 | 0.23
88829 | BETONEIRA CAPACIDADE NOMINAL DE 400 L, CAPACIDADE DE MISTURA 280 L, MOTOR ELÉTRICO TRIFÁSICO POTÊNCIA DE 2 CV, SEM CARREGADOR - MATERIAIS NA OPERAÇÃO. AF_10/2014 | SINAPI | H | 1 | 1.12 | 1.12
|  |  |  | TOTAL SERVICO: |  | 1.63
|  |  |  | VALOR SEM ENCARGOS: |  | 1.63
|  |  |  | VALOR ENCARGOS: |  | 0
|  |  |  | VALOR BDI (28.35%): |  | 0.46
|  |  |  | QUANTIDADE: |  | 1
|  |  |  | TOTAL GERAL: |  | 2.09
87292 - ARGAMASSA TRAÇO 1:2:8 (EM VOLUME DE CIMENTO, CAL E AREIA MÉDIA ÚMIDA) PARA EMBOÇO/MASSA ÚNICA/ASSENTAMENTO DE ALVENARIA DE VEDAÇÃO, PREPARO MECÂNICO COM BETONEIRA 400 L. AF_08/2019 (M3)
MAO DE OBRA |  | FONTE | UNID | COEFICIENTE | PREÇO UNITÁRIO | TOTAL
00037666 | OPERADOR DE BETONEIRA ESTACIONARIA / MISTURADOR | SINAPI | H | 4.5 | 15.5961 | 70.2
|  |  |  | TOTAL MAO DE OBRA: |  | 70.18
MATERIAL |  | FONTE | UNID | COEFICIENTE | PREÇO UNITÁRIO | TOTAL
00000370 | AREIA MEDIA - POSTO JAZIDA/FORNECEDOR (RETIRADO NA JAZIDA, SEM TRANSPORTE) | SINAPI | M3 | 1.16 | 75 | 87
00001106 | CAL HIDRATADA CH-I PARA ARGAMASSAS | SINAPI | KG | 174.1 | 1.75 | 304.68
00001379 | CIMENTO PORTLAND COMPOSTO CP II-32 | SINAPI | KG | 195.86 | 1.04 | 203.69
|  |  |  | TOTAL MATERIAL: |  | 595.37
SERVICO |  | FONTE | UNID | COEFICIENTE | PREÇO UNITÁRIO | TOTAL
88831 | BETONEIRA CAPACIDADE NOMINAL DE 400 L, CAPACIDADE DE MISTURA 280 L, MOTOR ELÉTRICO TRIFÁSICO POTÊNCIA DE 2 CV, SEM CARREGADOR - CHI DIURNO. AF_10/2014 | SINAPI | CHI | 3.45 | 0.28 | 0.97
88830 | BETONEIRA CAPACIDADE NOMINAL DE 400 L, CAPACIDADE DE MISTURA 280 L, MOTOR ELÉTRICO TRIFÁSICO POTÊNCIA DE 2 CV, SEM CARREGADOR - CHP DIURNO. AF_10/2014 | SINAPI | CHP | 1.05 | 1.63 | 1.71
|  |  |  | TOTAL SERVICO: |  | 2.68
|  |  |  | VALOR SEM ENCARGOS: |  | 635.65
|  |  |  | VALOR ENCARGOS (86.60%): |  | 32.58
|  |  |  | VALOR BDI (28.35%): |  | 189.44
|  |  |  | QUANTIDADE: |  | 1
|  |  |  | TOTAL GERAL: |  | 857.67
101165 - ALVENARIA DE EMBASAMENTO COM BLOCO ESTRUTURAL DE CONCRETO, DE 14X19X29CM E ARGAMASSA DE ASSENTAMENTO COM PREPARO EM BETONEIRA. AF_05/2020 (M3)
MAO DE OBRA |  | FONTE | UNID | COEFICIENTE | PREÇO UNITÁRIO | TOTAL
00004750 | PEDREIRO | SINAPI | H | 10.263 | 12.86 | 131.98
00006111 | SERVENTE DE OBRAS | SINAPI | H | 5.132 | 9.5 | 48.75
|  |  |  | TOTAL MAO DE OBRA: |  | 180.73
MATERIAL |  | FONTE | UNID | COEFICIENTE | PREÇO UNITÁRIO | TOTAL
00034566 | BLOCO DE CONCRETO ESTRUTURAL 14 X 19 X 29 CM, FBK 6 MPA (NBR 6136) | SINAPI | UN | 122.27 | 2.85 | 348.47
|  |  |  | TOTAL MATERIAL: |  | 348.47
SERVICO |  | FONTE | UNID | COEFICIENTE | PREÇO UNITÁRIO | TOTAL
87292 | ARGAMASSA TRAÇO 1:2:8 (EM VOLUME DE CIMENTO, CAL E AREIA MÉDIA ÚMIDA) PARA EMBOÇO/MASSA ÚNICA/ASSENTAMENTO DE ALVENARIA DE VEDAÇÃO, PREPARO MECÂNICO COM BETONEIRA 400 L. AF_08/2019 | SINAPI | M3 | 0.13 | 668.23 | 86.87
|  |  |  | TOTAL SERVICO: |  | 86.87
|  |  |  | VALOR SEM ENCARGOS: |  | 527.93
|  |  |  | VALOR ENCARGOS (86.60%): |  | 88.14
|  |  |  | VALOR BDI (28.35%): |  | 174.66
|  |  |  | QUANTIDADE: |  | 1
|  |  |  | TOTAL GERAL: |  | 790.73
88487 - APLICAÇÃO MANUAL DE PINTURA COM TINTA LÁTEX PVA EM PAREDES, DUAS DEMÃOS. AF_06/2014 (M2)
MAO DE OBRA |  | FONTE | UNID | COEFICIENTE | PREÇO UNITÁRIO | TOTAL
00004783 | PINTOR | SINAPI | H | 0.13 | 12.86 | 1.67
00006111 | SERVENTE DE OBRAS | SINAPI | H | 0.048 | 9.5 | 0.46
|  |  |  | TOTAL MAO DE OBRA: |  | 2.13
MATERIAL |  | FONTE | UNID | COEFICIENTE | PREÇO UNITÁRIO | TOTAL
00007356 | TINTA ACRILICA PREMIUM, COR BRANCO FOSCO | SINAPI | L | 0.33 | 19.11 | 6.31
|  |  |  | TOTAL MATERIAL: |  | 6.31
|  |  |  | VALOR SEM ENCARGOS: |  | 7.45
|  |  |  | VALOR ENCARGOS (86.60%): |  | 0.99
|  |  |  | VALOR BDI (28.35%): |  | 2.39
|  |  |  | QUANTIDADE: |  | 1
|  |  |  | TOTAL GERAL: |  | 10.83
86894 - BANCADA DE MÁRMORE SINTÉTICO, DE 120 X 60CM, COM CUBA INTEGRADA - FORNECIMENTO E INSTALAÇÃO. AF_01/2020 (UN)
MAO DE OBRA |  | FONTE | UNID | COEFICIENTE | PREÇO UNITÁRIO | TOTAL
00002696 | ENCANADOR OU BOMBEIRO HIDRAULICO | SINAPI | H | 0.8254 | 12.86 | 10.61
00006111 | SERVENTE DE OBRAS | SINAPI | H | 0.6359 | 9.5 | 6.04
|  |  |  | TOTAL MAO DE OBRA: |  | 16.65
MATERIAL |  | FONTE | UNID | COEFICIENTE | PREÇO UNITÁRIO | TOTAL
00000541 | BANCADA DE MARMORE SINTETICO COM UMA CUBA, 120 X *60* CM | SINAPI | UN | 1 | 98.6 | 98.6
00007568 | BUCHA DE NYLON SEM ABA S10, COM PARAFUSO DE 6,10 X 65 MM EM ACO ZINCADO COM ROSCA SOBERBA, CABECA CHATA E FENDA PHILLIPS | SINAPI | UN | 4 | 0.61 | 2.44
00004823 | MASSA PLASTICA PARA MARMORE/GRANITO | SINAPI | KG | 0.0692 | 30.01 | 2.08
00037329 | REJUNTE EPOXI, QUALQUER COR | SINAPI | KG | 0.0936 | 111.3 | 10.42
00037591 | SUPORTE MAO-FRANCESA EM ACO, ABAS IGUAIS 40 CM, CAPACIDADE MINIMA 70 KG, BRANCO | SINAPI | UN | 2 | 15.91 | 31.82
|  |  |  | TOTAL MATERIAL: |  | 145.36
|  |  |  | VALOR SEM ENCARGOS: |  | 154.29
|  |  |  | VALOR ENCARGOS (86.60%): |  | 7.72
|  |  |  | VALOR BDI (28.35%): |  | 45.93
|  |  |  | QUANTIDADE: |  | 1
|  |  |  | TOTAL GERAL: |  | 207.94
86883 - SIFÃO DO TIPO FLEXÍVEL EM PVC 1 X 1.1/2 - FORNECIMENTO E INSTALAÇÃO. AF_01/2020 (UN)
MAO DE OBRA |  | FONTE | UNID | COEFICIENTE | PREÇO UNITÁRIO | TOTAL
00002696 | ENCANADOR OU BOMBEIRO HIDRAULICO | SINAPI | H | 0.0845 | 12.86 | 1.09
00006111 | SERVENTE DE OBRAS | SINAPI | H | 0.0266 | 9.5 | 0.25
|  |  |  | TOTAL MAO DE OBRA: |  | 1.34
MATERIAL |  | FONTE | UNID | COEFICIENTE | PREÇO UNITÁRIO | TOTAL
00003146 | FITA VEDA ROSCA EM ROLOS DE 18 MM X 10 M (L X C) | SINAPI | UN | 0.0332 | 2.5 | 0.08
00006148 | SIFAO PLASTICO FLEXIVEL SAIDA VERTICAL PARA COLUNA LAVATORIO, 1 X 1.1/2 " | SINAPI | UN | 1 | 6.57 | 6.57
|  |  |  | TOTAL MATERIAL: |  | 6.65
|  |  |  | VALOR SEM ENCARGOS: |  | 7.37
|  |  |  | VALOR ENCARGOS (86.60%): |  | 0.62
|  |  |  | VALOR BDI (28.35%): |  | 2.27
|  |  |  | QUANTIDADE: |  | 1
|  |  |  | TOTAL GERAL: |  | 10.26
86911 - TORNEIRA CROMADA LONGA, DE PAREDE, 1/2? OU 3/4?, PARA PIA DE COZINHA, PADRÃO POPULAR - FORNECIMENTO E INSTALAÇÃO. AF_01/2020 (UN)
MAO DE OBRA |  | FONTE | UNID | COEFICIENTE | PREÇO UNITÁRIO | TOTAL
00002696 | ENCANADOR OU BOMBEIRO HIDRAULICO | SINAPI | H | 0.1164 | 12.86 | 1.5
00006111 | SERVENTE DE OBRAS | SINAPI | H | 0.0367 | 9.5 | 0.35
|  |  |  | TOTAL MAO DE OBRA: |  | 1.85
MATERIAL |  | FONTE | UNID | COEFICIENTE | PREÇO UNITÁRIO | TOTAL
00003146 | FITA VEDA ROSCA EM ROLOS DE 18 MM X 10 M (L X C) | SINAPI | UN | 0.021 | 2.5 | 0.05
00013416 | TORNEIRA CROMADA DE PAREDE PARA COZINHA SEM AREJADOR, PADRAO POPULAR, 1/2 " OU 3/4 " (REF 1158) | SINAPI | UN | 1 | 32.01 | 32.01
|  |  |  | TOTAL MATERIAL: |  | 32.06
|  |  |  | VALOR SEM ENCARGOS: |  | 33.05
|  |  |  | VALOR ENCARGOS (86.60%): |  | 0.86
|  |  |  | VALOR BDI (28.35%): |  | 9.61
|  |  |  | QUANTIDADE: |  | 1
|  |  |  | TOTAL GERAL: |  | 43.52
86880 - VÁLVULA EM PLÁSTICO CROMADO TIPO AMERICANA 3.1/2? X 1.1/2? SEM ADAPTADOR PARA PIA - FORNECIMENTO E INSTALAÇÃO. AF_01/2020 (UN)
MAO DE OBRA |  | FONTE | UNID | COEFICIENTE | PREÇO UNITÁRIO | TOTAL
00002696 | ENCANADOR OU BOMBEIRO HIDRAULICO | SINAPI | H | 0.1232 | 12.86 | 1.58
00006111 | SERVENTE DE OBRAS | SINAPI | H | 0.0388 | 9.5 | 0.37
|  |  |  | TOTAL MAO DE OBRA: |  | 1.95
MATERIAL |  | FONTE | UNID | COEFICIENTE | PREÇO UNITÁRIO | TOTAL
00003146 | FITA VEDA ROSCA EM ROLOS DE 18 MM X 10 M (L X C) | SINAPI | UN | 0.048 | 2.5 | 0.12
00006155 | VALVULA EM PLASTICO CROMADO TIPO AMERICANA PARA PIA DE COZINHA 3.1/2 " X 1.1/2 ", SEM ADAPTADOR | SINAPI | UN | 1 | 11.68 | 11.68
|  |  |  | TOTAL MATERIAL: |  | 11.8
|  |  |  | VALOR SEM ENCARGOS: |  | 12.85
|  |  |  | VALOR ENCARGOS (86.60%): |  | 0.9
|  |  |  | VALOR BDI (28.35%): |  | 3.9
|  |  |  | QUANTIDADE: |  | 1
|  |  |  | TOTAL GERAL: |  | 17.65
86934 - BANCADA DE MÁRMORE SINTÉTICO 120 X 60CM, COM CUBA INTEGRADA, INCLUSO SIFÃO TIPO FLEXÍVEL EM PVC, VÁLVULA EM PLÁSTICO CROMADO TIPO AMERICANA E TORNEIRA CROMADA LONGA, DE PAREDE, PADRÃO POPULAR - FORNECIMENTO E INSTALAÇÃO. AF_01/2020 (UN)
SERVICO |  | FONTE | UNID | COEFICIENTE | PREÇO UNITÁRIO | TOTAL
86894 | BANCADA DE MÁRMORE SINTÉTICO, DE 120 X 60CM, COM CUBA INTEGRADA - FORNECIMENTO E INSTALAÇÃO. AF_01/2020 | SINAPI | UN | 1 | 162.01 | 162.01
86883 | SIFÃO DO TIPO FLEXÍVEL EM PVC 1 X 1.1/2 - FORNECIMENTO E INSTALAÇÃO. AF_01/2020 | SINAPI | UN | 1 | 7.99 | 7.99
86911 | TORNEIRA CROMADA LONGA, DE PAREDE, 1/2? OU 3/4?, PARA PIA DE COZINHA, PADRÃO POPULAR - FORNECIMENTO E INSTALAÇÃO. AF_01/2020 | SINAPI | UN | 1 | 33.91 | 33.91
86880 | VÁLVULA EM PLÁSTICO CROMADO TIPO AMERICANA 3.1/2? X 1.1/2? SEM ADAPTADOR PARA PIA - FORNECIMENTO E INSTALAÇÃO. AF_01/2020 | SINAPI | UN | 1 | 13.75 | 13.75
|  |  |  | TOTAL SERVICO: |  | 217.66
|  |  |  | VALOR SEM ENCARGOS: |  | 207.56
|  |  |  | VALOR ENCARGOS (86.60%): |  | 10.1
|  |  |  | VALOR BDI (28.35%): |  | 61.71
|  |  |  | QUANTIDADE: |  | 1
|  |  |  | TOTAL GERAL: |  | 279.37
91924 - CABO DE COBRE FLEXÍVEL ISOLADO, 1,5 MM², ANTI-CHAMA 450/750 V, PARA CIRCUITOS TERMINAIS - FORNECIMENTO E INSTALAÇÃO. AF_12/2015 (M)
MAO DE OBRA |  | FONTE | UNID | COEFICIENTE | PREÇO UNITÁRIO | TOTAL
00002436 | ELETRICISTA | SINAPI | H | 0.024 | 15.67 | 0.38
00006111 | SERVENTE DE OBRAS | SINAPI | H | 0.024 | 9.5 | 0.23
|  |  |  | TOTAL MAO DE OBRA: |  | 0.61
MATERIAL |  | FONTE | UNID | COEFICIENTE | PREÇO UNITÁRIO | TOTAL
00001013 | CABO DE COBRE, FLEXIVEL, CLASSE 4 OU 5, ISOLACAO EM PVC/A, ANTICHAMA BWF-B, 1 CONDUTOR, 450/750 V, SECAO NOMINAL 1,5 MM2 | SINAPI | M | 1.19 | 1.15 | 1.37
00021127 | FITA ISOLANTE ADESIVA ANTICHAMA, USO ATE 750 V, EM ROLO DE 19 MM X 5 M | SINAPI | UN | 0.009 | 2.64 | 0.02
|  |  |  | TOTAL MATERIAL: |  | 1.39
|  |  |  | VALOR SEM ENCARGOS: |  | 1.71
|  |  |  | VALOR ENCARGOS (86.60%): |  | 0.29
|  |  |  | VALOR BDI (28.35%): |  | 0.57
|  |  |  | QUANTIDADE: |  | 1
|  |  |  | TOTAL GERAL: |  | 2.57
91926 - CABO DE COBRE FLEXÍVEL ISOLADO, 2,5 MM², ANTI-CHAMA 450/750 V, PARA CIRCUITOS TERMINAIS - FORNECIMENTO E INSTALAÇÃO. AF_12/2015 (M)
MAO DE OBRA |  | FONTE | UNID | COEFICIENTE | PREÇO UNITÁRIO | TOTAL
00002436 | ELETRICISTA | SINAPI | H | 0.03 | 15.67 | 0.47
00006111 | SERVENTE DE OBRAS | SINAPI | H | 0.03 | 9.5 | 0.29
|  |  |  | TOTAL MAO DE OBRA: |  | 0.76
MATERIAL |  | FONTE | UNID | COEFICIENTE | PREÇO UNITÁRIO | TOTAL
00001014 | CABO DE COBRE, FLEXIVEL, CLASSE 4 OU 5, ISOLACAO EM PVC/A, ANTICHAMA BWF-B, 1 CONDUTOR, 450/750 V, SECAO NOMINAL 2,5 MM2 | SINAPI | M | 1.19 | 1.83 | 2.18
00021127 | FITA ISOLANTE ADESIVA ANTICHAMA, USO ATE 750 V, EM ROLO DE 19 MM X 5 M | SINAPI | UN | 0.009 | 2.64 | 0.02
|  |  |  | TOTAL MATERIAL: |  | 2.2
|  |  |  | VALOR SEM ENCARGOS: |  | 2.6
|  |  |  | VALOR ENCARGOS (86.60%): |  | 0.36
|  |  |  | VALOR BDI (28.35%): |  | 0.84
|  |  |  | QUANTIDADE: |  | 1
|  |  |  | TOTAL GERAL: |  | 3.8
91529 - COMPACTADOR DE SOLOS DE PERCUSSÃO (SOQUETE) COM MOTOR A GASOLINA 4 TEMPOS, POTÊNCIA 4 CV - DEPRECIAÇÃO. AF_08/2015 (H)
EQUIPAMENTO |  | FONTE | UNID | COEFICIENTE | PREÇO UNITÁRIO | TOTAL
00013458 | COMPACTADOR DE SOLOS DE PERCURSAO (SOQUETE) COM MOTOR A GASOLINA 4 TEMPOS DE 4 HP (4 CV) | SINAPI | UN | 5.33e-05 | 13240.1 | 0.71
|  |  |  | TOTAL EQUIPAMENTO: |  | 0.71
|  |  |  | VALOR SEM ENCARGOS: |  | 0.7
|  |  |  | VALOR ENCARGOS: |  | 0
|  |  |  | VALOR BDI (28.35%): |  | 0.2
|  |  |  | QUANTIDADE: |  | 1
|  |  |  | TOTAL GERAL: |  | 0.9
91530 - COMPACTADOR DE SOLOS DE PERCUSSÃO (SOQUETE) COM MOTOR A GASOLINA 4 TEMPOS, POTÊNCIA 4 CV - JUROS. AF_08/2015 (H)
EQUIPAMENTO |  | FONTE | UNID | COEFICIENTE | PREÇO UNITÁRIO | TOTAL
00013458 | COMPACTADOR DE SOLOS DE PERCURSAO (SOQUETE) COM MOTOR A GASOLINA 4 TEMPOS DE 4 HP (4 CV) | SINAPI | UN | 7.4e-06 | 13240.1 | 0.1
|  |  |  | TOTAL EQUIPAMENTO: |  | 0.1
|  |  |  | VALOR SEM ENCARGOS: |  | 0.09
|  |  |  | VALOR ENCARGOS: |  | 0
|  |  |  | VALOR BDI (28.35%): |  | 0.03
|  |  |  | QUANTIDADE: |  | 1
|  |  |  | TOTAL GERAL: |  | 0.12
91534 - COMPACTADOR DE SOLOS DE PERCUSSÃO (SOQUETE) COM MOTOR A GASOLINA 4 TEMPOS, POTÊNCIA 4 CV - CHI DIURNO. AF_08/2015 (CHI)
MAO DE OBRA |  | FONTE | UNID | COEFICIENTE | PREÇO UNITÁRIO | TOTAL
00004230 | OPERADOR DE MAQUINAS E TRATORES DIVERSOS (TERRAPLANAGEM) | SINAPI | H | 1 | 21.79 | 21.79
|  |  |  | TOTAL MAO DE OBRA: |  | 21.79
SERVICO |  | FONTE | UNID | COEFICIENTE | PREÇO UNITÁRIO | TOTAL
91529 | COMPACTADOR DE SOLOS DE PERCUSSÃO (SOQUETE) COM MOTOR A GASOLINA 4 TEMPOS, POTÊNCIA 4 CV - DEPRECIAÇÃO. AF_08/2015 | SINAPI | H | 1 | 0.7 | 0.7
91530 | COMPACTADOR DE SOLOS DE PERCUSSÃO (SOQUETE) COM MOTOR A GASOLINA 4 TEMPOS, POTÊNCIA 4 CV - JUROS. AF_08/2015 | SINAPI | H | 1 | 0.09 | 0.09
|  |  |  | TOTAL SERVICO: |  | 0.79
|  |  |  | VALOR SEM ENCARGOS: |  | 12.47
|  |  |  | VALOR ENCARGOS (86.60%): |  | 10.11
|  |  |  | VALOR BDI (28.35%): |  | 6.4
|  |  |  | QUANTIDADE: |  | 1
|  |  |  | TOTAL GERAL: |  | 28.98
91531 - COMPACTADOR DE SOLOS DE PERCUSSÃO (SOQUETE) COM MOTOR A GASOLINA 4 TEMPOS, POTÊNCIA 4 CV - MANUTENÇÃO. AF_08/2015 (H)
EQUIPAMENTO |  | FONTE | UNID | COEFICIENTE | PREÇO UNITÁRIO | TOTAL
00013458 | COMPACTADOR DE SOLOS DE PERCURSAO (SOQUETE) COM MOTOR A GASOLINA 4 TEMPOS DE 4 HP (4 CV) | SINAPI | UN | 6.67e-05 | 13240.1 | 0.88
|  |  |  | TOTAL EQUIPAMENTO: |  | 0.88
|  |  |  | VALOR SEM ENCARGOS: |  | 0.88
|  |  |  | VALOR ENCARGOS: |  | 0
|  |  |  | VALOR BDI (28.35%): |  | 0.25
|  |  |  | QUANTIDADE: |  | 1
|  |  |  | TOTAL GERAL: |  | 1.13
91532 - COMPACTADOR DE SOLOS DE PERCUSSÃO (SOQUETE) COM MOTOR A GASOLINA 4 TEMPOS, POTÊNCIA 4 CV - MATERIAIS NA OPERAÇÃO. AF_08/2015 (H)
MATERIAL |  | FONTE | UNID | COEFICIENTE | PREÇO UNITÁRIO | TOTAL
00004222 | GASOLINA COMUM | SINAPI | L | 1.03 | 5.24 | 5.4
|  |  |  | TOTAL MATERIAL: |  | 5.4
|  |  |  | VALOR SEM ENCARGOS: |  | 5.39
|  |  |  | VALOR ENCARGOS: |  | 0
|  |  |  | VALOR BDI (28.35%): |  | 1.53
|  |  |  | QUANTIDADE: |  | 1
|  |  |  | TOTAL GERAL: |  | 6.92
91533 - COMPACTADOR DE SOLOS DE PERCUSSÃO (SOQUETE) COM MOTOR A GASOLINA 4 TEMPOS, POTÊNCIA 4 CV - CHP DIURNO. AF_08/2015 (CHP)
MAO DE OBRA |  | FONTE | UNID | COEFICIENTE | PREÇO UNITÁRIO | TOTAL
00004230 | OPERADOR DE MAQUINAS E TRATORES DIVERSOS (TERRAPLANAGEM) | SINAPI | H | 1 | 21.79 | 21.79
|  |  |  | TOTAL MAO DE OBRA: |  | 21.79
SERVICO |  | FONTE | UNID | COEFICIENTE | PREÇO UNITÁRIO | TOTAL
91529 | COMPACTADOR DE SOLOS DE PERCUSSÃO (SOQUETE) COM MOTOR A GASOLINA 4 TEMPOS, POTÊNCIA 4 CV - DEPRECIAÇÃO. AF_08/2015 | SINAPI | H | 1 | 0.7 | 0.7
91530 | COMPACTADOR DE SOLOS DE PERCUSSÃO (SOQUETE) COM MOTOR A GASOLINA 4 TEMPOS, POTÊNCIA 4 CV - JUROS. AF_08/2015 | SINAPI | H | 1 | 0.09 | 0.09
91531 | COMPACTADOR DE SOLOS DE PERCUSSÃO (SOQUETE) COM MOTOR A GASOLINA 4 TEMPOS, POTÊNCIA 4 CV - MANUTENÇÃO. AF_08/2015 | SINAPI | H | 1 | 0.88 | 0.88
91532 | COMPACTADOR DE SOLOS DE PERCUSSÃO (SOQUETE) COM MOTOR A GASOLINA 4 TEMPOS, POTÊNCIA 4 CV - MATERIAIS NA OPERAÇÃO. AF_08/2015 | SINAPI | H | 1 | 5.39 | 5.39
|  |  |  | TOTAL SERVICO: |  | 7.06
|  |  |  | VALOR SEM ENCARGOS: |  | 18.74
|  |  |  | VALOR ENCARGOS (86.60%): |  | 10.11
|  |  |  | VALOR BDI (28.35%): |  | 8.18
|  |  |  | QUANTIDADE: |  | 1
|  |  |  | TOTAL GERAL: |  | 37.03
88857 - RETROESCAVADEIRA SOBRE RODAS COM CARREGADEIRA, TRAÇÃO 4X4, POTÊNCIA LÍQ. 88 HP, CAÇAMBA CARREG. CAP. MÍN. 1 M3, CAÇAMBA RETRO CAP. 0,26 M3, PESO OPERACIONAL MÍN. 6.674 KG, PROFUNDIDADE ESCAVAÇÃO MÁX. 4,37 M - DEPRECIAÇÃO. AF_06/2014 (H)
EQUIPAMENTO |  | FONTE | UNID | COEFICIENTE | PREÇO UNITÁRIO | TOTAL
00036531 | RETROESCAVADEIRA SOBRE RODAS COM CARREGADEIRA, TRACAO 4 X 4, POTENCIA LIQUIDA 88 HP, PESO OPERACIONAL MINIMO DE 6674 KG, CAPACIDADE DA CARREGADEIRA DE 1,00 M3 E DA RETROESCAVADEIRA MINIMA DE 0,26 M3, PROFUNDIDADE DE ESCAVACAO MAXIMA DE 4,37 M | SINAPI | UN | 5.6e-05 | 295685.95 | 16.56
|  |  |  | TOTAL EQUIPAMENTO: |  | 16.56
|  |  |  | VALOR SEM ENCARGOS: |  | 16.55
|  |  |  | VALOR ENCARGOS: |  | 0
|  |  |  | VALOR BDI (28.35%): |  | 4.69
|  |  |  | QUANTIDADE: |  | 1
|  |  |  | TOTAL GERAL: |  | 21.24
88858 - RETROESCAVADEIRA SOBRE RODAS COM CARREGADEIRA, TRAÇÃO 4X4, POTÊNCIA LÍQ. 88 HP, CAÇAMBA CARREG. CAP. MÍN. 1 M3, CAÇAMBA RETRO CAP. 0,26 M3, PESO OPERACIONAL MÍN. 6.674 KG, PROFUNDIDADE ESCAVAÇÃO MÁX. 4,37 M - JUROS. AF_06/2014 (H)
EQUIPAMENTO |  | FONTE | UNID | COEFICIENTE | PREÇO UNITÁRIO | TOTAL
00036531 | RETROESCAVADEIRA SOBRE RODAS COM CARREGADEIRA, TRACAO 4 X 4, POTENCIA LIQUIDA 88 HP, PESO OPERACIONAL MINIMO DE 6674 KG, CAPACIDADE DA CARREGADEIRA DE 1,00 M3 E DA RETROESCAVADEIRA MINIMA DE 0,26 M3, PROFUNDIDADE DE ESCAVACAO MAXIMA DE 4,37 M | SINAPI | UN | 7.6e-06 | 295685.95 | 2.25
|  |  |  | TOTAL EQUIPAMENTO: |  | 2.25
|  |  |  | VALOR SEM ENCARGOS: |  | 2.24
|  |  |  | VALOR ENCARGOS: |  | 0
|  |  |  | VALOR BDI (28.35%): |  | 0.64
|  |  |  | QUANTIDADE: |  | 1
|  |  |  | TOTAL GERAL: |  | 2.88
5679 - RETROESCAVADEIRA SOBRE RODAS COM CARREGADEIRA, TRAÇÃO 4X4, POTÊNCIA LÍQ. 88 HP, CAÇAMBA CARREG. CAP. MÍN. 1 M3, CAÇAMBA RETRO CAP. 0,26 M3, PESO OPERACIONAL MÍN. 6.674 KG, PROFUNDIDADE ESCAVAÇÃO MÁX. 4,37 M - CHI DIURNO. AF_06/2014 (CHI)
MAO DE OBRA |  | FONTE | UNID | COEFICIENTE | PREÇO UNITÁRIO | TOTAL
00004234 | OPERADOR DE ESCAVADEIRA | SINAPI | H | 1 | 21.79 | 21.79
|  |  |  | TOTAL MAO DE OBRA: |  | 21.79
SERVICO |  | FONTE | UNID | COEFICIENTE | PREÇO UNITÁRIO | TOTAL
88857 | RETROESCAVADEIRA SOBRE RODAS COM CARREGADEIRA, TRAÇÃO 4X4, POTÊNCIA LÍQ. 88 HP, CAÇAMBA CARREG. CAP. MÍN. 1 M3, CAÇAMBA RETRO CAP. 0,26 M3, PESO OPERACIONAL MÍN. 6.674 KG, PROFUNDIDADE ESCAVAÇÃO MÁX. 4,37 M - DEPRECIAÇÃO. AF_06/2014 | SINAPI | H | 1 | 16.55 | 16.55
88858 | RETROESCAVADEIRA SOBRE RODAS COM CARREGADEIRA, TRAÇÃO 4X4, POTÊNCIA LÍQ. 88 HP, CAÇAMBA CARREG. CAP. MÍN. 1 M3, CAÇAMBA RETRO CAP. 0,26 M3, PESO OPERACIONAL MÍN. 6.674 KG, PROFUNDIDADE ESCAVAÇÃO MÁX. 4,37 M - JUROS. AF_06/2014 | SINAPI | H | 1 | 2.24 | 2.24
|  |  |  | TOTAL SERVICO: |  | 18.79
|  |  |  | VALOR SEM ENCARGOS: |  | 30.47
|  |  |  | VALOR ENCARGOS (86.60%): |  | 10.11
|  |  |  | VALOR BDI (28.35%): |  | 11.5
|  |  |  | QUANTIDADE: |  | 1
|  |  |  | TOTAL GERAL: |  | 52.08
5664 - RETROESCAVADEIRA SOBRE RODAS COM CARREGADEIRA, TRAÇÃO 4X4, POTÊNCIA LÍQ. 88 HP, CAÇAMBA CARREG. CAP. MÍN. 1 M3, CAÇAMBA RETRO CAP. 0,26 M3, PESO OPERACIONAL MÍN. 6.674 KG, PROFUNDIDADE ESCAVAÇÃO MÁX. 4,37 M - MANUTENÇÃO. AF_06/2014 (H)
EQUIPAMENTO |  | FONTE | UNID | COEFICIENTE | PREÇO UNITÁRIO | TOTAL
00036531 | RETROESCAVADEIRA SOBRE RODAS COM CARREGADEIRA, TRACAO 4 X 4, POTENCIA LIQUIDA 88 HP, PESO OPERACIONAL MINIMO DE 6674 KG, CAPACIDADE DA CARREGADEIRA DE 1,00 M3 E DA RETROESCAVADEIRA MINIMA DE 0,26 M3, PROFUNDIDADE DE ESCAVACAO MAXIMA DE 4,37 M | SINAPI | UN | 7e-05 | 295685.95 | 20.7
|  |  |  | TOTAL EQUIPAMENTO: |  | 20.7
|  |  |  | VALOR SEM ENCARGOS: |  | 20.69
|  |  |  | VALOR ENCARGOS: |  | 0
|  |  |  | VALOR BDI (28.35%): |  | 5.87
|  |  |  | QUANTIDADE: |  | 1
|  |  |  | TOTAL GERAL: |  | 26.56
53786 - RETROESCAVADEIRA SOBRE RODAS COM CARREGADEIRA, TRAÇÃO 4X4, POTÊNCIA LÍQ. 88 HP, CAÇAMBA CARREG. CAP. MÍN. 1 M3, CAÇAMBA RETRO CAP. 0,26 M3, PESO OPERACIONAL MÍN. 6.674 KG, PROFUNDIDADE ESCAVAÇÃO MÁX. 4,37 M - MATERIAIS NA OPERAÇÃO. AF_06/2014 (H)
MATERIAL |  | FONTE | UNID | COEFICIENTE | PREÇO UNITÁRIO | TOTAL
00004221 | OLEO DIESEL COMBUSTIVEL COMUM | SINAPI | L | 8.92 | 4.34 | 38.71
|  |  |  | TOTAL MATERIAL: |  | 38.71
|  |  |  | VALOR SEM ENCARGOS: |  | 38.71
|  |  |  | VALOR ENCARGOS: |  | 0
|  |  |  | VALOR BDI (28.35%): |  | 10.97
|  |  |  | QUANTIDADE: |  | 1
|  |  |  | TOTAL GERAL: |  | 49.68
5678 - RETROESCAVADEIRA SOBRE RODAS COM CARREGADEIRA, TRAÇÃO 4X4, POTÊNCIA LÍQ. 88 HP, CAÇAMBA CARREG. CAP. MÍN. 1 M3, CAÇAMBA RETRO CAP. 0,26 M3, PESO OPERACIONAL MÍN. 6.674 KG, PROFUNDIDADE ESCAVAÇÃO MÁX. 4,37 M - CHP DIURNO. AF_06/2014 (CHP)
MAO DE OBRA |  | FONTE | UNID | COEFICIENTE | PREÇO UNITÁRIO | TOTAL
00004234 | OPERADOR DE ESCAVADEIRA | SINAPI | H | 1 | 21.79 | 21.79
|  |  |  | TOTAL MAO DE OBRA: |  | 21.79
SERVICO |  | FONTE | UNID | COEFICIENTE | PREÇO UNITÁRIO | TOTAL
88857 | RETROESCAVADEIRA SOBRE RODAS COM CARREGADEIRA, TRAÇÃO 4X4, POTÊNCIA LÍQ. 88 HP, CAÇAMBA CARREG. CAP. MÍN. 1 M3, CAÇAMBA RETRO CAP. 0,26 M3, PESO OPERACIONAL MÍN. 6.674 KG, PROFUNDIDADE ESCAVAÇÃO MÁX. 4,37 M - DEPRECIAÇÃO. AF_06/2014 | SINAPI | H | 1 | 16.55 | 16.55
88858 | RETROESCAVADEIRA SOBRE RODAS COM CARREGADEIRA, TRAÇÃO 4X4, POTÊNCIA LÍQ. 88 HP, CAÇAMBA CARREG. CAP. MÍN. 1 M3, CAÇAMBA RETRO CAP. 0,26 M3, PESO OPERACIONAL MÍN. 6.674 KG, PROFUNDIDADE ESCAVAÇÃO MÁX. 4,37 M - JUROS. AF_06/2014 | SINAPI | H | 1 | 2.24 | 2.24
5664 | RETROESCAVADEIRA SOBRE RODAS COM CARREGADEIRA, TRAÇÃO 4X4, POTÊNCIA LÍQ. 88 HP, CAÇAMBA CARREG. CAP. MÍN. 1 M3, CAÇAMBA RETRO CAP. 0,26 M3, PESO OPERACIONAL MÍN. 6.674 KG, PROFUNDIDADE ESCAVAÇÃO MÁX. 4,37 M - MANUTENÇÃO. AF_06/2014 | SINAPI | H | 1 | 20.69 | 20.69
53786 | RETROESCAVADEIRA SOBRE RODAS COM CARREGADEIRA, TRAÇÃO 4X4, POTÊNCIA LÍQ. 88 HP, CAÇAMBA CARREG. CAP. MÍN. 1 M3, CAÇAMBA RETRO CAP. 0,26 M3, PESO OPERACIONAL MÍN. 6.674 KG, PROFUNDIDADE ESCAVAÇÃO MÁX. 4,37 M - MATERIAIS NA OPERAÇÃO. AF_06/2014 | SINAPI | H | 1 | 38.71 | 38.71
|  |  |  | TOTAL SERVICO: |  | 78.19
|  |  |  | VALOR SEM ENCARGOS: |  | 89.87
|  |  |  | VALOR ENCARGOS (86.60%): |  | 10.11
|  |  |  | VALOR BDI (28.35%): |  | 28.34
|  |  |  | QUANTIDADE: |  | 1
|  |  |  | TOTAL GERAL: |  | 128.32
101622 - PREPARO DE FUNDO DE VALA COM LARGURA MENOR QUE 1,5 M, COM CAMADA DE AREIA, LANÇAMENTO MECANIZADO. AF_08/2020 (M3)
MAO DE OBRA |  | FONTE | UNID | COEFICIENTE | PREÇO UNITÁRIO | TOTAL
00004750 | PEDREIRO | SINAPI | H | 0.747 | 12.86 | 9.61
00006111 | SERVENTE DE OBRAS | SINAPI | H | 1.1204 | 9.5 | 10.64
|  |  |  | TOTAL MAO DE OBRA: |  | 20.25
MATERIAL |  | FONTE | UNID | COEFICIENTE | PREÇO UNITÁRIO | TOTAL
00000370 | AREIA MEDIA - POSTO JAZIDA/FORNECEDOR (RETIRADO NA JAZIDA, SEM TRANSPORTE) | SINAPI | M3 | 1.1 | 75 | 82.5
|  |  |  | TOTAL MATERIAL: |  | 82.5
SERVICO |  | FONTE | UNID | COEFICIENTE | PREÇO UNITÁRIO | TOTAL
91534 | COMPACTADOR DE SOLOS DE PERCUSSÃO (SOQUETE) COM MOTOR A GASOLINA 4 TEMPOS, POTÊNCIA 4 CV - CHI DIURNO. AF_08/2015 | SINAPI | CHI | 0.0666 | 22.58 | 1.5
91533 | COMPACTADOR DE SOLOS DE PERCUSSÃO (SOQUETE) COM MOTOR A GASOLINA 4 TEMPOS, POTÊNCIA 4 CV - CHP DIURNO. AF_08/2015 | SINAPI | CHP | 0.0718 | 28.85 | 2.07
5679 | RETROESCAVADEIRA SOBRE RODAS COM CARREGADEIRA, TRAÇÃO 4X4, POTÊNCIA LÍQ. 88 HP, CAÇAMBA CARREG. CAP. MÍN. 1 M3, CAÇAMBA RETRO CAP. 0,26 M3, PESO OPERACIONAL MÍN. 6.674 KG, PROFUNDIDADE ESCAVAÇÃO MÁX. 4,37 M - CHI DIURNO. AF_06/2014 | SINAPI | CHI | 0.5187 | 40.58 | 21.05
5678 | RETROESCAVADEIRA SOBRE RODAS COM CARREGADEIRA, TRAÇÃO 4X4, POTÊNCIA LÍQ. 88 HP, CAÇAMBA CARREG. CAP. MÍN. 1 M3, CAÇAMBA RETRO CAP. 0,26 M3, PESO OPERACIONAL MÍN. 6.674 KG, PROFUNDIDADE ESCAVAÇÃO MÁX. 4,37 M - CHP DIURNO. AF_06/2014 | SINAPI | CHP | 0.1037 | 99.98 | 10.37
|  |  |  | TOTAL SERVICO: |  | 34.99
|  |  |  | VALOR SEM ENCARGOS: |  | 120.65
|  |  |  | VALOR ENCARGOS (86.60%): |  | 17.09
|  |  |  | VALOR BDI (28.35%): |  | 39.05
|  |  |  | QUANTIDADE: |  | 1
|  |  |  | TOTAL GERAL: |  | 176.79
98102 - CAIXA DE GORDURA SIMPLES, CIRCULAR, EM CONCRETO PRÉ-MOLDADO, DIÂMETRO INTERNO = 0,4 M, ALTURA INTERNA = 0,4 M. AF_12/2020 (UN)
MAO DE OBRA |  | FONTE | UNID | COEFICIENTE | PREÇO UNITÁRIO | TOTAL
00004750 | PEDREIRO | SINAPI | H | 0.0642 | 12.86 | 0.83
00006111 | SERVENTE DE OBRAS | SINAPI | H | 0.0642 | 9.5 | 0.61
|  |  |  | TOTAL MAO DE OBRA: |  | 1.44
MATERIAL |  | FONTE | UNID | COEFICIENTE | PREÇO UNITÁRIO | TOTAL
00011881 | CAIXA DE GORDURA CILINDRICA EM CONCRETO SIMPLES, PRE-MOLDADA, COM DIAMETRO DE 40 CM E ALTURA DE 45 CM, COM TAMPA | SINAPI | UN | 1 | 103.99 | 103.99
|  |  |  | TOTAL MATERIAL: |  | 103.99
SERVICO |  | FONTE | UNID | COEFICIENTE | PREÇO UNITÁRIO | TOTAL
101622 | PREPARO DE FUNDO DE VALA COM LARGURA MENOR QUE 1,5 M, COM CAMADA DE AREIA, LANÇAMENTO MECANIZADO. AF_08/2020 | SINAPI | M3 | 0.0192 | 137.74 | 2.64
5679 | RETROESCAVADEIRA SOBRE RODAS COM CARREGADEIRA, TRAÇÃO 4X4, POTÊNCIA LÍQ. 88 HP, CAÇAMBA CARREG. CAP. MÍN. 1 M3, CAÇAMBA RETRO CAP. 0,26 M3, PESO OPERACIONAL MÍN. 6.674 KG, PROFUNDIDADE ESCAVAÇÃO MÁX. 4,37 M - CHI DIURNO. AF_06/2014 | SINAPI | CHI | 0.0521 | 40.58 | 2.11
5678 | RETROESCAVADEIRA SOBRE RODAS COM CARREGADEIRA, TRAÇÃO 4X4, POTÊNCIA LÍQ. 88 HP, CAÇAMBA CARREG. CAP. MÍN. 1 M3, CAÇAMBA RETRO CAP. 0,26 M3, PESO OPERACIONAL MÍN. 6.674 KG, PROFUNDIDADE ESCAVAÇÃO MÁX. 4,37 M - CHP DIURNO. AF_06/2014 | SINAPI | CHP | 0.0155 | 99.98 | 1.55
|  |  |  | TOTAL SERVICO: |  | 6.3
|  |  |  | VALOR SEM ENCARGOS: |  | 110.06
|  |  |  | VALOR ENCARGOS (86.60%): |  | 1.67
|  |  |  | VALOR BDI (28.35%): |  | 31.68
|  |  |  | QUANTIDADE: |  | 1
|  |  |  | TOTAL GERAL: |  | 143.41
100475 - ARGAMASSA TRAÇO 1:3 (EM VOLUME DE CIMENTO E AREIA MÉDIA ÚMIDA) COM ADIÇÃO DE IMPERMEABILIZANTE, PREPARO MECÂNICO COM BETONEIRA 400 L. AF_08/2019 (M3)
MAO DE OBRA |  | FONTE | UNID | COEFICIENTE | PREÇO UNITÁRIO | TOTAL
00037666 | OPERADOR DE BETONEIRA ESTACIONARIA / MISTURADOR | SINAPI | H | 3.75 | 15.5961 | 58.5
|  |  |  | TOTAL MAO DE OBRA: |  | 58.49
MATERIAL |  | FONTE | UNID | COEFICIENTE | PREÇO UNITÁRIO | TOTAL
00000123 | ADITIVO IMPERMEABILIZANTE DE PEGA NORMAL PARA ARGAMASSAS E CONCRETOS SEM ARMACAO, LIQUIDO E ISENTO DE CLORETOS | SINAPI | L | 19.44 | 5.63 | 109.45
00000370 | AREIA MEDIA - POSTO JAZIDA/FORNECEDOR (RETIRADO NA JAZIDA, SEM TRANSPORTE) | SINAPI | M3 | 1.08 | 75 | 81
00001379 | CIMENTO PORTLAND COMPOSTO CP II-32 | SINAPI | KG | 486 | 1.04 | 505.44
|  |  |  | TOTAL MATERIAL: |  | 695.89
SERVICO |  | FONTE | UNID | COEFICIENTE | PREÇO UNITÁRIO | TOTAL
88831 | BETONEIRA CAPACIDADE NOMINAL DE 400 L, CAPACIDADE DE MISTURA 280 L, MOTOR ELÉTRICO TRIFÁSICO POTÊNCIA DE 2 CV, SEM CARREGADOR - CHI DIURNO. AF_10/2014 | SINAPI | CHI | 2.88 | 0.28 | 0.81
88830 | BETONEIRA CAPACIDADE NOMINAL DE 400 L, CAPACIDADE DE MISTURA 280 L, MOTOR ELÉTRICO TRIFÁSICO POTÊNCIA DE 2 CV, SEM CARREGADOR - CHP DIURNO. AF_10/2014 | SINAPI | CHP | 0.87 | 1.63 | 1.42
|  |  |  | TOTAL SERVICO: |  | 2.23
|  |  |  | VALOR SEM ENCARGOS: |  | 729.46
|  |  |  | VALOR ENCARGOS (86.60%): |  | 27.15
|  |  |  | VALOR BDI (28.35%): |  | 214.5
|  |  |  | QUANTIDADE: |  | 1
|  |  |  | TOTAL GERAL: |  | 971.11
87316 - ARGAMASSA TRAÇO 1:4 (EM VOLUME DE CIMENTO E AREIA GROSSA ÚMIDA) PARA CHAPISCO CONVENCIONAL, PREPARO MECÂNICO COM BETONEIRA 400 L. AF_08/2019 (M3)
MAO DE OBRA |  | FONTE | UNID | COEFICIENTE | PREÇO UNITÁRIO | TOTAL
00037666 | OPERADOR DE BETONEIRA ESTACIONARIA / MISTURADOR | SINAPI | H | 4.64 | 15.5961 | 72.38
|  |  |  | TOTAL MAO DE OBRA: |  | 72.37
MATERIAL |  | FONTE | UNID | COEFICIENTE | PREÇO UNITÁRIO | TOTAL
00000367 | AREIA GROSSA - POSTO JAZIDA/FORNECEDOR (RETIRADO NA JAZIDA, SEM TRANSPORTE) | SINAPI | M3 | 1.02 | 60 | 61.2
00001379 | CIMENTO PORTLAND COMPOSTO CP II-32 | SINAPI | KG | 343.52 | 1.04 | 357.26
|  |  |  | TOTAL MATERIAL: |  | 418.46
SERVICO |  | FONTE | UNID | COEFICIENTE | PREÇO UNITÁRIO | TOTAL
88831 | BETONEIRA CAPACIDADE NOMINAL DE 400 L, CAPACIDADE DE MISTURA 280 L, MOTOR ELÉTRICO TRIFÁSICO POTÊNCIA DE 2 CV, SEM CARREGADOR - CHI DIURNO. AF_10/2014 | SINAPI | CHI | 3.56 | 0.28 | 1
88830 | BETONEIRA CAPACIDADE NOMINAL DE 400 L, CAPACIDADE DE MISTURA 280 L, MOTOR ELÉTRICO TRIFÁSICO POTÊNCIA DE 2 CV, SEM CARREGADOR - CHP DIURNO. AF_10/2014 | SINAPI | CHP | 1.08 | 1.63 | 1.76
|  |  |  | TOTAL SERVICO: |  | 2.76
|  |  |  | VALOR SEM ENCARGOS: |  | 459.99
|  |  |  | VALOR ENCARGOS (86.60%): |  | 33.6
|  |  |  | VALOR BDI (28.35%): |  | 139.93
|  |  |  | QUANTIDADE: |  | 1
|  |  |  | TOTAL GERAL: |  | 633.52
89221 - BETONEIRA CAPACIDADE NOMINAL DE 600 L, CAPACIDADE DE MISTURA 360 L, MOTOR ELÉTRICO TRIFÁSICO POTÊNCIA DE 4 CV, SEM CARREGADOR - DEPRECIAÇÃO. AF_11/2014 (H)
EQUIPAMENTO |  | FONTE | UNID | COEFICIENTE | PREÇO UNITÁRIO | TOTAL
00036397 | BETONEIRA, CAPACIDADE NOMINAL 600 L, CAPACIDADE DE MISTURA 360L, MOTOR ELETRICO TRIFASICO 220/380V, POTENCIA 4CV, EXCLUSO CARREGADOR | SINAPI | UN | 6.4e-05 | 16167.45 | 1.03
|  |  |  | TOTAL EQUIPAMENTO: |  | 1.03
|  |  |  | VALOR SEM ENCARGOS: |  | 1.03
|  |  |  | VALOR ENCARGOS: |  | 0
|  |  |  | VALOR BDI (28.35%): |  | 0.29
|  |  |  | QUANTIDADE: |  | 1
|  |  |  | TOTAL GERAL: |  | 1.32
89222 - BETONEIRA CAPACIDADE NOMINAL DE 600 L, CAPACIDADE DE MISTURA 360 L, MOTOR ELÉTRICO TRIFÁSICO POTÊNCIA DE 4 CV, SEM CARREGADOR - JUROS. AF_11/2014 (H)
EQUIPAMENTO |  | FONTE | UNID | COEFICIENTE | PREÇO UNITÁRIO | TOTAL
00036397 | BETONEIRA, CAPACIDADE NOMINAL 600 L, CAPACIDADE DE MISTURA 360L, MOTOR ELETRICO TRIFASICO 220/380V, POTENCIA 4CV, EXCLUSO CARREGADOR | SINAPI | UN | 7.6e-06 | 16167.45 | 0.12
|  |  |  | TOTAL EQUIPAMENTO: |  | 0.12
|  |  |  | VALOR SEM ENCARGOS: |  | 0.12
|  |  |  | VALOR ENCARGOS: |  | 0
|  |  |  | VALOR BDI (28.35%): |  | 0.03
|  |  |  | QUANTIDADE: |  | 1
|  |  |  | TOTAL GERAL: |  | 0.15
89226 - BETONEIRA CAPACIDADE NOMINAL DE 600 L, CAPACIDADE DE MISTURA 360 L, MOTOR ELÉTRICO TRIFÁSICO POTÊNCIA DE 4 CV, SEM CARREGADOR - CHI DIURNO. AF_11/2014 (CHI)
SERVICO |  | FONTE | UNID | COEFICIENTE | PREÇO UNITÁRIO | TOTAL
89221 | BETONEIRA CAPACIDADE NOMINAL DE 600 L, CAPACIDADE DE MISTURA 360 L, MOTOR ELÉTRICO TRIFÁSICO POTÊNCIA DE 4 CV, SEM CARREGADOR - DEPRECIAÇÃO. AF_11/2014 | SINAPI | H | 1 | 1.03 | 1.03
89222 | BETONEIRA CAPACIDADE NOMINAL DE 600 L, CAPACIDADE DE MISTURA 360 L, MOTOR ELÉTRICO TRIFÁSICO POTÊNCIA DE 4 CV, SEM CARREGADOR - JUROS. AF_11/2014 | SINAPI | H | 1 | 0.12 | 0.12
|  |  |  | TOTAL SERVICO: |  | 1.15
|  |  |  | VALOR SEM ENCARGOS: |  | 1.15
|  |  |  | VALOR ENCARGOS: |  | 0
|  |  |  | VALOR BDI (28.35%): |  | 0.33
|  |  |  | QUANTIDADE: |  | 1
|  |  |  | TOTAL GERAL: |  | 1.48
89223 - BETONEIRA CAPACIDADE NOMINAL DE 600 L, CAPACIDADE DE MISTURA 360 L, MOTOR ELÉTRICO TRIFÁSICO POTÊNCIA DE 4 CV, SEM CARREGADOR - MANUTENÇÃO. AF_11/2014 (H)
EQUIPAMENTO |  | FONTE | UNID | COEFICIENTE | PREÇO UNITÁRIO | TOTAL
00036397 | BETONEIRA, CAPACIDADE NOMINAL 600 L, CAPACIDADE DE MISTURA 360L, MOTOR ELETRICO TRIFASICO 220/380V, POTENCIA 4CV, EXCLUSO CARREGADOR | SINAPI | UN | 6e-05 | 16167.45 | 0.97
|  |  |  | TOTAL EQUIPAMENTO: |  | 0.97
|  |  |  | VALOR SEM ENCARGOS: |  | 0.97
|  |  |  | VALOR ENCARGOS: |  | 0
|  |  |  | VALOR BDI (28.35%): |  | 0.27
|  |  |  | QUANTIDADE: |  | 1
|  |  |  | TOTAL GERAL: |  | 1.24
89224 - BETONEIRA CAPACIDADE NOMINAL DE 600 L, CAPACIDADE DE MISTURA 360 L, MOTOR ELÉTRICO TRIFÁSICO POTÊNCIA DE 4 CV, SEM CARREGADOR - MATERIAIS NA OPERAÇÃO. AF_11/2014 (H)
GERAL |  | FONTE | UNID | COEFICIENTE | PREÇO UNITÁRIO | TOTAL
00002705 | ENERGIA ELETRICA ATE 2000 KWH INDUSTRIAL, SEM DEMANDA | SINAPI | KW/H | 2.5 | 0.9 | 2.25
|  |  |  | TOTAL GERAL: |  | 2.25
|  |  |  | VALOR SEM ENCARGOS: |  | 2.25
|  |  |  | VALOR ENCARGOS: |  | 0
|  |  |  | VALOR BDI (28.35%): |  | 0.64
|  |  |  | QUANTIDADE: |  | 1
|  |  |  | TOTAL GERAL: |  | 2.89
89225 - BETONEIRA CAPACIDADE NOMINAL DE 600 L, CAPACIDADE DE MISTURA 360 L, MOTOR ELÉTRICO TRIFÁSICO POTÊNCIA DE 4 CV, SEM CARREGADOR - CHP DIURNO. AF_11/2014 (CHP)
SERVICO |  | FONTE | UNID | COEFICIENTE | PREÇO UNITÁRIO | TOTAL
89221 | BETONEIRA CAPACIDADE NOMINAL DE 600 L, CAPACIDADE DE MISTURA 360 L, MOTOR ELÉTRICO TRIFÁSICO POTÊNCIA DE 4 CV, SEM CARREGADOR - DEPRECIAÇÃO. AF_11/2014 | SINAPI | H | 1 | 1.03 | 1.03
89222 | BETONEIRA CAPACIDADE NOMINAL DE 600 L, CAPACIDADE DE MISTURA 360 L, MOTOR ELÉTRICO TRIFÁSICO POTÊNCIA DE 4 CV, SEM CARREGADOR - JUROS. AF_11/2014 | SINAPI | H | 1 | 0.12 | 0.12
89223 | BETONEIRA CAPACIDADE NOMINAL DE 600 L, CAPACIDADE DE MISTURA 360 L, MOTOR ELÉTRICO TRIFÁSICO POTÊNCIA DE 4 CV, SEM CARREGADOR - MANUTENÇÃO. AF_11/2014 | SINAPI | H | 1 | 0.97 | 0.97
89224 | BETONEIRA CAPACIDADE NOMINAL DE 600 L, CAPACIDADE DE MISTURA 360 L, MOTOR ELÉTRICO TRIFÁSICO POTÊNCIA DE 4 CV, SEM CARREGADOR - MATERIAIS NA OPERAÇÃO. AF_11/2014 | SINAPI | H | 1 | 2.25 | 2.25
|  |  |  | TOTAL SERVICO: |  | 4.37
|  |  |  | VALOR SEM ENCARGOS: |  | 4.37
|  |  |  | VALOR ENCARGOS: |  | 0
|  |  |  | VALOR BDI (28.35%): |  | 1.24
|  |  |  | QUANTIDADE: |  | 1
|  |  |  | TOTAL GERAL: |  | 5.61
94970 - CONCRETO FCK = 20MPA, TRAÇO 1:2,7:3 (CIMENTO/ AREIA MÉDIA/ BRITA 1) - PREPARO MECÂNICO COM BETONEIRA 600 L. AF_07/2016 (M3)
MAO DE OBRA |  | FONTE | UNID | COEFICIENTE | PREÇO UNITÁRIO | TOTAL
00037666 | OPERADOR DE BETONEIRA ESTACIONARIA / MISTURADOR | SINAPI | H | 1.28 | 15.5961 | 19.97
00006111 | SERVENTE DE OBRAS | SINAPI | H | 2.03 | 9.5 | 19.29
|  |  |  | TOTAL MAO DE OBRA: |  | 39.25
MATERIAL |  | FONTE | UNID | COEFICIENTE | PREÇO UNITÁRIO | TOTAL
00000370 | AREIA MEDIA - POSTO JAZIDA/FORNECEDOR (RETIRADO NA JAZIDA, SEM TRANSPORTE) | SINAPI | M3 | 0.761 | 75 | 57.08
00001379 | CIMENTO PORTLAND COMPOSTO CP II-32 | SINAPI | KG | 325.16 | 1.04 | 338.17
00004721 | PEDRA BRITADA N. 1 (9,5 a 19 MM) POSTO PEDREIRA/FORNECEDOR, SEM FRETE | SINAPI | M3 | 0.591 | 94.12 | 55.62
|  |  |  | TOTAL MATERIAL: |  | 450.87
SERVICO |  | FONTE | UNID | COEFICIENTE | PREÇO UNITÁRIO | TOTAL
89226 | BETONEIRA CAPACIDADE NOMINAL DE 600 L, CAPACIDADE DE MISTURA 360 L, MOTOR ELÉTRICO TRIFÁSICO POTÊNCIA DE 4 CV, SEM CARREGADOR - CHI DIURNO. AF_11/2014 | SINAPI | CHI | 0.62 | 1.15 | 0.71
89225 | BETONEIRA CAPACIDADE NOMINAL DE 600 L, CAPACIDADE DE MISTURA 360 L, MOTOR ELÉTRICO TRIFÁSICO POTÊNCIA DE 4 CV, SEM CARREGADOR - CHP DIURNO. AF_11/2014 | SINAPI | CHP | 0.66 | 4.37 | 2.88
|  |  |  | TOTAL SERVICO: |  | 3.59
|  |  |  | VALOR SEM ENCARGOS: |  | 475.49
|  |  |  | VALOR ENCARGOS (86.60%): |  | 18.22
|  |  |  | VALOR BDI (28.35%): |  | 139.97
|  |  |  | QUANTIDADE: |  | 1
|  |  |  | TOTAL GERAL: |  | 633.68
88245 - ARMADOR COM ENCARGOS COMPLEMENTARES (H)
MAO DE OBRA |  | FONTE | UNID | COEFICIENTE | PREÇO UNITÁRIO | TOTAL
00000378 | ARMADOR | SINAPI | H | 1 | 12.86 | 12.86
|  |  |  | TOTAL MAO DE OBRA: |  | 12.86
|  |  |  | VALOR SEM ENCARGOS: |  | 6.89
|  |  |  | VALOR ENCARGOS (86.60%): |  | 5.97
|  |  |  | VALOR BDI (28.35%): |  | 3.65
|  |  |  | QUANTIDADE: |  | 1
|  |  |  | TOTAL GERAL: |  | 16.51
92799 - CORTE E DOBRA DE AÇO CA-60, DIÂMETRO DE 4,2 MM, UTILIZADO EM LAJE. AF_12/2015 (KG)
MAO DE OBRA |  | FONTE | UNID | COEFICIENTE | PREÇO UNITÁRIO | TOTAL
00006111 | SERVENTE DE OBRAS | SINAPI | H | 0.0131 | 9.5 | 0.12
|  |  |  | TOTAL MAO DE OBRA: |  | 0.12
MATERIAL |  | FONTE | UNID | COEFICIENTE | PREÇO UNITÁRIO | TOTAL
00043059 | ACO CA-60, 4,2 MM, OU 5,0 MM, OU 6,0 MM, OU 7,0 MM, VERGALHAO | SINAPI | KG | 1.07 | 9.42 | 10.08
|  |  |  | TOTAL MATERIAL: |  | 10.08
SERVICO |  | FONTE | UNID | COEFICIENTE | PREÇO UNITÁRIO | TOTAL
88245 | ARMADOR COM ENCARGOS COMPLEMENTARES | SINAPI | H | 0.0933 | 12.86 | 1.2
|  |  |  | TOTAL SERVICO: |  | 1.2
|  |  |  | VALOR SEM ENCARGOS: |  | 10.79
|  |  |  | VALOR ENCARGOS (86.60%): |  | 0.61
|  |  |  | VALOR BDI (28.35%): |  | 3.23
|  |  |  | QUANTIDADE: |  | 1
|  |  |  | TOTAL GERAL: |  | 14.63
92783 - ARMAÇÃO DE LAJE DE UMA ESTRUTURA CONVENCIONAL DE CONCRETO ARMADO EM UMA EDIFICAÇÃO TÉRREA OU SOBRADO UTILIZANDO AÇO CA-60 DE 4,2 MM - MONTAGEM. AF_12/2015 (KG)
MAO DE OBRA |  | FONTE | UNID | COEFICIENTE | PREÇO UNITÁRIO | TOTAL
00006111 | SERVENTE DE OBRAS | SINAPI | H | 0.031 | 9.5 | 0.29
|  |  |  | TOTAL MAO DE OBRA: |  | 0.29
MATERIAL |  | FONTE | UNID | COEFICIENTE | PREÇO UNITÁRIO | TOTAL
00043132 | ARAME RECOZIDO 16 BWG, D = 1,65 MM (0,016 KG/M) OU 18 BWG, D = 1,25 MM (0,01 KG/M) | SINAPI | KG | 0.025 | 19.53 | 0.49
00039017 | ESPACADOR / DISTANCIADOR CIRCULAR COM ENTRADA LATERAL, EM PLASTICO, PARA VERGALHAO *4,2 A 12,5* MM, COBRIMENTO 20 MM | SINAPI | UN | 2.816 | 0.18 | 0.51
|  |  |  | TOTAL MATERIAL: |  | 1
SERVICO |  | FONTE | UNID | COEFICIENTE | PREÇO UNITÁRIO | TOTAL
88245 | ARMADOR COM ENCARGOS COMPLEMENTARES | SINAPI | H | 0.1896 | 12.86 | 2.44
92799 | CORTE E DOBRA DE AÇO CA-60, DIÂMETRO DE 4,2 MM, UTILIZADO EM LAJE. AF_12/2015 | SINAPI | KG | 1 | 11.4 | 11.4
|  |  |  | TOTAL SERVICO: |  | 13.84
|  |  |  | VALOR SEM ENCARGOS: |  | 13.26
|  |  |  | VALOR ENCARGOS (86.60%): |  | 1.87
|  |  |  | VALOR BDI (28.35%): |  | 4.29
|  |  |  | QUANTIDADE: |  | 1
|  |  |  | TOTAL GERAL: |  | 19.42
94972 - CONCRETO FCK = 30MPA, TRAÇO 1:2,1:2,5 (CIMENTO/ AREIA MÉDIA/ BRITA 1) - PREPARO MECÂNICO COM BETONEIRA 600 L. AF_07/2016 (M3)
MAO DE OBRA |  | FONTE | UNID | COEFICIENTE | PREÇO UNITÁRIO | TOTAL
00037666 | OPERADOR DE BETONEIRA ESTACIONARIA / MISTURADOR | SINAPI | H | 1.24 | 15.5961 | 19.34
00006111 | SERVENTE DE OBRAS | SINAPI | H | 1.96 | 9.5 | 18.62
|  |  |  | TOTAL MAO DE OBRA: |  | 37.96
MATERIAL |  | FONTE | UNID | COEFICIENTE | PREÇO UNITÁRIO | TOTAL
00000370 | AREIA MEDIA - POSTO JAZIDA/FORNECEDOR (RETIRADO NA JAZIDA, SEM TRANSPORTE) | SINAPI | M3 | 0.712 | 75 | 53.4
00001379 | CIMENTO PORTLAND COMPOSTO CP II-32 | SINAPI | KG | 391.17 | 1.04 | 406.82
00004721 | PEDRA BRITADA N. 1 (9,5 a 19 MM) POSTO PEDREIRA/FORNECEDOR, SEM FRETE | SINAPI | M3 | 0.5927 | 94.12 | 55.78
|  |  |  | TOTAL MATERIAL: |  | 516
SERVICO |  | FONTE | UNID | COEFICIENTE | PREÇO UNITÁRIO | TOTAL
89226 | BETONEIRA CAPACIDADE NOMINAL DE 600 L, CAPACIDADE DE MISTURA 360 L, MOTOR ELÉTRICO TRIFÁSICO POTÊNCIA DE 4 CV, SEM CARREGADOR - CHI DIURNO. AF_11/2014 | SINAPI | CHI | 0.61 | 1.15 | 0.7
89225 | BETONEIRA CAPACIDADE NOMINAL DE 600 L, CAPACIDADE DE MISTURA 360 L, MOTOR ELÉTRICO TRIFÁSICO POTÊNCIA DE 4 CV, SEM CARREGADOR - CHP DIURNO. AF_11/2014 | SINAPI | CHP | 0.64 | 4.37 | 2.8
|  |  |  | TOTAL SERVICO: |  | 3.5
|  |  |  | VALOR SEM ENCARGOS: |  | 539.84
|  |  |  | VALOR ENCARGOS (86.60%): |  | 17.62
|  |  |  | VALOR BDI (28.35%): |  | 158.04
|  |  |  | QUANTIDADE: |  | 1
|  |  |  | TOTAL GERAL: |  | 715.5
91688 - SERRA CIRCULAR DE BANCADA COM MOTOR ELÉTRICO POTÊNCIA DE 5HP, COM COIFA PARA DISCO 10" - DEPRECIAÇÃO. AF_08/2015 (H)
EQUIPAMENTO |  | FONTE | UNID | COEFICIENTE | PREÇO UNITÁRIO | TOTAL
00014618 | SERRA CIRCULAR DE BANCADA COM MOTOR ELETRICO, POTENCIA DE *1600* W, PARA DISCO DE DIAMETRO DE 10" (250 MM) | SINAPI | UN | 7.2e-05 | 812.55 | 0.06
|  |  |  | TOTAL EQUIPAMENTO: |  | 0.06
|  |  |  | VALOR SEM ENCARGOS: |  | 0.05
|  |  |  | VALOR ENCARGOS: |  | 0
|  |  |  | VALOR BDI (28.35%): |  | 0.01
|  |  |  | QUANTIDADE: |  | 1
|  |  |  | TOTAL GERAL: |  | 0.06
91689 - SERRA CIRCULAR DE BANCADA COM MOTOR ELÉTRICO POTÊNCIA DE 5HP, COM COIFA PARA DISCO 10" - JUROS. AF_08/2015 (H)
EQUIPAMENTO |  | FONTE | UNID | COEFICIENTE | PREÇO UNITÁRIO | TOTAL
00014618 | SERRA CIRCULAR DE BANCADA COM MOTOR ELETRICO, POTENCIA DE *1600* W, PARA DISCO DE DIAMETRO DE 10" (250 MM) | SINAPI | UN | 1.44e-05 | 812.55 | 0.01
|  |  |  | TOTAL EQUIPAMENTO: |  | 0.01
|  |  |  | VALOR SEM ENCARGOS: |  | 0.01
|  |  |  | VALOR ENCARGOS: |  | 0
|  |  |  | VALOR BDI (28.35%): |  | 0
|  |  |  | QUANTIDADE: |  | 1
|  |  |  | TOTAL GERAL: |  | 0.01
91693 - SERRA CIRCULAR DE BANCADA COM MOTOR ELÉTRICO POTÊNCIA DE 5HP, COM COIFA PARA DISCO 10" - CHI DIURNO. AF_08/2015 (CHI)
MAO DE OBRA |  | FONTE | UNID | COEFICIENTE | PREÇO UNITÁRIO | TOTAL
00004230 | OPERADOR DE MAQUINAS E TRATORES DIVERSOS (TERRAPLANAGEM) | SINAPI | H | 1 | 21.79 | 21.79
|  |  |  | TOTAL MAO DE OBRA: |  | 21.79
SERVICO |  | FONTE | UNID | COEFICIENTE | PREÇO UNITÁRIO | TOTAL
91688 | SERRA CIRCULAR DE BANCADA COM MOTOR ELÉTRICO POTÊNCIA DE 5HP, COM COIFA PARA DISCO 10" - DEPRECIAÇÃO. AF_08/2015 | SINAPI | H | 1 | 0.05 | 0.05
91689 | SERRA CIRCULAR DE BANCADA COM MOTOR ELÉTRICO POTÊNCIA DE 5HP, COM COIFA PARA DISCO 10" - JUROS. AF_08/2015 | SINAPI | H | 1 | 0.01 | 0.01
|  |  |  | TOTAL SERVICO: |  | 0.06
|  |  |  | VALOR SEM ENCARGOS: |  | 11.74
|  |  |  | VALOR ENCARGOS (86.60%): |  | 10.11
|  |  |  | VALOR BDI (28.35%): |  | 6.19
|  |  |  | QUANTIDADE: |  | 1
|  |  |  | TOTAL GERAL: |  | 28.04
91690 - SERRA CIRCULAR DE BANCADA COM MOTOR ELÉTRICO POTÊNCIA DE 5HP, COM COIFA PARA DISCO 10" - MANUTENÇÃO. AF_08/2015 (H)
EQUIPAMENTO |  | FONTE | UNID | COEFICIENTE | PREÇO UNITÁRIO | TOTAL
00014618 | SERRA CIRCULAR DE BANCADA COM MOTOR ELETRICO, POTENCIA DE *1600* W, PARA DISCO DE DIAMETRO DE 10" (250 MM) | SINAPI | UN | 5e-05 | 812.55 | 0.04
|  |  |  | TOTAL EQUIPAMENTO: |  | 0.04
|  |  |  | VALOR SEM ENCARGOS: |  | 0.04
|  |  |  | VALOR ENCARGOS: |  | 0
|  |  |  | VALOR BDI (28.35%): |  | 0.01
|  |  |  | QUANTIDADE: |  | 1
|  |  |  | TOTAL GERAL: |  | 0.05
91691 - SERRA CIRCULAR DE BANCADA COM MOTOR ELÉTRICO POTÊNCIA DE 5HP, COM COIFA PARA DISCO 10" - MATERIAIS NA OPERAÇÃO. AF_08/2015 (H)
GERAL |  | FONTE | UNID | COEFICIENTE | PREÇO UNITÁRIO | TOTAL
00002705 | ENERGIA ELETRICA ATE 2000 KWH INDUSTRIAL, SEM DEMANDA | SINAPI | KW/H | 3.17 | 0.9 | 2.85
|  |  |  | TOTAL GERAL: |  | 2.85
|  |  |  | VALOR SEM ENCARGOS: |  | 2.85
|  |  |  | VALOR ENCARGOS: |  | 0
|  |  |  | VALOR BDI (28.35%): |  | 0.81
|  |  |  | QUANTIDADE: |  | 1
|  |  |  | TOTAL GERAL: |  | 3.66
91692 - SERRA CIRCULAR DE BANCADA COM MOTOR ELÉTRICO POTÊNCIA DE 5HP, COM COIFA PARA DISCO 10" - CHP DIURNO. AF_08/2015 (CHP)
MAO DE OBRA |  | FONTE | UNID | COEFICIENTE | PREÇO UNITÁRIO | TOTAL
00004230 | OPERADOR DE MAQUINAS E TRATORES DIVERSOS (TERRAPLANAGEM) | SINAPI | H | 1 | 21.79 | 21.79
|  |  |  | TOTAL MAO DE OBRA: |  | 21.79
SERVICO |  | FONTE | UNID | COEFICIENTE | PREÇO UNITÁRIO | TOTAL
91688 | SERRA CIRCULAR DE BANCADA COM MOTOR ELÉTRICO POTÊNCIA DE 5HP, COM COIFA PARA DISCO 10" - DEPRECIAÇÃO. AF_08/2015 | SINAPI | H | 1 | 0.05 | 0.05
91689 | SERRA CIRCULAR DE BANCADA COM MOTOR ELÉTRICO POTÊNCIA DE 5HP, COM COIFA PARA DISCO 10" - JUROS. AF_08/2015 | SINAPI | H | 1 | 0.01 | 0.01
91690 | SERRA CIRCULAR DE BANCADA COM MOTOR ELÉTRICO POTÊNCIA DE 5HP, COM COIFA PARA DISCO 10" - MANUTENÇÃO. AF_08/2015 | SINAPI | H | 1 | 0.04 | 0.04
91691 | SERRA CIRCULAR DE BANCADA COM MOTOR ELÉTRICO POTÊNCIA DE 5HP, COM COIFA PARA DISCO 10" - MATERIAIS NA OPERAÇÃO. AF_08/2015 | SINAPI | H | 1 | 2.85 | 2.85
|  |  |  | TOTAL SERVICO: |  | 2.95
|  |  |  | VALOR SEM ENCARGOS: |  | 14.63
|  |  |  | VALOR ENCARGOS (86.60%): |  | 10.11
|  |  |  | VALOR BDI (28.35%): |  | 7.01
|  |  |  | QUANTIDADE: |  | 1
|  |  |  | TOTAL GERAL: |  | 31.75
90582 - VIBRADOR DE IMERSÃO, DIÂMETRO DE PONTEIRA 45MM, MOTOR ELÉTRICO TRIFÁSICO POTÊNCIA DE 2 CV - DEPRECIAÇÃO. AF_06/2015 (H)
EQUIPAMENTO |  | FONTE | UNID | COEFICIENTE | PREÇO UNITÁRIO | TOTAL
00013896 | VIBRADOR DE IMERSAO, DIAMETRO DA PONTEIRA DE *45* MM, COM MOTOR ELETRICO TRIFASICO DE 2 HP (2 CV) | SINAPI | UN | 0.000128 | 2955.9 | 0.38
|  |  |  | TOTAL EQUIPAMENTO: |  | 0.38
|  |  |  | VALOR SEM ENCARGOS: |  | 0.37
|  |  |  | VALOR ENCARGOS: |  | 0
|  |  |  | VALOR BDI (28.35%): |  | 0.1
|  |  |  | QUANTIDADE: |  | 1
|  |  |  | TOTAL GERAL: |  | 0.47
90583 - VIBRADOR DE IMERSÃO, DIÂMETRO DE PONTEIRA 45MM, MOTOR ELÉTRICO TRIFÁSICO POTÊNCIA DE 2 CV - JUROS. AF_06/2015 (H)
EQUIPAMENTO |  | FONTE | UNID | COEFICIENTE | PREÇO UNITÁRIO | TOTAL
00013896 | VIBRADOR DE IMERSAO, DIAMETRO DA PONTEIRA DE *45* MM, COM MOTOR ELETRICO TRIFASICO DE 2 HP (2 CV) | SINAPI | UN | 1.51e-05 | 2955.9 | 0.04
|  |  |  | TOTAL EQUIPAMENTO: |  | 0.04
|  |  |  | VALOR SEM ENCARGOS: |  | 0.04
|  |  |  | VALOR ENCARGOS: |  | 0
|  |  |  | VALOR BDI (28.35%): |  | 0.01
|  |  |  | QUANTIDADE: |  | 1
|  |  |  | TOTAL GERAL: |  | 0.05
90587 - VIBRADOR DE IMERSÃO, DIÂMETRO DE PONTEIRA 45MM, MOTOR ELÉTRICO TRIFÁSICO POTÊNCIA DE 2 CV - CHI DIURNO. AF_06/2015 (CHI)
SERVICO |  | FONTE | UNID | COEFICIENTE | PREÇO UNITÁRIO | TOTAL
90582 | VIBRADOR DE IMERSÃO, DIÂMETRO DE PONTEIRA 45MM, MOTOR ELÉTRICO TRIFÁSICO POTÊNCIA DE 2 CV - DEPRECIAÇÃO. AF_06/2015 | SINAPI | H | 1 | 0.37 | 0.37
90583 | VIBRADOR DE IMERSÃO, DIÂMETRO DE PONTEIRA 45MM, MOTOR ELÉTRICO TRIFÁSICO POTÊNCIA DE 2 CV - JUROS. AF_06/2015 | SINAPI | H | 1 | 0.04 | 0.04
|  |  |  | TOTAL SERVICO: |  | 0.41
|  |  |  | VALOR SEM ENCARGOS: |  | 0.41
|  |  |  | VALOR ENCARGOS: |  | 0
|  |  |  | VALOR BDI (28.35%): |  | 0.12
|  |  |  | QUANTIDADE: |  | 1
|  |  |  | TOTAL GERAL: |  | 0.53
90584 - VIBRADOR DE IMERSÃO, DIÂMETRO DE PONTEIRA 45MM, MOTOR ELÉTRICO TRIFÁSICO POTÊNCIA DE 2 CV - MANUTENÇÃO. AF_06/2015 (H)
EQUIPAMENTO |  | FONTE | UNID | COEFICIENTE | PREÇO UNITÁRIO | TOTAL
00013896 | VIBRADOR DE IMERSAO, DIAMETRO DA PONTEIRA DE *45* MM, COM MOTOR ELETRICO TRIFASICO DE 2 HP (2 CV) | SINAPI | UN | 0.0001 | 2955.9 | 0.3
|  |  |  | TOTAL EQUIPAMENTO: |  | 0.3
|  |  |  | VALOR SEM ENCARGOS: |  | 0.29
|  |  |  | VALOR ENCARGOS: |  | 0
|  |  |  | VALOR BDI (28.35%): |  | 0.08
|  |  |  | QUANTIDADE: |  | 1
|  |  |  | TOTAL GERAL: |  | 0.37
90585 - VIBRADOR DE IMERSÃO, DIÂMETRO DE PONTEIRA 45MM, MOTOR ELÉTRICO TRIFÁSICO POTÊNCIA DE 2 CV - MATERIAIS NA OPERAÇÃO. AF_06/2015 (H)
GERAL |  | FONTE | UNID | COEFICIENTE | PREÇO UNITÁRIO | TOTAL
00002705 | ENERGIA ELETRICA ATE 2000 KWH INDUSTRIAL, SEM DEMANDA | SINAPI | KW/H | 1.25 | 0.9 | 1.13
|  |  |  | TOTAL GERAL: |  | 1.13
|  |  |  | VALOR SEM ENCARGOS: |  | 1.12
|  |  |  | VALOR ENCARGOS: |  | 0
|  |  |  | VALOR BDI (28.35%): |  | 0.32
|  |  |  | QUANTIDADE: |  | 1
|  |  |  | TOTAL GERAL: |  | 1.44
90586 - VIBRADOR DE IMERSÃO, DIÂMETRO DE PONTEIRA 45MM, MOTOR ELÉTRICO TRIFÁSICO POTÊNCIA DE 2 CV - CHP DIURNO. AF_06/2015 (CHP)
SERVICO |  | FONTE | UNID | COEFICIENTE | PREÇO UNITÁRIO | TOTAL
90582 | VIBRADOR DE IMERSÃO, DIÂMETRO DE PONTEIRA 45MM, MOTOR ELÉTRICO TRIFÁSICO POTÊNCIA DE 2 CV - DEPRECIAÇÃO. AF_06/2015 | SINAPI | H | 1 | 0.37 | 0.37
90583 | VIBRADOR DE IMERSÃO, DIÂMETRO DE PONTEIRA 45MM, MOTOR ELÉTRICO TRIFÁSICO POTÊNCIA DE 2 CV - JUROS. AF_06/2015 | SINAPI | H | 1 | 0.04 | 0.04
90584 | VIBRADOR DE IMERSÃO, DIÂMETRO DE PONTEIRA 45MM, MOTOR ELÉTRICO TRIFÁSICO POTÊNCIA DE 2 CV - MANUTENÇÃO. AF_06/2015 | SINAPI | H | 1 | 0.29 | 0.29
90585 | VIBRADOR DE IMERSÃO, DIÂMETRO DE PONTEIRA 45MM, MOTOR ELÉTRICO TRIFÁSICO POTÊNCIA DE 2 CV - MATERIAIS NA OPERAÇÃO. AF_06/2015 | SINAPI | H | 1 | 1.12 | 1.12
|  |  |  | TOTAL SERVICO: |  | 1.82
|  |  |  | VALOR SEM ENCARGOS: |  | 1.82
|  |  |  | VALOR ENCARGOS: |  | 0
|  |  |  | VALOR BDI (28.35%): |  | 0.52
|  |  |  | QUANTIDADE: |  | 1
|  |  |  | TOTAL GERAL: |  | 2.34
97735 - PEÇA RETANGULAR PRÉ-MOLDADA, VOLUME DE CONCRETO DE 30 A 100 LITROS, TAXA DE AÇO APROXIMADA DE 30KG/M³. AF_01/2018 (M3)
MAO DE OBRA |  | FONTE | UNID | COEFICIENTE | PREÇO UNITÁRIO | TOTAL
00001214 | CARPINTEIRO DE ESQUADRIAS | SINAPI | H | 3.678 | 12.86 | 47.3
00004750 | PEDREIRO | SINAPI | H | 22.8884 | 12.86 | 294.34
00006111 | SERVENTE DE OBRAS | SINAPI | H | 0.7356 | 9.5 | 6.99
00006111 | SERVENTE DE OBRAS | SINAPI | H | 22.8884 | 9.5 | 217.44
|  |  |  | TOTAL MAO DE OBRA: |  | 566.07
MATERIAL |  | FONTE | UNID | COEFICIENTE | PREÇO UNITÁRIO | TOTAL
00001358 | CHAPA DE MADEIRA COMPENSADA RESINADA PARA FORMA DE CONCRETO, DE *2,2 X 1,1* M, E = 17 MM | SINAPI | M2 | 1.3112 | 34.57 | 45.33
00002692 | DESMOLDANTE PROTETOR PARA FORMAS DE MADEIRA, DE BASE OLEOSA EMULSIONADA EM AGUA | SINAPI | L | 0.0567 | 5.41 | 0.31
00020247 | PREGO DE ACO POLIDO COM CABECA 15 X 15 (1 1/4 X 13) | SINAPI | KG | 0.2619 | 16.89 | 4.42
00004517 | SARRAFO *2,5 X 7,5* CM EM PINUS, MISTA OU EQUIVALENTE DA REGIAO - BRUTA | SINAPI | M | 4.477 | 1.23 | 5.51
|  |  |  | TOTAL MATERIAL: |  | 55.57
SERVICO |  | FONTE | UNID | COEFICIENTE | PREÇO UNITÁRIO | TOTAL
92783 | ARMAÇÃO DE LAJE DE UMA ESTRUTURA CONVENCIONAL DE CONCRETO ARMADO EM UMA EDIFICAÇÃO TÉRREA OU SOBRADO UTILIZANDO AÇO CA-60 DE 4,2 MM - MONTAGEM. AF_12/2015 | SINAPI | KG | 28.9369 | 15.13 | 437.82
94972 | CONCRETO FCK = 30MPA, TRAÇO 1:2,1:2,5 (CIMENTO/ AREIA MÉDIA/ BRITA 1) - PREPARO MECÂNICO COM BETONEIRA 600 L. AF_07/2016 | SINAPI | M3 | 1.2 | 557.46 | 668.95
91693 | SERRA CIRCULAR DE BANCADA COM MOTOR ELÉTRICO POTÊNCIA DE 5HP, COM COIFA PARA DISCO 10" - CHI DIURNO. AF_08/2015 | SINAPI | CHI | 0.4226 | 21.85 | 9.23
91692 | SERRA CIRCULAR DE BANCADA COM MOTOR ELÉTRICO POTÊNCIA DE 5HP, COM COIFA PARA DISCO 10" - CHP DIURNO. AF_08/2015 | SINAPI | CHP | 0.313 | 24.74 | 7.74
90587 | VIBRADOR DE IMERSÃO, DIÂMETRO DE PONTEIRA 45MM, MOTOR ELÉTRICO TRIFÁSICO POTÊNCIA DE 2 CV - CHI DIURNO. AF_06/2015 | SINAPI | CHI | 13.0715 | 0.41 | 5.36
90586 | VIBRADOR DE IMERSÃO, DIÂMETRO DE PONTEIRA 45MM, MOTOR ELÉTRICO TRIFÁSICO POTÊNCIA DE 2 CV - CHP DIURNO. AF_06/2015 | SINAPI | CHP | 4.7533 | 1.82 | 8.65
|  |  |  | TOTAL SERVICO: |  | 1137.75
|  |  |  | VALOR SEM ENCARGOS: |  | 1413.91
|  |  |  | VALOR ENCARGOS (86.60%): |  | 345.48
|  |  |  | VALOR BDI (28.35%): |  | 498.79
|  |  |  | QUANTIDADE: |  | 1
|  |  |  | TOTAL GERAL: |  | 2258.18
101616 - PREPARO DE FUNDO DE VALA COM LARGURA MENOR QUE 1,5 M (ACERTO DO SOLO NATURAL). AF_08/2020 (M2)
MAO DE OBRA |  | FONTE | UNID | COEFICIENTE | PREÇO UNITÁRIO | TOTAL
00004750 | PEDREIRO | SINAPI | H | 0.102 | 12.86 | 1.31
00006111 | SERVENTE DE OBRAS | SINAPI | H | 0.1531 | 9.5 | 1.45
|  |  |  | TOTAL MAO DE OBRA: |  | 2.76
SERVICO |  | FONTE | UNID | COEFICIENTE | PREÇO UNITÁRIO | TOTAL
91534 | COMPACTADOR DE SOLOS DE PERCUSSÃO (SOQUETE) COM MOTOR A GASOLINA 4 TEMPOS, POTÊNCIA 4 CV - CHI DIURNO. AF_08/2015 | SINAPI | CHI | 0.0036 | 22.58 | 0.08
91533 | COMPACTADOR DE SOLOS DE PERCUSSÃO (SOQUETE) COM MOTOR A GASOLINA 4 TEMPOS, POTÊNCIA 4 CV - CHP DIURNO. AF_08/2015 | SINAPI | CHP | 0.0036 | 28.85 | 0.1
|  |  |  | TOTAL SERVICO: |  | 0.18
|  |  |  | VALOR SEM ENCARGOS: |  | 1.59
|  |  |  | VALOR ENCARGOS (86.60%): |  | 1.35
|  |  |  | VALOR BDI (28.35%): |  | 0.83
|  |  |  | QUANTIDADE: |  | 1
|  |  |  | TOTAL GERAL: |  | 3.77
97906 - CAIXA ENTERRADA HIDRÁULICA RETANGULAR, EM ALVENARIA COM BLOCOS DE CONCRETO, DIMENSÕES INTERNAS: 0,6X0,6X0,6 M PARA REDE DE ESGOTO. AF_12/2020 (UN)
MAO DE OBRA |  | FONTE | UNID | COEFICIENTE | PREÇO UNITÁRIO | TOTAL
00004750 | PEDREIRO | SINAPI | H | 4.223 | 12.86 | 54.31
00006111 | SERVENTE DE OBRAS | SINAPI | H | 4.223 | 9.5 | 40.12
|  |  |  | TOTAL MAO DE OBRA: |  | 94.43
MATERIAL |  | FONTE | UNID | COEFICIENTE | PREÇO UNITÁRIO | TOTAL
00000650 | BLOCO DE VEDACAO DE CONCRETO, 9 X 19 X 39 CM (CLASSE C - NBR 6136) | SINAPI | UN | 22.4145 | 2.1 | 47.07
|  |  |  | TOTAL MATERIAL: |  | 47.07
SERVICO |  | FONTE | UNID | COEFICIENTE | PREÇO UNITÁRIO | TOTAL
100475 | ARGAMASSA TRAÇO 1:3 (EM VOLUME DE CIMENTO E AREIA MÉDIA ÚMIDA) COM ADIÇÃO DE IMPERMEABILIZANTE, PREPARO MECÂNICO COM BETONEIRA 400 L. AF_08/2019 | SINAPI | M3 | 0.0728 | 756.61 | 55.08
87316 | ARGAMASSA TRAÇO 1:4 (EM VOLUME DE CIMENTO E AREIA GROSSA ÚMIDA) PARA CHAPISCO CONVENCIONAL, PREPARO MECÂNICO COM BETONEIRA 400 L. AF_08/2019 | SINAPI | M3 | 0.0014 | 493.59 | 0.69
94970 | CONCRETO FCK = 20MPA, TRAÇO 1:2,7:3 (CIMENTO/ AREIA MÉDIA/ BRITA 1) - PREPARO MECÂNICO COM BETONEIRA 600 L. AF_07/2016 | SINAPI | M3 | 0.0744 | 493.71 | 36.73
97735 | PEÇA RETANGULAR PRÉ-MOLDADA, VOLUME DE CONCRETO DE 30 A 100 LITROS, TAXA DE AÇO APROXIMADA DE 30KG/M³. AF_01/2018 | SINAPI | M3 | 0.0448 | 1759.39 | 78.82
101616 | PREPARO DE FUNDO DE VALA COM LARGURA MENOR QUE 1,5 M (ACERTO DO SOLO NATURAL). AF_08/2020 | SINAPI | M2 | 0.81 | 2.94 | 2.38
5679 | RETROESCAVADEIRA SOBRE RODAS COM CARREGADEIRA, TRAÇÃO 4X4, POTÊNCIA LÍQ. 88 HP, CAÇAMBA CARREG. CAP. MÍN. 1 M3, CAÇAMBA RETRO CAP. 0,26 M3, PESO OPERACIONAL MÍN. 6.674 KG, PROFUNDIDADE ESCAVAÇÃO MÁX. 4,37 M - CHI DIURNO. AF_06/2014 | SINAPI | CHI | 0.0294 | 40.58 | 1.19
5678 | RETROESCAVADEIRA SOBRE RODAS COM CARREGADEIRA, TRAÇÃO 4X4, POTÊNCIA LÍQ. 88 HP, CAÇAMBA CARREG. CAP. MÍN. 1 M3, CAÇAMBA RETRO CAP. 0,26 M3, PESO OPERACIONAL MÍN. 6.674 KG, PROFUNDIDADE ESCAVAÇÃO MÁX. 4,37 M - CHP DIURNO. AF_06/2014 | SINAPI | CHP | 0.0087 | 99.98 | 0.87
|  |  |  | TOTAL SERVICO: |  | 175.76
|  |  |  | VALOR SEM ENCARGOS: |  | 253.1
|  |  |  | VALOR ENCARGOS (86.60%): |  | 64.16
|  |  |  | VALOR BDI (28.35%): |  | 89.94
|  |  |  | QUANTIDADE: |  | 1
|  |  |  | TOTAL GERAL: |  | 407.2
91937 - CAIXA OCTOGONAL 3" X 3", PVC, INSTALADA EM LAJE - FORNECIMENTO E INSTALAÇÃO. AF_12/2015 (UN)
MAO DE OBRA |  | FONTE | UNID | COEFICIENTE | PREÇO UNITÁRIO | TOTAL
00002436 | ELETRICISTA | SINAPI | H | 0.143 | 15.67 | 2.24
00006111 | SERVENTE DE OBRAS | SINAPI | H | 0.143 | 9.5 | 1.36
|  |  |  | TOTAL MAO DE OBRA: |  | 3.6
MATERIAL |  | FONTE | UNID | COEFICIENTE | PREÇO UNITÁRIO | TOTAL
00001871 | CAIXA OCTOGONAL DE FUNDO MOVEL, EM PVC, DE 3" X 3", PARA ELETRODUTO FLEXIVEL CORRUGADO | SINAPI | UN | 1 | 3.44 | 3.44
|  |  |  | TOTAL MATERIAL: |  | 3.44
|  |  |  | VALOR SEM ENCARGOS: |  | 5.37
|  |  |  | VALOR ENCARGOS (86.60%): |  | 1.67
|  |  |  | VALOR BDI (28.35%): |  | 2
|  |  |  | QUANTIDADE: |  | 1
|  |  |  | TOTAL GERAL: |  | 9.04
95805 - CONDULETE DE PVC, TIPO B, PARA ELETRODUTO DE PVC SOLDÁVEL DN 25 MM (3/4''), APARENTE - FORNECIMENTO E INSTALAÇÃO. AF_11/2016 (UN)
MAO DE OBRA |  | FONTE | UNID | COEFICIENTE | PREÇO UNITÁRIO | TOTAL
00002436 | ELETRICISTA | SINAPI | H | 0.2889 | 15.67 | 4.53
00006111 | SERVENTE DE OBRAS | SINAPI | H | 0.2889 | 9.5 | 2.74
|  |  |  | TOTAL MAO DE OBRA: |  | 7.27
MATERIAL |  | FONTE | UNID | COEFICIENTE | PREÇO UNITÁRIO | TOTAL
00011950 | BUCHA DE NYLON SEM ABA S6, COM PARAFUSO DE 4,20 X 40 MM EM ACO ZINCADO COM ROSCA SOBERBA, CABECA CHATA E FENDA PHILLIPS | SINAPI | UN | 2 | 0.2 | 0.4
00012010 | CONDULETE EM PVC, TIPO "B", SEM TAMPA, DE 1/2" OU 3/4" | SINAPI | UN | 1 | 8.08 | 8.08
|  |  |  | TOTAL MATERIAL: |  | 8.48
|  |  |  | VALOR SEM ENCARGOS: |  | 12.38
|  |  |  | VALOR ENCARGOS (86.60%): |  | 3.37
|  |  |  | VALOR BDI (28.35%): |  | 4.47
|  |  |  | QUANTIDADE: |  | 1
|  |  |  | TOTAL GERAL: |  | 20.22
95811 - CONDULETE DE PVC, TIPO LB, PARA ELETRODUTO DE PVC SOLDÁVEL DN 25 MM (3/4''), APARENTE - FORNECIMENTO E INSTALAÇÃO. AF_11/2016 (UN)
MAO DE OBRA |  | FONTE | UNID | COEFICIENTE | PREÇO UNITÁRIO | TOTAL
00002436 | ELETRICISTA | SINAPI | H | 0.0952 | 15.67 | 1.49
00006111 | SERVENTE DE OBRAS | SINAPI | H | 0.0952 | 9.5 | 0.9
|  |  |  | TOTAL MAO DE OBRA: |  | 2.39
MATERIAL |  | FONTE | UNID | COEFICIENTE | PREÇO UNITÁRIO | TOTAL
00012016 | CONDULETE EM PVC, TIPO "LB", SEM TAMPA, DE 1/2" OU 3/4" | SINAPI | UN | 1 | 8.9 | 8.9
|  |  |  | TOTAL MATERIAL: |  | 8.9
|  |  |  | VALOR SEM ENCARGOS: |  | 10.18
|  |  |  | VALOR ENCARGOS (86.60%): |  | 1.11
|  |  |  | VALOR BDI (28.35%): |  | 3.2
|  |  |  | QUANTIDADE: |  | 1
|  |  |  | TOTAL GERAL: |  | 14.49
91911 - CURVA 90 GRAUS PARA ELETRODUTO, PVC, ROSCÁVEL, DN 20 MM (1/2"), PARA CIRCUITOS TERMINAIS, INSTALADA EM PAREDE - FORNECIMENTO E INSTALAÇÃO. AF_12/2015 (UN)
MAO DE OBRA |  | FONTE | UNID | COEFICIENTE | PREÇO UNITÁRIO | TOTAL
00002436 | ELETRICISTA | SINAPI | H | 0.215 | 15.67 | 3.37
00006111 | SERVENTE DE OBRAS | SINAPI | H | 0.215 | 9.5 | 2.04
|  |  |  | TOTAL MAO DE OBRA: |  | 5.41
MATERIAL |  | FONTE | UNID | COEFICIENTE | PREÇO UNITÁRIO | TOTAL
00001870 | CURVA 90 GRAUS, LONGA, DE PVC RIGIDO ROSCAVEL, DE 1/2", PARA ELETRODUTO | SINAPI | UN | 1 | 2.2 | 2.2
|  |  |  | TOTAL MATERIAL: |  | 2.2
|  |  |  | VALOR SEM ENCARGOS: |  | 5.1
|  |  |  | VALOR ENCARGOS (86.60%): |  | 2.51
|  |  |  | VALOR BDI (28.35%): |  | 2.16
|  |  |  | QUANTIDADE: |  | 1
|  |  |  | TOTAL GERAL: |  | 9.77
101891 - DISJUNTOR MONOPOLAR TIPO NEMA, CORRENTE NOMINAL DE 35 ATÉ 50A - FORNECIMENTO E INSTALAÇÃO. AF_10/2020 (UN)
MAO DE OBRA |  | FONTE | UNID | COEFICIENTE | PREÇO UNITÁRIO | TOTAL
00002436 | ELETRICISTA | SINAPI | H | 0.1352 | 15.67 | 2.12
00006111 | SERVENTE DE OBRAS | SINAPI | H | 0.1352 | 9.5 | 1.28
|  |  |  | TOTAL MAO DE OBRA: |  | 3.4
MATERIAL |  | FONTE | UNID | COEFICIENTE | PREÇO UNITÁRIO | TOTAL
00002386 | DISJUNTOR TIPO NEMA, MONOPOLAR 35 ATE 50 A, TENSAO MAXIMA DE 240 V | SINAPI | UN | 1 | 16.77 | 16.77
00001574 | TERMINAL A COMPRESSAO EM COBRE ESTANHADO PARA CABO 10 MM2, 1 FURO E 1 COMPRESSAO, PARA PARAFUSO DE FIXACAO M6 | SINAPI | UN | 1 | 0.86 | 0.86
|  |  |  | TOTAL MATERIAL: |  | 17.63
|  |  |  | VALOR SEM ENCARGOS: |  | 19.46
|  |  |  | VALOR ENCARGOS (86.60%): |  | 1.57
|  |  |  | VALOR BDI (28.35%): |  | 5.96
|  |  |  | QUANTIDADE: |  | 1
|  |  |  | TOTAL GERAL: |  | 26.99
91170 - FIXAÇÃO DE TUBOS HORIZONTAIS DE PVC, CPVC OU COBRE DIÂMETROS MENORES OU IGUAIS A 40 MM OU ELETROCALHAS ATÉ 150MM DE LARGURA, COM ABRAÇADEIRA METÁLICA RÍGIDA TIPO D 1/2?, FIXADA EM PERFILADO EM LAJE. AF_05/2015 (M)
MAO DE OBRA |  | FONTE | UNID | COEFICIENTE | PREÇO UNITÁRIO | TOTAL
00002696 | ENCANADOR OU BOMBEIRO HIDRAULICO | SINAPI | H | 0.069 | 12.86 | 0.89
00006111 | SERVENTE DE OBRAS | SINAPI | H | 0.01 | 9.5 | 0.1
|  |  |  | TOTAL MAO DE OBRA: |  | 0.99
MATERIAL |  | FONTE | UNID | COEFICIENTE | PREÇO UNITÁRIO | TOTAL
00000392 | ABRACADEIRA EM ACO PARA AMARRACAO DE ELETRODUTOS, TIPO D, COM 1/2" E PARAFUSO DE FIXACAO | SINAPI | UN | 0.65 | 1.09 | 0.71
|  |  |  | TOTAL MATERIAL: |  | 0.71
|  |  |  | VALOR SEM ENCARGOS: |  | 1.24
|  |  |  | VALOR ENCARGOS (86.60%): |  | 0.46
|  |  |  | VALOR BDI (28.35%): |  | 0.48
|  |  |  | QUANTIDADE: |  | 1
|  |  |  | TOTAL GERAL: |  | 2.18
91862 - ELETRODUTO RÍGIDO ROSCÁVEL, PVC, DN 20 MM (1/2"), PARA CIRCUITOS TERMINAIS, INSTALADO EM FORRO - FORNECIMENTO E INSTALAÇÃO. AF_12/2015 (M)
MAO DE OBRA |  | FONTE | UNID | COEFICIENTE | PREÇO UNITÁRIO | TOTAL
00002436 | ELETRICISTA | SINAPI | H | 0.065 | 15.67 | 1.02
00006111 | SERVENTE DE OBRAS | SINAPI | H | 0.065 | 9.5 | 0.62
|  |  |  | TOTAL MAO DE OBRA: |  | 1.64
MATERIAL |  | FONTE | UNID | COEFICIENTE | PREÇO UNITÁRIO | TOTAL
00002673 | ELETRODUTO DE PVC RIGIDO ROSCAVEL DE 1/2 ", SEM LUVA | SINAPI | M | 1.017 | 2.33 | 2.37
|  |  |  | TOTAL MATERIAL: |  | 2.37
SERVICO |  | FONTE | UNID | COEFICIENTE | PREÇO UNITÁRIO | TOTAL
91170 | FIXAÇÃO DE TUBOS HORIZONTAIS DE PVC, CPVC OU COBRE DIÂMETROS MENORES OU IGUAIS A 40 MM OU ELETROCALHAS ATÉ 150MM DE LARGURA, COM ABRAÇADEIRA METÁLICA RÍGIDA TIPO D 1/2?, FIXADA EM PERFILADO EM LAJE. AF_05/2015 | SINAPI | M | 1 | 1.7 | 1.7
|  |  |  | TOTAL SERVICO: |  | 1.7
|  |  |  | VALOR SEM ENCARGOS: |  | 4.49
|  |  |  | VALOR ENCARGOS (86.60%): |  | 1.22
|  |  |  | VALOR BDI (28.35%): |  | 1.62
|  |  |  | QUANTIDADE: |  | 1
|  |  |  | TOTAL GERAL: |  | 7.33
91870 - ELETRODUTO RÍGIDO ROSCÁVEL, PVC, DN 20 MM (1/2"), PARA CIRCUITOS TERMINAIS, INSTALADO EM PAREDE - FORNECIMENTO E INSTALAÇÃO. AF_12/2015 (M)
MAO DE OBRA |  | FONTE | UNID | COEFICIENTE | PREÇO UNITÁRIO | TOTAL
00002436 | ELETRICISTA | SINAPI | H | 0.152 | 15.67 | 2.38
00006111 | SERVENTE DE OBRAS | SINAPI | H | 0.152 | 9.5 | 1.44
|  |  |  | TOTAL MAO DE OBRA: |  | 3.82
MATERIAL |  | FONTE | UNID | COEFICIENTE | PREÇO UNITÁRIO | TOTAL
00002673 | ELETRODUTO DE PVC RIGIDO ROSCAVEL DE 1/2 ", SEM LUVA | SINAPI | M | 1.017 | 2.33 | 2.37
|  |  |  | TOTAL MATERIAL: |  | 2.37
|  |  |  | VALOR SEM ENCARGOS: |  | 4.42
|  |  |  | VALOR ENCARGOS (86.60%): |  | 1.77
|  |  |  | VALOR BDI (28.35%): |  | 1.75
|  |  |  | QUANTIDADE: |  | 1
|  |  |  | TOTAL GERAL: |  | 7.94
93358 - ESCAVAÇÃO MANUAL DE VALA COM PROFUNDIDADE MENOR OU IGUAL A 1,30 M. AF_02/2021 (M3)
MAO DE OBRA |  | FONTE | UNID | COEFICIENTE | PREÇO UNITÁRIO | TOTAL
00006111 | SERVENTE DE OBRAS | SINAPI | H | 3.956 | 9.5 | 37.58
|  |  |  | TOTAL MAO DE OBRA: |  | 37.58
|  |  |  | VALOR SEM ENCARGOS: |  | 20.14
|  |  |  | VALOR ENCARGOS (86.60%): |  | 17.44
|  |  |  | VALOR BDI (28.35%): |  | 10.65
|  |  |  | QUANTIDADE: |  | 1
|  |  |  | TOTAL GERAL: |  | 48.23
91173 - FIXAÇÃO DE TUBOS VERTICAIS DE PPR DIÂMETROS MENORES OU IGUAIS A 40 MM COM ABRAÇADEIRA METÁLICA RÍGIDA TIPO D 1/2", FIXADA EM PERFILADO EM ALVENARIA. AF_05/2015 (M)
MAO DE OBRA |  | FONTE | UNID | COEFICIENTE | PREÇO UNITÁRIO | TOTAL
00002696 | ENCANADOR OU BOMBEIRO HIDRAULICO | SINAPI | H | 0.035 | 12.86 | 0.45
00006111 | SERVENTE DE OBRAS | SINAPI | H | 0.005 | 9.5 | 0.05
|  |  |  | TOTAL MAO DE OBRA: |  | 0.5
MATERIAL |  | FONTE | UNID | COEFICIENTE | PREÇO UNITÁRIO | TOTAL
00000392 | ABRACADEIRA EM ACO PARA AMARRACAO DE ELETRODUTOS, TIPO D, COM 1/2" E PARAFUSO DE FIXACAO | SINAPI | UN | 0.333 | 1.09 | 0.36
|  |  |  | TOTAL MATERIAL: |  | 0.36
|  |  |  | VALOR SEM ENCARGOS: |  | 0.63
|  |  |  | VALOR ENCARGOS (86.60%): |  | 0.23
|  |  |  | VALOR BDI (28.35%): |  | 0.24
|  |  |  | QUANTIDADE: |  | 1
|  |  |  | TOTAL GERAL: |  | 1.1
92022 - INTERRUPTOR SIMPLES (1 MÓDULO) COM 1 TOMADA DE EMBUTIR 2P+T 10 A, SEM SUPORTE E SEM PLACA - FORNECIMENTO E INSTALAÇÃO. AF_12/2015 (UN)
MAO DE OBRA |  | FONTE | UNID | COEFICIENTE | PREÇO UNITÁRIO | TOTAL
00002436 | ELETRICISTA | SINAPI | H | 0.472 | 15.67 | 7.4
00006111 | SERVENTE DE OBRAS | SINAPI | H | 0.472 | 9.5 | 4.48
|  |  |  | TOTAL MAO DE OBRA: |  | 11.88
MATERIAL |  | FONTE | UNID | COEFICIENTE | PREÇO UNITÁRIO | TOTAL
00038112 | INTERRUPTOR SIMPLES 10A, 250V (APENAS MODULO) | SINAPI | UN | 1 | 4.48 | 4.48
00038101 | TOMADA 2P+T 10A, 250V (APENAS MODULO) | SINAPI | UN | 1 | 5.1 | 5.1
|  |  |  | TOTAL MATERIAL: |  | 9.58
|  |  |  | VALOR SEM ENCARGOS: |  | 15.94
|  |  |  | VALOR ENCARGOS (86.60%): |  | 5.52
|  |  |  | VALOR BDI (28.35%): |  | 6.08
|  |  |  | QUANTIDADE: |  | 1
|  |  |  | TOTAL GERAL: |  | 27.54
91946 - SUPORTE PARAFUSADO COM PLACA DE ENCAIXE 4" X 2" MÉDIO (1,30 M DO PISO) PARA PONTO ELÉTRICO - FORNECIMENTO E INSTALAÇÃO. AF_12/2015 (UN)
MAO DE OBRA |  | FONTE | UNID | COEFICIENTE | PREÇO UNITÁRIO | TOTAL
00002436 | ELETRICISTA | SINAPI | H | 0.124 | 15.67 | 1.94
|  |  |  | TOTAL MAO DE OBRA: |  | 1.94
MATERIAL |  | FONTE | UNID | COEFICIENTE | PREÇO UNITÁRIO | TOTAL
00038094 | ESPELHO / PLACA DE 3 POSTOS 4" X 2", PARA INSTALACAO DE TOMADAS E INTERRUPTORES | SINAPI | UN | 1 | 1.9 | 1.9
00038099 | SUPORTE DE FIXACAO PARA ESPELHO / PLACA 4" X 2", PARA 3 MODULOS, PARA INSTALACAO DE TOMADAS E INTERRUPTORES (SOMENTE SUPORTE) | SINAPI | UN | 1 | 0.98 | 0.98
|  |  |  | TOTAL MATERIAL: |  | 2.88
|  |  |  | VALOR SEM ENCARGOS: |  | 3.92
|  |  |  | VALOR ENCARGOS (86.60%): |  | 0.9
|  |  |  | VALOR BDI (28.35%): |  | 1.37
|  |  |  | QUANTIDADE: |  | 1
|  |  |  | TOTAL GERAL: |  | 6.19
92023 - INTERRUPTOR SIMPLES (1 MÓDULO) COM 1 TOMADA DE EMBUTIR 2P+T 10 A, INCLUINDO SUPORTE E PLACA - FORNECIMENTO E INSTALAÇÃO. AF_12/2015 (UN)
SERVICO |  | FONTE | UNID | COEFICIENTE | PREÇO UNITÁRIO | TOTAL
92022 | INTERRUPTOR SIMPLES (1 MÓDULO) COM 1 TOMADA DE EMBUTIR 2P+T 10 A, SEM SUPORTE E SEM PLACA - FORNECIMENTO E INSTALAÇÃO. AF_12/2015 | SINAPI | UN | 1 | 21.46 | 21.46
91946 | SUPORTE PARAFUSADO COM PLACA DE ENCAIXE 4" X 2" MÉDIO (1,30 M DO PISO) PARA PONTO ELÉTRICO - FORNECIMENTO E INSTALAÇÃO. AF_12/2015 | SINAPI | UN | 1 | 4.82 | 4.82
|  |  |  | TOTAL SERVICO: |  | 26.28
|  |  |  | VALOR SEM ENCARGOS: |  | 19.86
|  |  |  | VALOR ENCARGOS (86.60%): |  | 6.42
|  |  |  | VALOR BDI (28.35%): |  | 7.45
|  |  |  | QUANTIDADE: |  | 1
|  |  |  | TOTAL GERAL: |  | 33.73
89724 - JOELHO 90 GRAUS, PVC, SERIE NORMAL, ESGOTO PREDIAL, DN 40 MM, JUNTA SOLDÁVEL, FORNECIDO E INSTALADO EM RAMAL DE DESCARGA OU RAMAL DE ESGOTO SANITÁRIO. AF_12/2014 (UN)
MAO DE OBRA |  | FONTE | UNID | COEFICIENTE | PREÇO UNITÁRIO | TOTAL
00002696 | ENCANADOR OU BOMBEIRO HIDRAULICO | SINAPI | H | 0.1 | 12.86 | 1.29
00006111 | SERVENTE DE OBRAS | SINAPI | H | 0.1 | 9.5 | 0.95
|  |  |  | TOTAL MAO DE OBRA: |  | 2.24
MATERIAL |  | FONTE | UNID | COEFICIENTE | PREÇO UNITÁRIO | TOTAL
00000122 | ADESIVO PLASTICO PARA PVC, FRASCO COM 850 GR | SINAPI | UN | 0.0099 | 54.2 | 0.54
00003517 | JOELHO PVC, SOLDAVEL, BB, 90 GRAUS, DN 40 MM, PARA ESGOTO PREDIAL | SINAPI | UN | 1 | 2.38 | 2.38
00038383 | LIXA D'AGUA EM FOLHA, GRAO 100 | SINAPI | UN | 0.021 | 1.46 | 0.03
00020083 | SOLUCAO LIMPADORA PARA PVC, FRASCO COM 1000 CM3 | SINAPI | UN | 0.015 | 47.06 | 0.71
|  |  |  | TOTAL MATERIAL: |  | 3.66
|  |  |  | VALOR SEM ENCARGOS: |  | 4.86
|  |  |  | VALOR ENCARGOS (86.60%): |  | 1.04
|  |  |  | VALOR BDI (28.35%): |  | 1.67
|  |  |  | QUANTIDADE: |  | 1
|  |  |  | TOTAL GERAL: |  | 7.57
94968 - CONCRETO MAGRO PARA LASTRO, TRAÇO 1:4,5:4,5 (CIMENTO/ AREIA MÉDIA/ BRITA 1) - PREPARO MECÂNICO COM BETONEIRA 600 L. AF_07/2016 (M3)
MAO DE OBRA |  | FONTE | UNID | COEFICIENTE | PREÇO UNITÁRIO | TOTAL
00037666 | OPERADOR DE BETONEIRA ESTACIONARIA / MISTURADOR | SINAPI | H | 1.33 | 15.5961 | 20.75
00006111 | SERVENTE DE OBRAS | SINAPI | H | 2.11 | 9.5 | 20.05
|  |  |  | TOTAL MAO DE OBRA: |  | 40.79
MATERIAL |  | FONTE | UNID | COEFICIENTE | PREÇO UNITÁRIO | TOTAL
00000370 | AREIA MEDIA - POSTO JAZIDA/FORNECEDOR (RETIRADO NA JAZIDA, SEM TRANSPORTE) | SINAPI | M3 | 0.832 | 75 | 62.4
00001379 | CIMENTO PORTLAND COMPOSTO CP II-32 | SINAPI | KG | 213.45 | 1.04 | 221.99
00004721 | PEDRA BRITADA N. 1 (9,5 a 19 MM) POSTO PEDREIRA/FORNECEDOR, SEM FRETE | SINAPI | M3 | 0.582 | 94.12 | 54.78
|  |  |  | TOTAL MATERIAL: |  | 339.17
SERVICO |  | FONTE | UNID | COEFICIENTE | PREÇO UNITÁRIO | TOTAL
89226 | BETONEIRA CAPACIDADE NOMINAL DE 600 L, CAPACIDADE DE MISTURA 360 L, MOTOR ELÉTRICO TRIFÁSICO POTÊNCIA DE 4 CV, SEM CARREGADOR - CHI DIURNO. AF_11/2014 | SINAPI | CHI | 0.65 | 1.15 | 0.75
89225 | BETONEIRA CAPACIDADE NOMINAL DE 600 L, CAPACIDADE DE MISTURA 360 L, MOTOR ELÉTRICO TRIFÁSICO POTÊNCIA DE 4 CV, SEM CARREGADOR - CHP DIURNO. AF_11/2014 | SINAPI | CHP | 0.69 | 4.37 | 3.02
|  |  |  | TOTAL SERVICO: |  | 3.77
|  |  |  | VALOR SEM ENCARGOS: |  | 364.79
|  |  |  | VALOR ENCARGOS (86.60%): |  | 18.94
|  |  |  | VALOR BDI (28.35%): |  | 108.79
|  |  |  | QUANTIDADE: |  | 1
|  |  |  | TOTAL GERAL: |  | 492.52
95240 - LASTRO DE CONCRETO MAGRO, APLICADO EM PISOS, LAJES SOBRE SOLO OU RADIERS, ESPESSURA DE 3 CM. AF_07/2016 (M2)
MAO DE OBRA |  | FONTE | UNID | COEFICIENTE | PREÇO UNITÁRIO | TOTAL
00004750 | PEDREIRO | SINAPI | H | 0.1631 | 12.86 | 2.1
00006111 | SERVENTE DE OBRAS | SINAPI | H | 0.0444 | 9.5 | 0.42
|  |  |  | TOTAL MAO DE OBRA: |  | 2.52
SERVICO |  | FONTE | UNID | COEFICIENTE | PREÇO UNITÁRIO | TOTAL
94968 | CONCRETO MAGRO PARA LASTRO, TRAÇO 1:4,5:4,5 (CIMENTO/ AREIA MÉDIA/ BRITA 1) - PREPARO MECÂNICO COM BETONEIRA 600 L. AF_07/2016 | SINAPI | M3 | 0.0339 | 383.73 | 13.01
|  |  |  | TOTAL SERVICO: |  | 13.01
|  |  |  | VALOR SEM ENCARGOS: |  | 13.72
|  |  |  | VALOR ENCARGOS (86.60%): |  | 1.81
|  |  |  | VALOR BDI (28.35%): |  | 4.4
|  |  |  | QUANTIDADE: |  | 1
|  |  |  | TOTAL GERAL: |  | 19.93
95241 - LASTRO DE CONCRETO MAGRO, APLICADO EM PISOS, LAJES SOBRE SOLO OU RADIERS, ESPESSURA DE 5 CM. AF_07/2016 (M2)
MAO DE OBRA |  | FONTE | UNID | COEFICIENTE | PREÇO UNITÁRIO | TOTAL
00004750 | PEDREIRO | SINAPI | H | 0.2718 | 12.86 | 3.5
00006111 | SERVENTE DE OBRAS | SINAPI | H | 0.0741 | 9.5 | 0.7
|  |  |  | TOTAL MAO DE OBRA: |  | 4.2
SERVICO |  | FONTE | UNID | COEFICIENTE | PREÇO UNITÁRIO | TOTAL
94968 | CONCRETO MAGRO PARA LASTRO, TRAÇO 1:4,5:4,5 (CIMENTO/ AREIA MÉDIA/ BRITA 1) - PREPARO MECÂNICO COM BETONEIRA 600 L. AF_07/2016 | SINAPI | M3 | 0.0565 | 383.73 | 21.68
|  |  |  | TOTAL SERVICO: |  | 21.68
|  |  |  | VALOR SEM ENCARGOS: |  | 22.86
|  |  |  | VALOR ENCARGOS (86.60%): |  | 3.02
|  |  |  | VALOR BDI (28.35%): |  | 7.34
|  |  |  | QUANTIDADE: |  | 1
|  |  |  | TOTAL GERAL: |  | 33.22
86884 - ENGATE FLEXÍVEL EM PLÁSTICO BRANCO, 1/2? X 30CM - FORNECIMENTO E INSTALAÇÃO. AF_01/2020 (UN)
MAO DE OBRA |  | FONTE | UNID | COEFICIENTE | PREÇO UNITÁRIO | TOTAL
00002696 | ENCANADOR OU BOMBEIRO HIDRAULICO | SINAPI | H | 0.1525 | 12.86 | 1.96
00006111 | SERVENTE DE OBRAS | SINAPI | H | 0.0481 | 9.5 | 0.46
|  |  |  | TOTAL MAO DE OBRA: |  | 2.42
MATERIAL |  | FONTE | UNID | COEFICIENTE | PREÇO UNITÁRIO | TOTAL
00006141 | ENGATE/RABICHO FLEXIVEL PLASTICO (PVC OU ABS) BRANCO 1/2 " X 30 CM | SINAPI | UN | 1 | 2.95 | 2.95
00003146 | FITA VEDA ROSCA EM ROLOS DE 18 MM X 10 M (L X C) | SINAPI | UN | 0.021 | 2.5 | 0.05
|  |  |  | TOTAL MATERIAL: |  | 3
|  |  |  | VALOR SEM ENCARGOS: |  | 4.29
|  |  |  | VALOR ENCARGOS (86.60%): |  | 1.13
|  |  |  | VALOR BDI (28.35%): |  | 1.54
|  |  |  | QUANTIDADE: |  | 1
|  |  |  | TOTAL GERAL: |  | 6.96
86904 - LAVATÓRIO LOUÇA BRANCA SUSPENSO, 29,5 X 39CM OU EQUIVALENTE, PADRÃO POPULAR - FORNECIMENTO E INSTALAÇÃO. AF_01/2020 (UN)
MAO DE OBRA |  | FONTE | UNID | COEFICIENTE | PREÇO UNITÁRIO | TOTAL
00002696 | ENCANADOR OU BOMBEIRO HIDRAULICO | SINAPI | H | 0.387 | 12.86 | 4.98
00006111 | SERVENTE DE OBRAS | SINAPI | H | 0.1886 | 9.5 | 1.79
|  |  |  | TOTAL MAO DE OBRA: |  | 6.77
MATERIAL |  | FONTE | UNID | COEFICIENTE | PREÇO UNITÁRIO | TOTAL
00010425 | LAVATORIO LOUCA BRANCA SUSPENSO *40 X 30* CM | SINAPI | UN | 1 | 69.58 | 69.58
00004351 | PARAFUSO NIQUELADO 3 1/2" COM ACABAMENTO CROMADO PARA FIXAR PECA SANITARIA, INCLUI PORCA CEGA, ARRUELA E BUCHA DE NYLON TAMANHO S-8 | SINAPI | UN | 2 | 10.4 | 20.8
00037329 | REJUNTE EPOXI, QUALQUER COR | SINAPI | KG | 0.0304 | 111.3 | 3.38
|  |  |  | TOTAL MATERIAL: |  | 93.76
|  |  |  | VALOR SEM ENCARGOS: |  | 97.39
|  |  |  | VALOR ENCARGOS (86.60%): |  | 3.14
|  |  |  | VALOR BDI (28.35%): |  | 28.5
|  |  |  | QUANTIDADE: |  | 1
|  |  |  | TOTAL GERAL: |  | 129.03
86906 - TORNEIRA CROMADA DE MESA, 1/2? OU 3/4?, PARA LAVATÓRIO, PADRÃO POPULAR - FORNECIMENTO E INSTALAÇÃO. AF_01/2020 (UN)
MAO DE OBRA |  | FONTE | UNID | COEFICIENTE | PREÇO UNITÁRIO | TOTAL
00002696 | ENCANADOR OU BOMBEIRO HIDRAULICO | SINAPI | H | 0.096 | 12.86 | 1.23
00006111 | SERVENTE DE OBRAS | SINAPI | H | 0.0303 | 9.5 | 0.29
|  |  |  | TOTAL MAO DE OBRA: |  | 1.52
MATERIAL |  | FONTE | UNID | COEFICIENTE | PREÇO UNITÁRIO | TOTAL
00003146 | FITA VEDA ROSCA EM ROLOS DE 18 MM X 10 M (L X C) | SINAPI | UN | 0.021 | 2.5 | 0.05
00013415 | TORNEIRA CROMADA DE MESA PARA LAVATORIO, PADRAO POPULAR, 1/2 " OU 3/4 " (REF 1193) | SINAPI | UN | 1 | 38.65 | 38.65
|  |  |  | TOTAL MATERIAL: |  | 38.7
|  |  |  | VALOR SEM ENCARGOS: |  | 39.51
|  |  |  | VALOR ENCARGOS (86.60%): |  | 0.71
|  |  |  | VALOR BDI (28.35%): |  | 11.4
|  |  |  | QUANTIDADE: |  | 1
|  |  |  | TOTAL GERAL: |  | 51.62
86879 - VÁLVULA EM PLÁSTICO 1? PARA PIA, TANQUE OU LAVATÓRIO, COM OU SEM LADRÃO - FORNECIMENTO E INSTALAÇÃO. AF_01/2020 (UN)
MAO DE OBRA |  | FONTE | UNID | COEFICIENTE | PREÇO UNITÁRIO | TOTAL
00002696 | ENCANADOR OU BOMBEIRO HIDRAULICO | SINAPI | H | 0.1232 | 12.86 | 1.58
00006111 | SERVENTE DE OBRAS | SINAPI | H | 0.0388 | 9.5 | 0.37
|  |  |  | TOTAL MAO DE OBRA: |  | 1.95
MATERIAL |  | FONTE | UNID | COEFICIENTE | PREÇO UNITÁRIO | TOTAL
00003146 | FITA VEDA ROSCA EM ROLOS DE 18 MM X 10 M (L X C) | SINAPI | UN | 0.0332 | 2.5 | 0.08
00006153 | VALVULA EM PLASTICO BRANCO PARA TANQUE OU LAVATORIO 1 ", SEM UNHO E SEM LADRAO | SINAPI | UN | 1 | 2.36 | 2.36
|  |  |  | TOTAL MATERIAL: |  | 2.44
|  |  |  | VALOR SEM ENCARGOS: |  | 3.49
|  |  |  | VALOR ENCARGOS (86.60%): |  | 0.9
|  |  |  | VALOR BDI (28.35%): |  | 1.24
|  |  |  | QUANTIDADE: |  | 1
|  |  |  | TOTAL GERAL: |  | 5.63
86943 - LAVATÓRIO LOUÇA BRANCA SUSPENSO, 29,5 X 39CM OU EQUIVALENTE, PADRÃO POPULAR, INCLUSO SIFÃO FLEXÍVEL EM PVC, VÁLVULA E ENGATE FLEXÍVEL 30CM EM PLÁSTICO E TORNEIRA CROMADA DE MESA, PADRÃO POPULAR - FORNECIMENTO E INSTALAÇÃO. AF_01/2020 (UN)
SERVICO |  | FONTE | UNID | COEFICIENTE | PREÇO UNITÁRIO | TOTAL
86884 | ENGATE FLEXÍVEL EM PLÁSTICO BRANCO, 1/2? X 30CM - FORNECIMENTO E INSTALAÇÃO. AF_01/2020 | SINAPI | UN | 1 | 5.42 | 5.42
86904 | LAVATÓRIO LOUÇA BRANCA SUSPENSO, 29,5 X 39CM OU EQUIVALENTE, PADRÃO POPULAR - FORNECIMENTO E INSTALAÇÃO. AF_01/2020 | SINAPI | UN | 1 | 100.53 | 100.53
86883 | SIFÃO DO TIPO FLEXÍVEL EM PVC 1 X 1.1/2 - FORNECIMENTO E INSTALAÇÃO. AF_01/2020 | SINAPI | UN | 1 | 7.99 | 7.99
86906 | TORNEIRA CROMADA DE MESA, 1/2? OU 3/4?, PARA LAVATÓRIO, PADRÃO POPULAR - FORNECIMENTO E INSTALAÇÃO. AF_01/2020 | SINAPI | UN | 1 | 40.22 | 40.22
86879 | VÁLVULA EM PLÁSTICO 1? PARA PIA, TANQUE OU LAVATÓRIO, COM OU SEM LADRÃO - FORNECIMENTO E INSTALAÇÃO. AF_01/2020 | SINAPI | UN | 1 | 4.39 | 4.39
|  |  |  | TOTAL SERVICO: |  | 158.55
|  |  |  | VALOR SEM ENCARGOS: |  | 152.05
|  |  |  | VALOR ENCARGOS (86.60%): |  | 6.5
|  |  |  | VALOR BDI (28.35%): |  | 44.95
|  |  |  | QUANTIDADE: |  | 1
|  |  |  | TOTAL GERAL: |  | 203.5
97586 - LUMINÁRIA TIPO CALHA, DE SOBREPOR, COM 2 LÂMPADAS TUBULARES FLUORESCENTES DE 36 W, COM REATOR DE PARTIDA RÁPIDA - FORNECIMENTO E INSTALAÇÃO. AF_02/2020 (UN)
MAO DE OBRA |  | FONTE | UNID | COEFICIENTE | PREÇO UNITÁRIO | TOTAL
00002436 | ELETRICISTA | SINAPI | H | 0.4144 | 15.67 | 6.49
00006111 | SERVENTE DE OBRAS | SINAPI | H | 0.1727 | 9.5 | 1.64
|  |  |  | TOTAL MAO DE OBRA: |  | 8.13
MATERIAL |  | FONTE | UNID | COEFICIENTE | PREÇO UNITÁRIO | TOTAL
00003799 | LUMINARIA DE SOBREPOR EM CHAPA DE ACO PARA 2 LAMPADAS FLUORESCENTES DE *36* W, ALETADA, COMPLETA (LAMPADAS E REATOR INCLUSOS) | SINAPI | UN | 1 | 96.81 | 96.81
|  |  |  | TOTAL MATERIAL: |  | 96.81
|  |  |  | VALOR SEM ENCARGOS: |  | 101.17
|  |  |  | VALOR ENCARGOS (86.60%): |  | 3.77
|  |  |  | VALOR BDI (28.35%): |  | 29.75
|  |  |  | QUANTIDADE: |  | 1
|  |  |  | TOTAL GERAL: |  | 134.69
94974 - CONCRETO MAGRO PARA LASTRO, TRAÇO 1:4,5:4,5 (CIMENTO/ AREIA MÉDIA/ BRITA 1) - PREPARO MANUAL. AF_07/2016 (M3)
MAO DE OBRA |  | FONTE | UNID | COEFICIENTE | PREÇO UNITÁRIO | TOTAL
00006111 | SERVENTE DE OBRAS | SINAPI | H | 10 | 9.5 | 95
|  |  |  | TOTAL MAO DE OBRA: |  | 95
MATERIAL |  | FONTE | UNID | COEFICIENTE | PREÇO UNITÁRIO | TOTAL
00000370 | AREIA MEDIA - POSTO JAZIDA/FORNECEDOR (RETIRADO NA JAZIDA, SEM TRANSPORTE) | SINAPI | M3 | 0.853 | 75 | 63.98
00001379 | CIMENTO PORTLAND COMPOSTO CP II-32 | SINAPI | KG | 218.65 | 1.04 | 227.4
00004721 | PEDRA BRITADA N. 1 (9,5 a 19 MM) POSTO PEDREIRA/FORNECEDOR, SEM FRETE | SINAPI | M3 | 0.596 | 94.12 | 56.1
|  |  |  | TOTAL MATERIAL: |  | 347.48
|  |  |  | VALOR SEM ENCARGOS: |  | 398.38
|  |  |  | VALOR ENCARGOS (86.60%): |  | 44.1
|  |  |  | VALOR BDI (28.35%): |  | 125.44
|  |  |  | QUANTIDADE: |  | 1
|  |  |  | TOTAL GERAL: |  | 567.92
98445 - PAREDE DE MADEIRA COMPENSADA PARA CONSTRUÇÃO TEMPORÁRIA EM CHAPA SIMPLES, EXTERNA, COM ÁREA LÍQUIDA MAIOR OU IGUAL A 6 M², COM VÃO. AF_05/2018 (M2)
MAO DE OBRA |  | FONTE | UNID | COEFICIENTE | PREÇO UNITÁRIO | TOTAL
00001213 | CARPINTEIRO DE FORMAS | SINAPI | H | 1.0941 | 12.86 | 14.07
00006111 | SERVENTE DE OBRAS | SINAPI | H | 0.3647 | 9.5 | 3.46
|  |  |  | TOTAL MAO DE OBRA: |  | 17.53
MATERIAL |  | FONTE | UNID | COEFICIENTE | PREÇO UNITÁRIO | TOTAL
00001350 | !EM PROCESSO DE DESATIVACAO! CHAPA DE MADEIRA COMPENSADA RESINADA PARA FORMA DE CONCRETO, DE *2,2 X 1,1* M, E = 10 MM | SINAPI | UN | 0.4339 | 50.91 | 22.09
00004433 | CAIBRO NAO APARELHADO *7,5 X 7,5* CM, EM MACARANDUBA, ANGELIM OU EQUIVALENTE DA REGIAO - BRUTA | SINAPI | M | 1.8033 | 14.33 | 25.84
00005061 | PREGO DE ACO POLIDO COM CABECA 18 X 27 (2 1/2 X 10) | SINAPI | KG | 0.0628 | 15 | 0.94
00003992 | TABUA APARELHADA *2,5 X 30* CM, EM MACARANDUBA, ANGELIM OU EQUIVALENTE DA REGIAO | SINAPI | M | 1.8033 | 17 | 30.66
|  |  |  | TOTAL MATERIAL: |  | 79.53
SERVICO |  | FONTE | UNID | COEFICIENTE | PREÇO UNITÁRIO | TOTAL
94974 | CONCRETO MAGRO PARA LASTRO, TRAÇO 1:4,5:4,5 (CIMENTO/ AREIA MÉDIA/ BRITA 1) - PREPARO MANUAL. AF_07/2016 | SINAPI | M3 | 0.0021 | 442.48 | 0.93
91693 | SERRA CIRCULAR DE BANCADA COM MOTOR ELÉTRICO POTÊNCIA DE 5HP, COM COIFA PARA DISCO 10" - CHI DIURNO. AF_08/2015 | SINAPI | CHI | 0.0518 | 21.85 | 1.13
91692 | SERRA CIRCULAR DE BANCADA COM MOTOR ELÉTRICO POTÊNCIA DE 5HP, COM COIFA PARA DISCO 10" - CHP DIURNO. AF_08/2015 | SINAPI | CHP | 0.0119 | 24.74 | 0.29
|  |  |  | TOTAL SERVICO: |  | 2.35
|  |  |  | VALOR SEM ENCARGOS: |  | 90.55
|  |  |  | VALOR ENCARGOS (86.60%): |  | 8.86
|  |  |  | VALOR BDI (28.35%): |  | 28.18
|  |  |  | QUANTIDADE: |  | 1
|  |  |  | TOTAL GERAL: |  | 127.59
98441 - PAREDE DE MADEIRA COMPENSADA PARA CONSTRUÇÃO TEMPORÁRIA EM CHAPA SIMPLES, EXTERNA, COM ÁREA LÍQUIDA MAIOR OU IGUAL A 6 M², SEM VÃO. AF_05/2018 (M2)
MAO DE OBRA |  | FONTE | UNID | COEFICIENTE | PREÇO UNITÁRIO | TOTAL
00001213 | CARPINTEIRO DE FORMAS | SINAPI | H | 0.7535 | 12.86 | 9.69
00006111 | SERVENTE DE OBRAS | SINAPI | H | 0.2512 | 9.5 | 2.39
|  |  |  | TOTAL MAO DE OBRA: |  | 12.08
MATERIAL |  | FONTE | UNID | COEFICIENTE | PREÇO UNITÁRIO | TOTAL
00001350 | !EM PROCESSO DE DESATIVACAO! CHAPA DE MADEIRA COMPENSADA RESINADA PARA FORMA DE CONCRETO, DE *2,2 X 1,1* M, E = 10 MM | SINAPI | UN | 0.4339 | 50.91 | 22.09
00004433 | CAIBRO NAO APARELHADO *7,5 X 7,5* CM, EM MACARANDUBA, ANGELIM OU EQUIVALENTE DA REGIAO - BRUTA | SINAPI | M | 1.2308 | 14.33 | 17.64
00005061 | PREGO DE ACO POLIDO COM CABECA 18 X 27 (2 1/2 X 10) | SINAPI | KG | 0.0517 | 15 | 0.78
00003992 | TABUA APARELHADA *2,5 X 30* CM, EM MACARANDUBA, ANGELIM OU EQUIVALENTE DA REGIAO | SINAPI | M | 1.6923 | 17 | 28.77
|  |  |  | TOTAL MATERIAL: |  | 69.28
SERVICO |  | FONTE | UNID | COEFICIENTE | PREÇO UNITÁRIO | TOTAL
94974 | CONCRETO MAGRO PARA LASTRO, TRAÇO 1:4,5:4,5 (CIMENTO/ AREIA MÉDIA/ BRITA 1) - PREPARO MANUAL. AF_07/2016 | SINAPI | M3 | 0.0015 | 442.48 | 0.66
91693 | SERRA CIRCULAR DE BANCADA COM MOTOR ELÉTRICO POTÊNCIA DE 5HP, COM COIFA PARA DISCO 10" - CHI DIURNO. AF_08/2015 | SINAPI | CHI | 0.0359 | 21.85 | 0.78
91692 | SERRA CIRCULAR DE BANCADA COM MOTOR ELÉTRICO POTÊNCIA DE 5HP, COM COIFA PARA DISCO 10" - CHP DIURNO. AF_08/2015 | SINAPI | CHP | 0.0082 | 24.74 | 0.2
|  |  |  | TOTAL SERVICO: |  | 1.64
|  |  |  | VALOR SEM ENCARGOS: |  | 76.89
|  |  |  | VALOR ENCARGOS (86.60%): |  | 6.11
|  |  |  | VALOR BDI (28.35%): |  | 23.53
|  |  |  | QUANTIDADE: |  | 1
|  |  |  | TOTAL GERAL: |  | 106.53
98446 - PAREDE DE MADEIRA COMPENSADA PARA CONSTRUÇÃO TEMPORÁRIA EM CHAPA SIMPLES, EXTERNA, COM ÁREA LÍQUIDA MENOR QUE 6 M², COM VÃO. AF_05/2018 (M2)
MAO DE OBRA |  | FONTE | UNID | COEFICIENTE | PREÇO UNITÁRIO | TOTAL
00001213 | CARPINTEIRO DE FORMAS | SINAPI | H | 1.8053 | 12.86 | 23.22
00006111 | SERVENTE DE OBRAS | SINAPI | H | 0.6018 | 9.5 | 5.72
|  |  |  | TOTAL MAO DE OBRA: |  | 28.94
MATERIAL |  | FONTE | UNID | COEFICIENTE | PREÇO UNITÁRIO | TOTAL
00001350 | !EM PROCESSO DE DESATIVACAO! CHAPA DE MADEIRA COMPENSADA RESINADA PARA FORMA DE CONCRETO, DE *2,2 X 1,1* M, E = 10 MM | SINAPI | UN | 0.4339 | 50.91 | 22.09
00004433 | CAIBRO NAO APARELHADO *7,5 X 7,5* CM, EM MACARANDUBA, ANGELIM OU EQUIVALENTE DA REGIAO - BRUTA | SINAPI | M | 2.6139 | 14.33 | 37.46
00005061 | PREGO DE ACO POLIDO COM CABECA 18 X 27 (2 1/2 X 10) | SINAPI | KG | 0.0784 | 15 | 1.18
00003992 | TABUA APARELHADA *2,5 X 30* CM, EM MACARANDUBA, ANGELIM OU EQUIVALENTE DA REGIAO | SINAPI | M | 1.9604 | 17 | 33.33
|  |  |  | TOTAL MATERIAL: |  | 94.06
SERVICO |  | FONTE | UNID | COEFICIENTE | PREÇO UNITÁRIO | TOTAL
94974 | CONCRETO MAGRO PARA LASTRO, TRAÇO 1:4,5:4,5 (CIMENTO/ AREIA MÉDIA/ BRITA 1) - PREPARO MANUAL. AF_07/2016 | SINAPI | M3 | 0.0031 | 442.48 | 1.37
91693 | SERRA CIRCULAR DE BANCADA COM MOTOR ELÉTRICO POTÊNCIA DE 5HP, COM COIFA PARA DISCO 10" - CHI DIURNO. AF_08/2015 | SINAPI | CHI | 0.0744 | 21.85 | 1.63
91692 | SERRA CIRCULAR DE BANCADA COM MOTOR ELÉTRICO POTÊNCIA DE 5HP, COM COIFA PARA DISCO 10" - CHP DIURNO. AF_08/2015 | SINAPI | CHP | 0.017 | 24.74 | 0.42
|  |  |  | TOTAL SERVICO: |  | 3.42
|  |  |  | VALOR SEM ENCARGOS: |  | 111.91
|  |  |  | VALOR ENCARGOS (86.60%): |  | 14.51
|  |  |  | VALOR BDI (28.35%): |  | 35.84
|  |  |  | QUANTIDADE: |  | 1
|  |  |  | TOTAL GERAL: |  | 162.26
98442 - PAREDE DE MADEIRA COMPENSADA PARA CONSTRUÇÃO TEMPORÁRIA EM CHAPA SIMPLES, EXTERNA, COM ÁREA LÍQUIDA MENOR QUE 6 M², SEM VÃO. AF_05/2018 (M2)
MAO DE OBRA |  | FONTE | UNID | COEFICIENTE | PREÇO UNITÁRIO | TOTAL
00001213 | CARPINTEIRO DE FORMAS | SINAPI | H | 0.8532 | 12.86 | 10.97
00006111 | SERVENTE DE OBRAS | SINAPI | H | 0.2844 | 9.5 | 2.7
|  |  |  | TOTAL MAO DE OBRA: |  | 13.67
MATERIAL |  | FONTE | UNID | COEFICIENTE | PREÇO UNITÁRIO | TOTAL
00001350 | !EM PROCESSO DE DESATIVACAO! CHAPA DE MADEIRA COMPENSADA RESINADA PARA FORMA DE CONCRETO, DE *2,2 X 1,1* M, E = 10 MM | SINAPI | UN | 0.4339 | 50.91 | 22.09
00004433 | CAIBRO NAO APARELHADO *7,5 X 7,5* CM, EM MACARANDUBA, ANGELIM OU EQUIVALENTE DA REGIAO - BRUTA | SINAPI | M | 1.2308 | 14.33 | 17.64
00005061 | PREGO DE ACO POLIDO COM CABECA 18 X 27 (2 1/2 X 10) | SINAPI | KG | 0.0517 | 15 | 0.78
00003992 | TABUA APARELHADA *2,5 X 30* CM, EM MACARANDUBA, ANGELIM OU EQUIVALENTE DA REGIAO | SINAPI | M | 1.6923 | 17 | 28.77
|  |  |  | TOTAL MATERIAL: |  | 69.28
SERVICO |  | FONTE | UNID | COEFICIENTE | PREÇO UNITÁRIO | TOTAL
94974 | CONCRETO MAGRO PARA LASTRO, TRAÇO 1:4,5:4,5 (CIMENTO/ AREIA MÉDIA/ BRITA 1) - PREPARO MANUAL. AF_07/2016 | SINAPI | M3 | 0.0015 | 442.48 | 0.66
91693 | SERRA CIRCULAR DE BANCADA COM MOTOR ELÉTRICO POTÊNCIA DE 5HP, COM COIFA PARA DISCO 10" - CHI DIURNO. AF_08/2015 | SINAPI | CHI | 0.0332 | 21.85 | 0.73
91692 | SERRA CIRCULAR DE BANCADA COM MOTOR ELÉTRICO POTÊNCIA DE 5HP, COM COIFA PARA DISCO 10" - CHP DIURNO. AF_08/2015 | SINAPI | CHP | 0.0076 | 24.74 | 0.19
|  |  |  | TOTAL SERVICO: |  | 1.58
|  |  |  | VALOR SEM ENCARGOS: |  | 77.71
|  |  |  | VALOR ENCARGOS (86.60%): |  | 6.82
|  |  |  | VALOR BDI (28.35%): |  | 23.96
|  |  |  | QUANTIDADE: |  | 1
|  |  |  | TOTAL GERAL: |  | 108.49
88629 - ARGAMASSA TRAÇO 1:3 (EM VOLUME DE CIMENTO E AREIA MÉDIA ÚMIDA), PREPARO MANUAL. AF_08/2019 (M3)
MAO DE OBRA |  | FONTE | UNID | COEFICIENTE | PREÇO UNITÁRIO | TOTAL
00006111 | SERVENTE DE OBRAS | SINAPI | H | 8.57 | 9.5 | 81.42
|  |  |  | TOTAL MAO DE OBRA: |  | 81.42
MATERIAL |  | FONTE | UNID | COEFICIENTE | PREÇO UNITÁRIO | TOTAL
00000370 | AREIA MEDIA - POSTO JAZIDA/FORNECEDOR (RETIRADO NA JAZIDA, SEM TRANSPORTE) | SINAPI | M3 | 1.07 | 75 | 80.25
00001379 | CIMENTO PORTLAND COMPOSTO CP II-32 | SINAPI | KG | 482.96 | 1.04 | 502.28
|  |  |  | TOTAL MATERIAL: |  | 582.53
|  |  |  | VALOR SEM ENCARGOS: |  | 626.15
|  |  |  | VALOR ENCARGOS (86.60%): |  | 37.8
|  |  |  | VALOR BDI (28.35%): |  | 188.23
|  |  |  | QUANTIDADE: |  | 1
|  |  |  | TOTAL GERAL: |  | 852.18
90466 - CHUMBAMENTO LINEAR EM ALVENARIA PARA RAMAIS/DISTRIBUIÇÃO COM DIÂMETROS MENORES OU IGUAIS A 40 MM. AF_05/2015 (M)
MAO DE OBRA |  | FONTE | UNID | COEFICIENTE | PREÇO UNITÁRIO | TOTAL
00002696 | ENCANADOR OU BOMBEIRO HIDRAULICO | SINAPI | H | 0.391 | 12.86 | 5.03
00006111 | SERVENTE DE OBRAS | SINAPI | H | 0.055 | 9.5 | 0.52
|  |  |  | TOTAL MAO DE OBRA: |  | 5.55
SERVICO |  | FONTE | UNID | COEFICIENTE | PREÇO UNITÁRIO | TOTAL
88629 | ARGAMASSA TRAÇO 1:3 (EM VOLUME DE CIMENTO E AREIA MÉDIA ÚMIDA), PREPARO MANUAL. AF_08/2019 | SINAPI | M3 | 0.003 | 663.95 | 1.99
|  |  |  | TOTAL SERVICO: |  | 1.99
|  |  |  | VALOR SEM ENCARGOS: |  | 4.85
|  |  |  | VALOR ENCARGOS (86.60%): |  | 2.69
|  |  |  | VALOR BDI (28.35%): |  | 2.14
|  |  |  | QUANTIDADE: |  | 1
|  |  |  | TOTAL GERAL: |  | 9.68
89366 - JOELHO 90 GRAUS COM BUCHA DE LATÃO, PVC, SOLDÁVEL, DN 25MM, X 3/4? INSTALADO EM RAMAL OU SUB-RAMAL DE ÁGUA - FORNECIMENTO E INSTALAÇÃO. AF_12/2014 (UN)
MAO DE OBRA |  | FONTE | UNID | COEFICIENTE | PREÇO UNITÁRIO | TOTAL
00002696 | ENCANADOR OU BOMBEIRO HIDRAULICO | SINAPI | H | 0.15 | 12.86 | 1.93
00006111 | SERVENTE DE OBRAS | SINAPI | H | 0.15 | 9.5 | 1.43
|  |  |  | TOTAL MAO DE OBRA: |  | 3.36
MATERIAL |  | FONTE | UNID | COEFICIENTE | PREÇO UNITÁRIO | TOTAL
00000122 | ADESIVO PLASTICO PARA PVC, FRASCO COM 850 GR | SINAPI | UN | 0.007 | 54.2 | 0.38
00003524 | JOELHO PVC, SOLDAVEL, COM BUCHA DE LATAO, 90 GRAUS, 25 MM X 3/4", PARA AGUA FRIA PREDIAL | SINAPI | UN | 1 | 5.58 | 5.58
00038383 | LIXA D'AGUA EM FOLHA, GRAO 100 | SINAPI | UN | 0.05 | 1.46 | 0.07
00020083 | SOLUCAO LIMPADORA PARA PVC, FRASCO COM 1000 CM3 | SINAPI | UN | 0.008 | 47.06 | 0.38
|  |  |  | TOTAL MATERIAL: |  | 6.41
|  |  |  | VALOR SEM ENCARGOS: |  | 8.2
|  |  |  | VALOR ENCARGOS (86.60%): |  | 1.57
|  |  |  | VALOR BDI (28.35%): |  | 2.77
|  |  |  | QUANTIDADE: |  | 1
|  |  |  | TOTAL GERAL: |  | 12.54
89362 - JOELHO 90 GRAUS, PVC, SOLDÁVEL, DN 25MM, INSTALADO EM RAMAL OU SUB-RAMAL DE ÁGUA - FORNECIMENTO E INSTALAÇÃO. AF_12/2014 (UN)
MAO DE OBRA |  | FONTE | UNID | COEFICIENTE | PREÇO UNITÁRIO | TOTAL
00002696 | ENCANADOR OU BOMBEIRO HIDRAULICO | SINAPI | H | 0.15 | 12.86 | 1.93
00006111 | SERVENTE DE OBRAS | SINAPI | H | 0.15 | 9.5 | 1.43
|  |  |  | TOTAL MAO DE OBRA: |  | 3.36
MATERIAL |  | FONTE | UNID | COEFICIENTE | PREÇO UNITÁRIO | TOTAL
00000122 | ADESIVO PLASTICO PARA PVC, FRASCO COM 850 GR | SINAPI | UN | 0.007 | 54.2 | 0.38
00003529 | JOELHO PVC, SOLDAVEL, 90 GRAUS, 25 MM, PARA AGUA FRIA PREDIAL | SINAPI | UN | 1 | 0.56 | 0.56
00038383 | LIXA D'AGUA EM FOLHA, GRAO 100 | SINAPI | UN | 0.05 | 1.46 | 0.07
00020083 | SOLUCAO LIMPADORA PARA PVC, FRASCO COM 1000 CM3 | SINAPI | UN | 0.008 | 47.06 | 0.38
|  |  |  | TOTAL MATERIAL: |  | 1.39
|  |  |  | VALOR SEM ENCARGOS: |  | 3.18
|  |  |  | VALOR ENCARGOS (86.60%): |  | 1.57
|  |  |  | VALOR BDI (28.35%): |  | 1.35
|  |  |  | QUANTIDADE: |  | 1
|  |  |  | TOTAL GERAL: |  | 6.1
90443 - RASGO EM ALVENARIA PARA RAMAIS/ DISTRIBUIÇÃO COM DIAMETROS MENORES OU IGUAIS A 40 MM. AF_05/2015 (M)
MAO DE OBRA |  | FONTE | UNID | COEFICIENTE | PREÇO UNITÁRIO | TOTAL
00002696 | ENCANADOR OU BOMBEIRO HIDRAULICO | SINAPI | H | 0.449 | 12.86 | 5.77
00006111 | SERVENTE DE OBRAS | SINAPI | H | 0.07 | 9.5 | 0.67
|  |  |  | TOTAL MAO DE OBRA: |  | 6.44
|  |  |  | VALOR SEM ENCARGOS: |  | 3.45
|  |  |  | VALOR ENCARGOS (86.60%): |  | 2.99
|  |  |  | VALOR BDI (28.35%): |  | 1.83
|  |  |  | QUANTIDADE: |  | 1
|  |  |  | TOTAL GERAL: |  | 8.27
89395 - TE, PVC, SOLDÁVEL, DN 25MM, INSTALADO EM RAMAL OU SUB-RAMAL DE ÁGUA - FORNECIMENTO E INSTALAÇÃO. AF_12/2014 (UN)
MAO DE OBRA |  | FONTE | UNID | COEFICIENTE | PREÇO UNITÁRIO | TOTAL
00002696 | ENCANADOR OU BOMBEIRO HIDRAULICO | SINAPI | H | 0.2 | 12.86 | 2.57
00006111 | SERVENTE DE OBRAS | SINAPI | H | 0.2 | 9.5 | 1.9
|  |  |  | TOTAL MAO DE OBRA: |  | 4.47
MATERIAL |  | FONTE | UNID | COEFICIENTE | PREÇO UNITÁRIO | TOTAL
00000122 | ADESIVO PLASTICO PARA PVC, FRASCO COM 850 GR | SINAPI | UN | 0.011 | 54.2 | 0.6
00038383 | LIXA D'AGUA EM FOLHA, GRAO 100 | SINAPI | UN | 0.075 | 1.46 | 0.11
00020083 | SOLUCAO LIMPADORA PARA PVC, FRASCO COM 1000 CM3 | SINAPI | UN | 0.012 | 47.06 | 0.56
00007139 | TE SOLDAVEL, PVC, 90 GRAUS, 25 MM, PARA AGUA FRIA PREDIAL (NBR 5648) | SINAPI | UN | 1 | 0.95 | 0.95
|  |  |  | TOTAL MATERIAL: |  | 2.22
|  |  |  | VALOR SEM ENCARGOS: |  | 4.62
|  |  |  | VALOR ENCARGOS (86.60%): |  | 2.07
|  |  |  | VALOR BDI (28.35%): |  | 1.9
|  |  |  | QUANTIDADE: |  | 1
|  |  |  | TOTAL GERAL: |  | 8.59
89356 - TUBO, PVC, SOLDÁVEL, DN 25MM, INSTALADO EM RAMAL OU SUB-RAMAL DE ÁGUA - FORNECIMENTO E INSTALAÇÃO. AF_12/2014 (M)
MAO DE OBRA |  | FONTE | UNID | COEFICIENTE | PREÇO UNITÁRIO | TOTAL
00002696 | ENCANADOR OU BOMBEIRO HIDRAULICO | SINAPI | H | 0.369 | 12.86 | 4.75
00006111 | SERVENTE DE OBRAS | SINAPI | H | 0.369 | 9.5 | 3.51
|  |  |  | TOTAL MAO DE OBRA: |  | 8.26
MATERIAL |  | FONTE | UNID | COEFICIENTE | PREÇO UNITÁRIO | TOTAL
00038383 | LIXA D'AGUA EM FOLHA, GRAO 100 | SINAPI | UN | 0.123 | 1.46 | 0.18
00009868 | TUBO PVC, SOLDAVEL, DN 25 MM, AGUA FRIA (NBR-5648) | SINAPI | M | 1.061 | 2.86 | 3.03
|  |  |  | TOTAL MATERIAL: |  | 3.21
|  |  |  | VALOR SEM ENCARGOS: |  | 7.63
|  |  |  | VALOR ENCARGOS (86.60%): |  | 3.84
|  |  |  | VALOR BDI (28.35%): |  | 3.25
|  |  |  | QUANTIDADE: |  | 1
|  |  |  | TOTAL GERAL: |  | 14.72
89957 - PONTO DE CONSUMO TERMINAL DE ÁGUA FRIA (SUBRAMAL) COM TUBULAÇÃO DE PVC, DN 25 MM, INSTALADO EM RAMAL DE ÁGUA, INCLUSOS RASGO E CHUMBAMENTO EM ALVENARIA. AF_12/2014 (UN)
SERVICO |  | FONTE | UNID | COEFICIENTE | PREÇO UNITÁRIO | TOTAL
90466 | CHUMBAMENTO LINEAR EM ALVENARIA PARA RAMAIS/DISTRIBUIÇÃO COM DIÂMETROS MENORES OU IGUAIS A 40 MM. AF_05/2015 | SINAPI | M | 2.14 | 7.54 | 16.14
89366 | JOELHO 90 GRAUS COM BUCHA DE LATÃO, PVC, SOLDÁVEL, DN 25MM, X 3/4? INSTALADO EM RAMAL OU SUB-RAMAL DE ÁGUA - FORNECIMENTO E INSTALAÇÃO. AF_12/2014 | SINAPI | UN | 1 | 9.77 | 9.77
89362 | JOELHO 90 GRAUS, PVC, SOLDÁVEL, DN 25MM, INSTALADO EM RAMAL OU SUB-RAMAL DE ÁGUA - FORNECIMENTO E INSTALAÇÃO. AF_12/2014 | SINAPI | UN | 1.18 | 4.75 | 5.61
90443 | RASGO EM ALVENARIA PARA RAMAIS/ DISTRIBUIÇÃO COM DIAMETROS MENORES OU IGUAIS A 40 MM. AF_05/2015 | SINAPI | M | 2.14 | 6.44 | 13.78
89395 | TE, PVC, SOLDÁVEL, DN 25MM, INSTALADO EM RAMAL OU SUB-RAMAL DE ÁGUA - FORNECIMENTO E INSTALAÇÃO. AF_12/2014 | SINAPI | UN | 0.89 | 6.69 | 5.95
89356 | TUBO, PVC, SOLDÁVEL, DN 25MM, INSTALADO EM RAMAL OU SUB-RAMAL DE ÁGUA - FORNECIMENTO E INSTALAÇÃO. AF_12/2014 | SINAPI | M | 2.14 | 11.47 | 24.55
|  |  |  | TOTAL SERVICO: |  | 75.8
|  |  |  | VALOR SEM ENCARGOS: |  | 50.15
|  |  |  | VALOR ENCARGOS (86.60%): |  | 25.65
|  |  |  | VALOR BDI (28.35%): |  | 21.49
|  |  |  | QUANTIDADE: |  | 1
|  |  |  | TOTAL GERAL: |  | 97.29
90822 - PORTA DE MADEIRA PARA PINTURA, SEMI-OCA (LEVE OU MÉDIA), 80X210CM, ESPESSURA DE 3,5CM, INCLUSO DOBRADIÇAS - FORNECIMENTO E INSTALAÇÃO. AF_12/2019 (UN)
MAO DE OBRA |  | FONTE | UNID | COEFICIENTE | PREÇO UNITÁRIO | TOTAL
00001214 | CARPINTEIRO DE ESQUADRIAS | SINAPI | H | 1.546 | 12.86 | 19.88
00006111 | SERVENTE DE OBRAS | SINAPI | H | 0.773 | 9.5 | 7.34
|  |  |  | TOTAL MAO DE OBRA: |  | 27.22
MATERIAL |  | FONTE | UNID | COEFICIENTE | PREÇO UNITÁRIO | TOTAL
00002432 | DOBRADICA EM ACO/FERRO, 3 1/2" X 3", E= 1,9 A 2 MM, COM ANEL, CROMADO OU ZINCADO, TAMPA BOLA, COM PARAFUSOS | SINAPI | UN | 3 | 20.48 | 61.44
00011055 | PARAFUSO ROSCA SOBERBA ZINCADO CABECA CHATA FENDA SIMPLES 3,5 X 25 MM (1 ") | SINAPI | UN | 19.8 | 0.07 | 1.39
00010555 | PORTA DE MADEIRA, FOLHA MEDIA (NBR 15930) DE 800 X 2100 MM, DE 35 MM A 40 MM DE ESPESSURA, NUCLEO SEMI-SOLIDO (SARRAFEADO), CAPA LISA EM HDF, ACABAMENTO EM PRIMER PARA PINTURA | SINAPI | UN | 1 | 114.59 | 114.59
|  |  |  | TOTAL MATERIAL: |  | 177.42
|  |  |  | VALOR SEM ENCARGOS: |  | 192
|  |  |  | VALOR ENCARGOS (86.60%): |  | 12.64
|  |  |  | VALOR BDI (28.35%): |  | 58.02
|  |  |  | QUANTIDADE: |  | 1
|  |  |  | TOTAL GERAL: |  | 262.66
87367 - ARGAMASSA TRAÇO 1:1:6 (EM VOLUME DE CIMENTO, CAL E AREIA MÉDIA ÚMIDA) PARA EMBOÇO/MASSA ÚNICA/ASSENTAMENTO DE ALVENARIA DE VEDAÇÃO, PREPARO MANUAL. AF_08/2019 (M3)
MAO DE OBRA |  | FONTE | UNID | COEFICIENTE | PREÇO UNITÁRIO | TOTAL
00006111 | SERVENTE DE OBRAS | SINAPI | H | 11.23 | 9.5 | 106.69
|  |  |  | TOTAL MAO DE OBRA: |  | 106.69
MATERIAL |  | FONTE | UNID | COEFICIENTE | PREÇO UNITÁRIO | TOTAL
00000370 | AREIA MEDIA - POSTO JAZIDA/FORNECEDOR (RETIRADO NA JAZIDA, SEM TRANSPORTE) | SINAPI | M3 | 1.16 | 75 | 87
00001106 | CAL HIDRATADA CH-I PARA ARGAMASSAS | SINAPI | KG | 116.4 | 1.75 | 203.7
00001379 | CIMENTO PORTLAND COMPOSTO CP II-32 | SINAPI | KG | 261.89 | 1.04 | 272.37
|  |  |  | TOTAL MATERIAL: |  | 563.07
|  |  |  | VALOR SEM ENCARGOS: |  | 620.23
|  |  |  | VALOR ENCARGOS (86.60%): |  | 49.53
|  |  |  | VALOR BDI (28.35%): |  | 189.88
|  |  |  | QUANTIDADE: |  | 1
|  |  |  | TOTAL GERAL: |  | 859.64
101876 - QUADRO DE DISTRIBUIÇÃO DE ENERGIA EM PVC, DE EMBUTIR, SEM BARRAMENTO, PARA 6 DISJUNTORES - FORNECIMENTO E INSTALAÇÃO. AF_10/2020 (UN)
MAO DE OBRA |  | FONTE | UNID | COEFICIENTE | PREÇO UNITÁRIO | TOTAL
00002436 | ELETRICISTA | SINAPI | H | 0.3259 | 15.67 | 5.11
00006111 | SERVENTE DE OBRAS | SINAPI | H | 0.3259 | 9.5 | 3.1
|  |  |  | TOTAL MAO DE OBRA: |  | 8.21
MATERIAL |  | FONTE | UNID | COEFICIENTE | PREÇO UNITÁRIO | TOTAL
00039795 | QUADRO DE DISTRIBUICAO, SEM BARRAMENTO, EM PVC, DE EMBUTIR, PARA 6 DISJUNTORES NEMA OU 8 DISJUNTORES DIN | SINAPI | UN | 1 | 34.68 | 34.68
|  |  |  | TOTAL MATERIAL: |  | 34.68
SERVICO |  | FONTE | UNID | COEFICIENTE | PREÇO UNITÁRIO | TOTAL
87367 | ARGAMASSA TRAÇO 1:1:6 (EM VOLUME DE CIMENTO, CAL E AREIA MÉDIA ÚMIDA) PARA EMBOÇO/MASSA ÚNICA/ASSENTAMENTO DE ALVENARIA DE VEDAÇÃO, PREPARO MANUAL. AF_08/2019 | SINAPI | M3 | 0.0044 | 669.76 | 2.95
|  |  |  | TOTAL SERVICO: |  | 2.95
|  |  |  | VALOR SEM ENCARGOS: |  | 41.81
|  |  |  | VALOR ENCARGOS (86.60%): |  | 4.03
|  |  |  | VALOR BDI (28.35%): |  | 13
|  |  |  | QUANTIDADE: |  | 1
|  |  |  | TOTAL GERAL: |  | 58.84
96995 - REATERRO MANUAL APILOADO COM SOQUETE. AF_10/2017 (M3)
MAO DE OBRA |  | FONTE | UNID | COEFICIENTE | PREÇO UNITÁRIO | TOTAL
00006111 | SERVENTE DE OBRAS | SINAPI | H | 2.3986 | 9.5 | 22.79
|  |  |  | TOTAL MAO DE OBRA: |  | 22.79
|  |  |  | VALOR SEM ENCARGOS: |  | 12.21
|  |  |  | VALOR ENCARGOS (86.60%): |  | 10.58
|  |  |  | VALOR BDI (28.35%): |  | 6.46
|  |  |  | QUANTIDADE: |  | 1
|  |  |  | TOTAL GERAL: |  | 29.25
93277 - GUINCHO ELÉTRICO DE COLUNA, CAPACIDADE 400 KG, COM MOTO FREIO, MOTOR TRIFÁSICO DE 1,25 CV - DEPRECIAÇÃO. AF_03/2016 (H)
EQUIPAMENTO |  | FONTE | UNID | COEFICIENTE | PREÇO UNITÁRIO | TOTAL
00036487 | GUINCHO ELETRICO DE COLUNA, CAPACIDADE 400 KG, COM MOTO FREIO, MOTOR TRIFASICO DE 1,25 CV | SINAPI | UN | 6.4e-05 | 4800.04 | 0.31
|  |  |  | TOTAL EQUIPAMENTO: |  | 0.31
|  |  |  | VALOR SEM ENCARGOS: |  | 0.3
|  |  |  | VALOR ENCARGOS: |  | 0
|  |  |  | VALOR BDI (28.35%): |  | 0.09
|  |  |  | QUANTIDADE: |  | 1
|  |  |  | TOTAL GERAL: |  | 0.39
93278 - GUINCHO ELÉTRICO DE COLUNA, CAPACIDADE 400 KG, COM MOTO FREIO, MOTOR TRIFÁSICO DE 1,25 CV - JUROS. AF_03/2016 (H)
EQUIPAMENTO |  | FONTE | UNID | COEFICIENTE | PREÇO UNITÁRIO | TOTAL
00036487 | GUINCHO ELETRICO DE COLUNA, CAPACIDADE 400 KG, COM MOTO FREIO, MOTOR TRIFASICO DE 1,25 CV | SINAPI | UN | 7.6e-06 | 4800.04 | 0.04
|  |  |  | TOTAL EQUIPAMENTO: |  | 0.04
|  |  |  | VALOR SEM ENCARGOS: |  | 0.03
|  |  |  | VALOR ENCARGOS: |  | 0
|  |  |  | VALOR BDI (28.35%): |  | 0.01
|  |  |  | QUANTIDADE: |  | 1
|  |  |  | TOTAL GERAL: |  | 0.04
93282 - GUINCHO ELÉTRICO DE COLUNA, CAPACIDADE 400 KG, COM MOTO FREIO, MOTOR TRIFÁSICO DE 1,25 CV - CHI DIURNO. AF_03/2016 (CHI)
MAO DE OBRA |  | FONTE | UNID | COEFICIENTE | PREÇO UNITÁRIO | TOTAL
00004253 | OPERADOR DE GUINCHO OU GUINCHEIRO | SINAPI | H | 1 | 13.078 | 13.08
|  |  |  | TOTAL MAO DE OBRA: |  | 13.08
SERVICO |  | FONTE | UNID | COEFICIENTE | PREÇO UNITÁRIO | TOTAL
93277 | GUINCHO ELÉTRICO DE COLUNA, CAPACIDADE 400 KG, COM MOTO FREIO, MOTOR TRIFÁSICO DE 1,25 CV - DEPRECIAÇÃO. AF_03/2016 | SINAPI | H | 1 | 0.3 | 0.3
93278 | GUINCHO ELÉTRICO DE COLUNA, CAPACIDADE 400 KG, COM MOTO FREIO, MOTOR TRIFÁSICO DE 1,25 CV - JUROS. AF_03/2016 | SINAPI | H | 1 | 0.03 | 0.03
|  |  |  | TOTAL SERVICO: |  | 0.33
|  |  |  | VALOR SEM ENCARGOS: |  | 7.34
|  |  |  | VALOR ENCARGOS (86.60%): |  | 6.07
|  |  |  | VALOR BDI (28.35%): |  | 3.8
|  |  |  | QUANTIDADE: |  | 1
|  |  |  | TOTAL GERAL: |  | 17.21
93279 - GUINCHO ELÉTRICO DE COLUNA, CAPACIDADE 400 KG, COM MOTO FREIO, MOTOR TRIFÁSICO DE 1,25 CV - MANUTENÇÃO. AF_03/2016 (H)
EQUIPAMENTO |  | FONTE | UNID | COEFICIENTE | PREÇO UNITÁRIO | TOTAL
00036487 | GUINCHO ELETRICO DE COLUNA, CAPACIDADE 400 KG, COM MOTO FREIO, MOTOR TRIFASICO DE 1,25 CV | SINAPI | UN | 6e-05 | 4800.04 | 0.29
|  |  |  | TOTAL EQUIPAMENTO: |  | 0.29
|  |  |  | VALOR SEM ENCARGOS: |  | 0.28
|  |  |  | VALOR ENCARGOS: |  | 0
|  |  |  | VALOR BDI (28.35%): |  | 0.08
|  |  |  | QUANTIDADE: |  | 1
|  |  |  | TOTAL GERAL: |  | 0.36
93280 - GUINCHO ELÉTRICO DE COLUNA, CAPACIDADE 400 KG, COM MOTO FREIO, MOTOR TRIFÁSICO DE 1,25 CV - MATERIAIS NA OPERAÇÃO. AF_03/2016 (H)
GERAL |  | FONTE | UNID | COEFICIENTE | PREÇO UNITÁRIO | TOTAL
00002705 | ENERGIA ELETRICA ATE 2000 KWH INDUSTRIAL, SEM DEMANDA | SINAPI | KW/H | 0.78 | 0.9 | 0.7
|  |  |  | TOTAL GERAL: |  | 0.7
|  |  |  | VALOR SEM ENCARGOS: |  | 0.7
|  |  |  | VALOR ENCARGOS: |  | 0
|  |  |  | VALOR BDI (28.35%): |  | 0.2
|  |  |  | QUANTIDADE: |  | 1
|  |  |  | TOTAL GERAL: |  | 0.9
93281 - GUINCHO ELÉTRICO DE COLUNA, CAPACIDADE 400 KG, COM MOTO FREIO, MOTOR TRIFÁSICO DE 1,25 CV - CHP DIURNO. AF_03/2016 (CHP)
MAO DE OBRA |  | FONTE | UNID | COEFICIENTE | PREÇO UNITÁRIO | TOTAL
00004253 | OPERADOR DE GUINCHO OU GUINCHEIRO | SINAPI | H | 1 | 13.078 | 13.08
|  |  |  | TOTAL MAO DE OBRA: |  | 13.08
SERVICO |  | FONTE | UNID | COEFICIENTE | PREÇO UNITÁRIO | TOTAL
93277 | GUINCHO ELÉTRICO DE COLUNA, CAPACIDADE 400 KG, COM MOTO FREIO, MOTOR TRIFÁSICO DE 1,25 CV - DEPRECIAÇÃO. AF_03/2016 | SINAPI | H | 1 | 0.3 | 0.3
93278 | GUINCHO ELÉTRICO DE COLUNA, CAPACIDADE 400 KG, COM MOTO FREIO, MOTOR TRIFÁSICO DE 1,25 CV - JUROS. AF_03/2016 | SINAPI | H | 1 | 0.03 | 0.03
93279 | GUINCHO ELÉTRICO DE COLUNA, CAPACIDADE 400 KG, COM MOTO FREIO, MOTOR TRIFÁSICO DE 1,25 CV - MANUTENÇÃO. AF_03/2016 | SINAPI | H | 1 | 0.28 | 0.28
93280 | GUINCHO ELÉTRICO DE COLUNA, CAPACIDADE 400 KG, COM MOTO FREIO, MOTOR TRIFÁSICO DE 1,25 CV - MATERIAIS NA OPERAÇÃO. AF_03/2016 | SINAPI | H | 1 | 0.7 | 0.7
|  |  |  | TOTAL SERVICO: |  | 1.31
|  |  |  | VALOR SEM ENCARGOS: |  | 8.32
|  |  |  | VALOR ENCARGOS (86.60%): |  | 6.07
|  |  |  | VALOR BDI (28.35%): |  | 4.08
|  |  |  | QUANTIDADE: |  | 1
|  |  |  | TOTAL GERAL: |  | 18.47
88323 - TELHADISTA COM ENCARGOS COMPLEMENTARES (H)
MAO DE OBRA |  | FONTE | UNID | COEFICIENTE | PREÇO UNITÁRIO | TOTAL
00012869 | TELHADOR | SINAPI | H | 1 | 12.86 | 12.86
|  |  |  | TOTAL MAO DE OBRA: |  | 12.86
|  |  |  | VALOR SEM ENCARGOS: |  | 6.89
|  |  |  | VALOR ENCARGOS (86.60%): |  | 5.97
|  |  |  | VALOR BDI (28.35%): |  | 3.65
|  |  |  | QUANTIDADE: |  | 1
|  |  |  | TOTAL GERAL: |  | 16.51
94210 - TELHAMENTO COM TELHA ONDULADA DE FIBROCIMENTO E = 6 MM, COM RECOBRIMENTO LATERAL DE 1 1/4 DE ONDA PARA TELHADO COM INCLINAÇÃO MÁXIMA DE 10°, COM ATÉ 2 ÁGUAS, INCLUSO IÇAMENTO. AF_07/2019 (M2)
MAO DE OBRA |  | FONTE | UNID | COEFICIENTE | PREÇO UNITÁRIO | TOTAL
00006111 | SERVENTE DE OBRAS | SINAPI | H | 0.166 | 9.5 | 1.58
|  |  |  | TOTAL MAO DE OBRA: |  | 1.58
MATERIAL |  | FONTE | UNID | COEFICIENTE | PREÇO UNITÁRIO | TOTAL
00001607 | CONJUNTO ARRUELAS DE VEDACAO 5/16" PARA TELHA FIBROCIMENTO (UMA ARRUELA METALICA E UMA ARRUELA PVC - CONICAS) | SINAPI | CJ | 1.26 | 0.24 | 0.3
00004302 | PARAFUSO ZINCADO ROSCA SOBERBA, CABECA SEXTAVADA, 5/16 " X 250 MM, PARA FIXACAO DE TELHA EM MADEIRA | SINAPI | UN | 1.26 | 3.62 | 4.56
00007194 | TELHA DE FIBROCIMENTO ONDULADA E = 6 MM, DE 2,44 X 1,10 M (SEM AMIANTO) | SINAPI | M2 | 1.357 | 36.65 | 49.73
|  |  |  | TOTAL MATERIAL: |  | 54.59
SERVICO |  | FONTE | UNID | COEFICIENTE | PREÇO UNITÁRIO | TOTAL
93282 | GUINCHO ELÉTRICO DE COLUNA, CAPACIDADE 400 KG, COM MOTO FREIO, MOTOR TRIFÁSICO DE 1,25 CV - CHI DIURNO. AF_03/2016 | SINAPI | CHI | 0.0073 | 13.41 | 0.1
93281 | GUINCHO ELÉTRICO DE COLUNA, CAPACIDADE 400 KG, COM MOTO FREIO, MOTOR TRIFÁSICO DE 1,25 CV - CHP DIURNO. AF_03/2016 | SINAPI | CHP | 0.0053 | 14.39 | 0.08
88323 | TELHADISTA COM ENCARGOS COMPLEMENTARES | SINAPI | H | 0.128 | 12.86 | 1.65
|  |  |  | TOTAL SERVICO: |  | 1.83
|  |  |  | VALOR SEM ENCARGOS: |  | 56.4
|  |  |  | VALOR ENCARGOS (86.60%): |  | 1.6
|  |  |  | VALOR BDI (28.35%): |  | 16.44
|  |  |  | QUANTIDADE: |  | 1
|  |  |  | TOTAL GERAL: |  | 74.44
91998 - TOMADA BAIXA DE EMBUTIR (1 MÓDULO), 2P+T 10 A, SEM SUPORTE E SEM PLACA - FORNECIMENTO E INSTALAÇÃO. AF_12/2015 (UN)
MAO DE OBRA |  | FONTE | UNID | COEFICIENTE | PREÇO UNITÁRIO | TOTAL
00002436 | ELETRICISTA | SINAPI | H | 0.235 | 15.67 | 3.68
00006111 | SERVENTE DE OBRAS | SINAPI | H | 0.235 | 9.5 | 2.23
|  |  |  | TOTAL MAO DE OBRA: |  | 5.91
MATERIAL |  | FONTE | UNID | COEFICIENTE | PREÇO UNITÁRIO | TOTAL
00038101 | TOMADA 2P+T 10A, 250V (APENAS MODULO) | SINAPI | UN | 1 | 5.1 | 5.1
|  |  |  | TOTAL MATERIAL: |  | 5.1
|  |  |  | VALOR SEM ENCARGOS: |  | 8.27
|  |  |  | VALOR ENCARGOS (86.60%): |  | 2.74
|  |  |  | VALOR BDI (28.35%): |  | 3.12
|  |  |  | QUANTIDADE: |  | 1
|  |  |  | TOTAL GERAL: |  | 14.13
92000 - TOMADA BAIXA DE EMBUTIR (1 MÓDULO), 2P+T 10 A, INCLUINDO SUPORTE E PLACA - FORNECIMENTO E INSTALAÇÃO. AF_12/2015 (UN)
SERVICO |  | FONTE | UNID | COEFICIENTE | PREÇO UNITÁRIO | TOTAL
91946 | SUPORTE PARAFUSADO COM PLACA DE ENCAIXE 4" X 2" MÉDIO (1,30 M DO PISO) PARA PONTO ELÉTRICO - FORNECIMENTO E INSTALAÇÃO. AF_12/2015 | SINAPI | UN | 1 | 4.82 | 4.82
91998 | TOMADA BAIXA DE EMBUTIR (1 MÓDULO), 2P+T 10 A, SEM SUPORTE E SEM PLACA - FORNECIMENTO E INSTALAÇÃO. AF_12/2015 | SINAPI | UN | 1 | 11.01 | 11.01
|  |  |  | TOTAL SERVICO: |  | 15.83
|  |  |  | VALOR SEM ENCARGOS: |  | 12.19
|  |  |  | VALOR ENCARGOS (86.60%): |  | 3.64
|  |  |  | VALOR BDI (28.35%): |  | 4.49
|  |  |  | QUANTIDADE: |  | 1
|  |  |  | TOTAL GERAL: |  | 20.32
92006 - TOMADA BAIXA DE EMBUTIR (2 MÓDULOS), 2P+T 10 A, SEM SUPORTE E SEM PLACA - FORNECIMENTO E INSTALAÇÃO. AF_12/2015 (UN)
MAO DE OBRA |  | FONTE | UNID | COEFICIENTE | PREÇO UNITÁRIO | TOTAL
00002436 | ELETRICISTA | SINAPI | H | 0.409 | 15.67 | 6.41
00006111 | SERVENTE DE OBRAS | SINAPI | H | 0.409 | 9.5 | 3.89
|  |  |  | TOTAL MAO DE OBRA: |  | 10.3
MATERIAL |  | FONTE | UNID | COEFICIENTE | PREÇO UNITÁRIO | TOTAL
00038101 | TOMADA 2P+T 10A, 250V (APENAS MODULO) | SINAPI | UN | 2 | 5.1 | 10.2
|  |  |  | TOTAL MATERIAL: |  | 10.2
|  |  |  | VALOR SEM ENCARGOS: |  | 15.72
|  |  |  | VALOR ENCARGOS (86.60%): |  | 4.78
|  |  |  | VALOR BDI (28.35%): |  | 5.81
|  |  |  | QUANTIDADE: |  | 1
|  |  |  | TOTAL GERAL: |  | 26.31
92008 - TOMADA BAIXA DE EMBUTIR (2 MÓDULOS), 2P+T 10 A, INCLUINDO SUPORTE E PLACA - FORNECIMENTO E INSTALAÇÃO. AF_12/2015 (UN)
SERVICO |  | FONTE | UNID | COEFICIENTE | PREÇO UNITÁRIO | TOTAL
91946 | SUPORTE PARAFUSADO COM PLACA DE ENCAIXE 4" X 2" MÉDIO (1,30 M DO PISO) PARA PONTO ELÉTRICO - FORNECIMENTO E INSTALAÇÃO. AF_12/2015 | SINAPI | UN | 1 | 4.82 | 4.82
92006 | TOMADA BAIXA DE EMBUTIR (2 MÓDULOS), 2P+T 10 A, SEM SUPORTE E SEM PLACA - FORNECIMENTO E INSTALAÇÃO. AF_12/2015 | SINAPI | UN | 1 | 20.5 | 20.5
|  |  |  | TOTAL SERVICO: |  | 25.32
|  |  |  | VALOR SEM ENCARGOS: |  | 19.64
|  |  |  | VALOR ENCARGOS (86.60%): |  | 5.68
|  |  |  | VALOR BDI (28.35%): |  | 7.18
|  |  |  | QUANTIDADE: |  | 1
|  |  |  | TOTAL GERAL: |  | 32.5
92543 - TRAMA DE MADEIRA COMPOSTA POR TERÇAS PARA TELHADOS DE ATÉ 2 ÁGUAS PARA TELHA ONDULADA DE FIBROCIMENTO, METÁLICA, PLÁSTICA OU TERMOACÚSTICA, INCLUSO TRANSPORTE VERTICAL. AF_07/2019 (M2)
MAO DE OBRA |  | FONTE | UNID | COEFICIENTE | PREÇO UNITÁRIO | TOTAL
00001213 | CARPINTEIRO DE FORMAS | SINAPI | H | 0.118 | 12.86 | 1.52
00006111 | SERVENTE DE OBRAS | SINAPI | H | 0.065 | 9.5 | 0.62
|  |  |  | TOTAL MAO DE OBRA: |  | 2.14
MATERIAL |  | FONTE | UNID | COEFICIENTE | PREÇO UNITÁRIO | TOTAL
00040568 | PREGO DE ACO POLIDO COM CABECA 22 X 48 (4 1/4 X 5) | SINAPI | KG | 0.03 | 15.37 | 0.46
00004425 | VIGA NAO APARELHADA *6 X 12* CM, EM MACARANDUBA, ANGELIM OU EQUIVALENTE DA REGIAO - BRUTA | SINAPI | M | 0.634 | 15.5 | 9.83
|  |  |  | TOTAL MATERIAL: |  | 10.29
SERVICO |  | FONTE | UNID | COEFICIENTE | PREÇO UNITÁRIO | TOTAL
93282 | GUINCHO ELÉTRICO DE COLUNA, CAPACIDADE 400 KG, COM MOTO FREIO, MOTOR TRIFÁSICO DE 1,25 CV - CHI DIURNO. AF_03/2016 | SINAPI | CHI | 0.0064 | 13.41 | 0.09
93281 | GUINCHO ELÉTRICO DE COLUNA, CAPACIDADE 400 KG, COM MOTO FREIO, MOTOR TRIFÁSICO DE 1,25 CV - CHP DIURNO. AF_03/2016 | SINAPI | CHP | 0.0046 | 14.39 | 0.07
|  |  |  | TOTAL SERVICO: |  | 0.16
|  |  |  | VALOR SEM ENCARGOS: |  | 11.52
|  |  |  | VALOR ENCARGOS (86.60%): |  | 1.07
|  |  |  | VALOR BDI (28.35%): |  | 3.57
|  |  |  | QUANTIDADE: |  | 1
|  |  |  | TOTAL GERAL: |  | 16.16
89714 - TUBO PVC, SERIE NORMAL, ESGOTO PREDIAL, DN 100 MM, FORNECIDO E INSTALADO EM RAMAL DE DESCARGA OU RAMAL DE ESGOTO SANITÁRIO. AF_12/2014 (M)
MAO DE OBRA |  | FONTE | UNID | COEFICIENTE | PREÇO UNITÁRIO | TOTAL
00002696 | ENCANADOR OU BOMBEIRO HIDRAULICO | SINAPI | H | 0.74 | 12.86 | 9.52
00006111 | SERVENTE DE OBRAS | SINAPI | H | 0.74 | 9.5 | 7.03
|  |  |  | TOTAL MAO DE OBRA: |  | 16.55
MATERIAL |  | FONTE | UNID | COEFICIENTE | PREÇO UNITÁRIO | TOTAL
00000122 | ADESIVO PLASTICO PARA PVC, FRASCO COM 850 GR | SINAPI | UN | 0.0363 | 54.2 | 1.97
00038383 | LIXA D'AGUA EM FOLHA, GRAO 100 | SINAPI | UN | 0.247 | 1.46 | 0.36
00020083 | SOLUCAO LIMPADORA PARA PVC, FRASCO COM 1000 CM3 | SINAPI | UN | 0.0593 | 47.06 | 2.79
00009836 | TUBO PVC SERIE NORMAL, DN 100 MM, PARA ESGOTO PREDIAL (NBR 5688) | SINAPI | M | 1.05 | 9.52 | 10
|  |  |  | TOTAL MATERIAL: |  | 15.12
|  |  |  | VALOR SEM ENCARGOS: |  | 23.99
|  |  |  | VALOR ENCARGOS (86.60%): |  | 7.68
|  |  |  | VALOR BDI (28.35%): |  | 8.98
|  |  |  | QUANTIDADE: |  | 1
|  |  |  | TOTAL GERAL: |  | 40.65
89711 - TUBO PVC, SERIE NORMAL, ESGOTO PREDIAL, DN 40 MM, FORNECIDO E INSTALADO EM RAMAL DE DESCARGA OU RAMAL DE ESGOTO SANITÁRIO. AF_12/2014 (M)
MAO DE OBRA |  | FONTE | UNID | COEFICIENTE | PREÇO UNITÁRIO | TOTAL
00002696 | ENCANADOR OU BOMBEIRO HIDRAULICO | SINAPI | H | 0.3 | 12.86 | 3.86
00006111 | SERVENTE DE OBRAS | SINAPI | H | 0.3 | 9.5 | 2.85
|  |  |  | TOTAL MAO DE OBRA: |  | 6.71
MATERIAL |  | FONTE | UNID | COEFICIENTE | PREÇO UNITÁRIO | TOTAL
00038383 | LIXA D'AGUA EM FOLHA, GRAO 100 | SINAPI | UN | 0.1 | 1.46 | 0.15
00009835 | TUBO PVC SERIE NORMAL, DN 40 MM, PARA ESGOTO PREDIAL (NBR 5688) | SINAPI | M | 1.05 | 3.43 | 3.6
|  |  |  | TOTAL MATERIAL: |  | 3.75
|  |  |  | VALOR SEM ENCARGOS: |  | 7.35
|  |  |  | VALOR ENCARGOS (86.60%): |  | 3.11
|  |  |  | VALOR BDI (28.35%): |  | 2.97
|  |  |  | QUANTIDADE: |  | 1
|  |  |  | TOTAL GERAL: |  | 13.43
S03644 - Acabamento de superfície de piso de concreto com desempolamento manual (m2)
MAO DE OBRA |  | FONTE | UNID | COEFICIENTE | PREÇO UNITÁRIO | TOTAL
00004750 | PEDREIRO | SINAPI | H | 0.4 | 12.86 | 5.14
00006111 | SERVENTE DE OBRAS | SINAPI | H | 0.4 | 9.5 | 3.8
|  |  |  | TOTAL MAO DE OBRA: |  | 8.94
|  |  |  | VALOR SEM ENCARGOS: |  | 4.8
|  |  |  | VALOR ENCARGOS (86.60%): |  | 4.14
|  |  |  | VALOR BDI (28.35%): |  | 2.53
|  |  |  | QUANTIDADE: |  | 1
|  |  |  | TOTAL GERAL: |  | 11.47
S00124 - Concreto simples fabricado na obra, fck=13,5 mpa (b1/b2), sem lançamento e adensamento (m3)
MAO DE OBRA |  | FONTE | UNID | COEFICIENTE | PREÇO UNITÁRIO | TOTAL
00006111 | SERVENTE DE OBRAS | SINAPI | H | 6 | 9.5 | 57
|  |  |  | TOTAL MAO DE OBRA: |  | 57
MATERIAL |  | FONTE | UNID | COEFICIENTE | PREÇO UNITÁRIO | TOTAL
I00367S | Areia grossa - posto jazida/fornecedor (retirado na jazida,sem transporte) | ORSE | m3 | 0.943 | 94.5 | 89.11
I01379S | Cimento portland composto cp ii-32 | ORSE | kg | 255 | 0.66 | 168.3
I04721S | Pedra britada n. 1 (9,5 a 19 mm) posto pedreira/fornecedor,sem frete | ORSE | m3 | 0.209 | 77.39 | 16.17
I04718S | Pedra britada n. 2 (19 a 38 mm) posto pedreira/fornecedor, sem frete | ORSE | m3 | 0.627 | 77.8 | 48.78
|  |  |  | TOTAL MATERIAL: |  | 322.36
|  |  |  | VALOR SEM ENCARGOS: |  | 352.9
|  |  |  | VALOR ENCARGOS (86.60%): |  | 26.46
|  |  |  | VALOR BDI (28.35%): |  | 107.55
|  |  |  | QUANTIDADE: |  | 1
|  |  |  | TOTAL GERAL: |  | 486.91
S07692 - Lançamento de concreto simples fabricado na obra, inclusive adensamento e acabamento em peças da superestrutura (m3)
MAO DE OBRA |  | FONTE | UNID | COEFICIENTE | PREÇO UNITÁRIO | TOTAL
00000378 | ARMADOR | SINAPI | H | 0.18 | 12.86 | 2.31
00001213 | CARPINTEIRO DE FORMAS | SINAPI | H | 0.36 | 12.86 | 4.63
00004750 | PEDREIRO | SINAPI | H | 0.36 | 12.86 | 4.63
00006111 | SERVENTE DE OBRAS | SINAPI | H | 1.62 | 9.5 | 15.39
|  |  |  | TOTAL MAO DE OBRA: |  | 26.96
|  |  |  | VALOR SEM ENCARGOS: |  | 14.45
|  |  |  | VALOR ENCARGOS (86.60%): |  | 12.51
|  |  |  | VALOR BDI (28.35%): |  | 7.64
|  |  |  | QUANTIDADE: |  | 1
|  |  |  | TOTAL GERAL: |  | 34.6
S00095 - Concreto simples fabricado na obra, fck=13,5 mpa, lançado e adensado (m3)
SERVICO |  | FONTE | UNID | COEFICIENTE | PREÇO UNITÁRIO | TOTAL
S00124 | Concreto simples fabricado na obra, fck=13,5 mpa (b1/b2), sem lançamento e adensamento | ORSE | m3 | 1 | 379.36 | 379.36
S07692 | Lançamento de concreto simples fabricado na obra, inclusive adensamento e acabamento em peças da superestrutura | ORSE | m3 | 1 | 26.96 | 26.96
|  |  |  | TOTAL SERVICO: |  | 406.32
|  |  |  | VALOR SEM ENCARGOS: |  | 367.35
|  |  |  | VALOR ENCARGOS (86.60%): |  | 38.97
|  |  |  | VALOR BDI (28.35%): |  | 115.19
|  |  |  | QUANTIDADE: |  | 1
|  |  |  | TOTAL GERAL: |  | 521.51
S00773 - Interruptor 01 seção, com caixa pvc 4" x 2", aparente (un)
MAO DE OBRA |  | FONTE | UNID | COEFICIENTE | PREÇO UNITÁRIO | TOTAL
00002436 | ELETRICISTA | SINAPI | H | 0.21 | 15.67 | 3.29
00006111 | SERVENTE DE OBRAS | SINAPI | H | 0.6 | 9.5 | 5.7
|  |  |  | TOTAL MAO DE OBRA: |  | 8.99
MATERIAL |  | FONTE | UNID | COEFICIENTE | PREÇO UNITÁRIO | TOTAL
I01872S | Caixa de passagem, em pvc, de 4" x 2", para eletroduto flexivel corrugado | ORSE | un | 1 | 1.61 | 1.61
I01117 | Interruptor embutir 01 seção simples com placa | ORSE | un | 1 | 3.4 | 3.4
|  |  |  | TOTAL MATERIAL: |  | 5.01
|  |  |  | VALOR SEM ENCARGOS: |  | 9.82
|  |  |  | VALOR ENCARGOS (86.60%): |  | 4.18
|  |  |  | VALOR BDI (28.35%): |  | 3.97
|  |  |  | QUANTIDADE: |  | 1
|  |  |  | TOTAL GERAL: |  | 17.97
S00202 - Madeiramento em massaranduba/madeira de lei, peça serrada 5cm x 11cm com abertura de encaixes (m)
MAO DE OBRA |  | FONTE | UNID | COEFICIENTE | PREÇO UNITÁRIO | TOTAL
00001213 | CARPINTEIRO DE FORMAS | SINAPI | H | 0.6 | 12.86 | 7.72
00006111 | SERVENTE DE OBRAS | SINAPI | H | 0.4 | 9.5 | 3.8
|  |  |  | TOTAL MAO DE OBRA: |  | 11.52
MATERIAL |  | FONTE | UNID | COEFICIENTE | PREÇO UNITÁRIO | TOTAL
I01567 | Madeira massaranduba serrada (peça) 5cm x 11cm (0,0055 m³/m) | ORSE | m | 1 | 43.02 | 43.02
|  |  |  | TOTAL MATERIAL: |  | 43.02
|  |  |  | VALOR SEM ENCARGOS: |  | 49.19
|  |  |  | VALOR ENCARGOS (86.60%): |  | 5.35
|  |  |  | VALOR BDI (28.35%): |  | 15.46
|  |  |  | QUANTIDADE: |  | 1
|  |  |  | TOTAL GERAL: |  | 70
S00199 - Madeiramento em massaranduba/madeira de lei, peça serrada p/ telha fibrocimento 4mm tipo Vogatex da Eternit ou similar (m2)
SERVICO |  | FONTE | UNID | COEFICIENTE | PREÇO UNITÁRIO | TOTAL
S00202 | Madeiramento em massaranduba/madeira de lei, peça serrada 5cm x 11cm com abertura de encaixes | ORSE | m | 0.95 | 54.54 | 51.81
|  |  |  | TOTAL SERVICO: |  | 51.81
|  |  |  | VALOR SEM ENCARGOS: |  | 46.73
|  |  |  | VALOR ENCARGOS (86.60%): |  | 5.08
|  |  |  | VALOR BDI (28.35%): |  | 14.69
|  |  |  | QUANTIDADE: |  | 1
|  |  |  | TOTAL GERAL: |  | 66.5
S00641 - Ponto de luz em teto ou parede, com eletroduto de pvc flexivel sanfonado aparente Ø 3/4" (un)
MAO DE OBRA |  | FONTE | UNID | COEFICIENTE | PREÇO UNITÁRIO | TOTAL
00002436 | ELETRICISTA | SINAPI | H | 4 | 15.67 | 62.68
00006111 | SERVENTE DE OBRAS | SINAPI | H | 5 | 9.5 | 47.5
|  |  |  | TOTAL MAO DE OBRA: |  | 110.18
MATERIAL |  | FONTE | UNID | COEFICIENTE | PREÇO UNITÁRIO | TOTAL
I12001S | Caixa octogonal de fundo movel, em pvc, de 4" x 4", para eletroduto flexivel corrugado | ORSE | un | 1 | 4.18 | 4.18
I02688S | Eletroduto pvc flexivel corrugado, cor amarela, de 25 mm | ORSE | m | 6 | 1.49 | 8.94
I00939S | Fio de cobre, solido, classe 1, isolacao em pvc/a, antichama bwf-b, 450/750v, secao nominal 2,5 mm2 | ORSE | m | 12 | 2.01 | 24.12
I20111S | Fita isolante adesiva antichama, uso ate 750 v, em rolo de 19 mm x 20 m | ORSE | un | 0.15 | 10 | 1.5
|  |  |  | TOTAL MATERIAL: |  | 38.74
|  |  |  | VALOR SEM ENCARGOS: |  | 97.79
|  |  |  | VALOR ENCARGOS (86.60%): |  | 51.13
|  |  |  | VALOR BDI (28.35%): |  | 42.22
|  |  |  | QUANTIDADE: |  | 1
|  |  |  | TOTAL GERAL: |  | 191.14
S03297 - Ponto de tomada 2p+t, ABNT, de embutir, 10 A, com eletroduto de pvc rígido embutido Ø 3/4", fio rigido 2,5mm² (fio 12), inclusive placa em pvc e aterramento (pt)
MAO DE OBRA |  | FONTE | UNID | COEFICIENTE | PREÇO UNITÁRIO | TOTAL
00002436 | ELETRICISTA | SINAPI | H | 5 | 15.67 | 78.35
00006111 | SERVENTE DE OBRAS | SINAPI | H | 4 | 9.5 | 38
|  |  |  | TOTAL MAO DE OBRA: |  | 116.35
MATERIAL |  | FONTE | UNID | COEFICIENTE | PREÇO UNITÁRIO | TOTAL
I01872S | Caixa de passagem, em pvc, de 4" x 2", para eletroduto flexivel corrugado | ORSE | un | 1 | 1.61 | 1.61
I02674S | Eletroduto de pvc rigido roscavel de 3/4 ", sem luva | ORSE | m | 6 | 2.84 | 17.04
I00939S | Fio de cobre, solido, classe 1, isolacao em pvc/a, antichama bwf-b, 450/750v, secao nominal 2,5 mm2 | ORSE | m | 18 | 2.01 | 36.18
I20111S | Fita isolante adesiva antichama, uso ate 750 v, em rolo de 19 mm x 20 m | ORSE | un | 0.15 | 10 | 1.5
I09096 | Tomada 2p + t, ABNT, de embutir, 10 A, com placa em pvc | ORSE | un | 1 | 6.6 | 6.6
|  |  |  | TOTAL MATERIAL: |  | 62.93
|  |  |  | VALOR SEM ENCARGOS: |  | 125.29
|  |  |  | VALOR ENCARGOS (86.60%): |  | 53.99
|  |  |  | VALOR BDI (28.35%): |  | 50.83
|  |  |  | QUANTIDADE: |  | 1
|  |  |  | TOTAL GERAL: |  | 230.11
S00234 - Telhamento com telha de fibrocimento ondulada esp = 4mm (m2)
MAO DE OBRA |  | FONTE | UNID | COEFICIENTE | PREÇO UNITÁRIO | TOTAL
00001213 | CARPINTEIRO DE FORMAS | SINAPI | H | 0.22 | 12.86 | 2.83
00006111 | SERVENTE DE OBRAS | SINAPI | H | 0.22 | 9.5 | 2.09
|  |  |  | TOTAL MAO DE OBRA: |  | 4.92
MATERIAL |  | FONTE | UNID | COEFICIENTE | PREÇO UNITÁRIO | TOTAL
I01607S | Conjunto arruelas de vedacao 5/16" para telha fibrocimento (uma arruela metalica e uma arruela pvc - conicas) | ORSE | cj | 1.42 | 0.16 | 0.23
I04299S | Parafuso zincado rosca soberba, cabeca sextavada, 5/16 " x 110 mm, para fixacao de telha em madeira | ORSE | un | 1.42 | 0.89 | 1.26
I02193 | Telha fibrocimento ondulada, dim: 2,44 x 0,50m, esp=4 mm, s/ acessorios | ORSE | m2 | 1.17 | 15.5 | 18.14
|  |  |  | TOTAL MATERIAL: |  | 19.63
|  |  |  | VALOR SEM ENCARGOS: |  | 22.27
|  |  |  | VALOR ENCARGOS (86.60%): |  | 2.28
|  |  |  | VALOR BDI (28.35%): |  | 6.96
|  |  |  | QUANTIDADE: |  | 1
|  |  |  | TOTAL GERAL: |  | 31.51
91367 - CAMINHÃO BASCULANTE 6 M3, PESO BRUTO TOTAL 16.000 KG, CARGA ÚTIL MÁXIMA 13.071 KG, DISTÂNCIA ENTRE EIXOS 4,80 M, POTÊNCIA 230 CV INCLUSIVE CAÇAMBA METÁLICA - DEPRECIAÇÃO. AF_06/2014 (H)
EQUIPAMENTO |  | FONTE | UNID | COEFICIENTE | PREÇO UNITÁRIO | TOTAL
00037733 | CACAMBA METALICA BASCULANTE COM CAPACIDADE DE 6 M3 (INCLUI MONTAGEM, NAO INCLUI CAMINHAO) | SINAPI | UN | 4e-05 | 45034.96 | 1.8
00037760 | CAMINHAO TOCO, PESO BRUTO TOTAL 16000 KG, CARGA UTIL MAXIMA 13071 KG, DISTANCIA ENTRE EIXOS 4,80 M, POTENCIA 230 CV (INCLUI CABINE E CHASSI, NAO INCLUI CARROCERIA) | SINAPI | UN | 4e-05 | 314645.56 | 12.59
|  |  |  | TOTAL EQUIPAMENTO: |  | 14.39
|  |  |  | VALOR SEM ENCARGOS: |  | 14.38
|  |  |  | VALOR ENCARGOS: |  | 0
|  |  |  | VALOR BDI (28.35%): |  | 4.08
|  |  |  | QUANTIDADE: |  | 1
|  |  |  | TOTAL GERAL: |  | 18.46
91369 - CAMINHÃO BASCULANTE 6 M3, PESO BRUTO TOTAL 16.000 KG, CARGA ÚTIL MÁXIMA 13.071 KG, DISTÂNCIA ENTRE EIXOS 4,80 M, POTÊNCIA 230 CV INCLUSIVE CAÇAMBA METÁLICA - IMPOSTOS E SEGUROS. AF_06/2014 (H)
EQUIPAMENTO |  | FONTE | UNID | COEFICIENTE | PREÇO UNITÁRIO | TOTAL
00037733 | CACAMBA METALICA BASCULANTE COM CAPACIDADE DE 6 M3 (INCLUI MONTAGEM, NAO INCLUI CAMINHAO) | SINAPI | UN | 2.9e-06 | 45034.96 | 0.13
00037760 | CAMINHAO TOCO, PESO BRUTO TOTAL 16000 KG, CARGA UTIL MAXIMA 13071 KG, DISTANCIA ENTRE EIXOS 4,80 M, POTENCIA 230 CV (INCLUI CABINE E CHASSI, NAO INCLUI CARROCERIA) | SINAPI | UN | 2.9e-06 | 314645.56 | 0.91
|  |  |  | TOTAL EQUIPAMENTO: |  | 1.04
|  |  |  | VALOR SEM ENCARGOS: |  | 1.04
|  |  |  | VALOR ENCARGOS: |  | 0
|  |  |  | VALOR BDI (28.35%): |  | 0.29
|  |  |  | QUANTIDADE: |  | 1
|  |  |  | TOTAL GERAL: |  | 1.33
91368 - CAMINHÃO BASCULANTE 6 M3, PESO BRUTO TOTAL 16.000 KG, CARGA ÚTIL MÁXIMA 13.071 KG, DISTÂNCIA ENTRE EIXOS 4,80 M, POTÊNCIA 230 CV INCLUSIVE CAÇAMBA METÁLICA - JUROS. AF_06/2014 (H)
EQUIPAMENTO |  | FONTE | UNID | COEFICIENTE | PREÇO UNITÁRIO | TOTAL
00037733 | CACAMBA METALICA BASCULANTE COM CAPACIDADE DE 6 M3 (INCLUI MONTAGEM, NAO INCLUI CAMINHAO) | SINAPI | UN | 7.4e-06 | 45034.96 | 0.33
00037760 | CAMINHAO TOCO, PESO BRUTO TOTAL 16000 KG, CARGA UTIL MAXIMA 13071 KG, DISTANCIA ENTRE EIXOS 4,80 M, POTENCIA 230 CV (INCLUI CABINE E CHASSI, NAO INCLUI CARROCERIA) | SINAPI | UN | 7.4e-06 | 314645.56 | 2.33
|  |  |  | TOTAL EQUIPAMENTO: |  | 2.66
|  |  |  | VALOR SEM ENCARGOS: |  | 2.65
|  |  |  | VALOR ENCARGOS: |  | 0
|  |  |  | VALOR BDI (28.35%): |  | 0.75
|  |  |  | QUANTIDADE: |  | 1
|  |  |  | TOTAL GERAL: |  | 3.4
5961 - CAMINHÃO BASCULANTE 6 M3, PESO BRUTO TOTAL 16.000 KG, CARGA ÚTIL MÁXIMA 13.071 KG, DISTÂNCIA ENTRE EIXOS 4,80 M, POTÊNCIA 230 CV INCLUSIVE CAÇAMBA METÁLICA - CHI DIURNO. AF_06/2014 (CHI)
MAO DE OBRA |  | FONTE | UNID | COEFICIENTE | PREÇO UNITÁRIO | TOTAL
00020020 | MOTORISTA DE CAMINHAO-BASCULANTE | SINAPI | H | 1 | 16.8947 | 16.89
|  |  |  | TOTAL MAO DE OBRA: |  | 16.89
SERVICO |  | FONTE | UNID | COEFICIENTE | PREÇO UNITÁRIO | TOTAL
91367 | CAMINHÃO BASCULANTE 6 M3, PESO BRUTO TOTAL 16.000 KG, CARGA ÚTIL MÁXIMA 13.071 KG, DISTÂNCIA ENTRE EIXOS 4,80 M, POTÊNCIA 230 CV INCLUSIVE CAÇAMBA METÁLICA - DEPRECIAÇÃO. AF_06/2014 | SINAPI | H | 1 | 14.38 | 14.38
91369 | CAMINHÃO BASCULANTE 6 M3, PESO BRUTO TOTAL 16.000 KG, CARGA ÚTIL MÁXIMA 13.071 KG, DISTÂNCIA ENTRE EIXOS 4,80 M, POTÊNCIA 230 CV INCLUSIVE CAÇAMBA METÁLICA - IMPOSTOS E SEGUROS. AF_06/2014 | SINAPI | H | 1 | 1.04 | 1.04
91368 | CAMINHÃO BASCULANTE 6 M3, PESO BRUTO TOTAL 16.000 KG, CARGA ÚTIL MÁXIMA 13.071 KG, DISTÂNCIA ENTRE EIXOS 4,80 M, POTÊNCIA 230 CV INCLUSIVE CAÇAMBA METÁLICA - JUROS. AF_06/2014 | SINAPI | H | 1 | 2.65 | 2.65
|  |  |  | TOTAL SERVICO: |  | 18.07
|  |  |  | VALOR SEM ENCARGOS: |  | 27.12
|  |  |  | VALOR ENCARGOS (86.60%): |  | 7.84
|  |  |  | VALOR BDI (28.35%): |  | 9.91
|  |  |  | QUANTIDADE: |  | 1
|  |  |  | TOTAL GERAL: |  | 44.87
92273 - FABRICAÇÃO DE ESCORAS DO TIPO PONTALETE, EM MADEIRA, PARA PÉ-DIREITO SIMPLES. AF_09/2020 (M)
MAO DE OBRA |  | FONTE | UNID | COEFICIENTE | PREÇO UNITÁRIO | TOTAL
00001213 | CARPINTEIRO DE FORMAS | SINAPI | H | 0.106 | 12.86 | 1.36
00006111 | SERVENTE DE OBRAS | SINAPI | H | 0.021 | 9.5 | 0.2
|  |  |  | TOTAL MAO DE OBRA: |  | 1.56
MATERIAL |  | FONTE | UNID | COEFICIENTE | PREÇO UNITÁRIO | TOTAL
00004491 | PONTALETE *7,5 X 7,5* CM EM PINUS, MISTA OU EQUIVALENTE DA REGIAO - BRUTA | SINAPI | M | 1.31 | 3.52 | 4.61
00005068 | PREGO DE ACO POLIDO COM CABECA 17 X 21 (2 X 11) | SINAPI | KG | 0.023 | 15.26 | 0.35
|  |  |  | TOTAL MATERIAL: |  | 4.96
SERVICO |  | FONTE | UNID | COEFICIENTE | PREÇO UNITÁRIO | TOTAL
91693 | SERRA CIRCULAR DE BANCADA COM MOTOR ELÉTRICO POTÊNCIA DE 5HP, COM COIFA PARA DISCO 10" - CHI DIURNO. AF_08/2015 | SINAPI | CHI | 0.014 | 21.85 | 0.31
91692 | SERRA CIRCULAR DE BANCADA COM MOTOR ELÉTRICO POTÊNCIA DE 5HP, COM COIFA PARA DISCO 10" - CHP DIURNO. AF_08/2015 | SINAPI | CHP | 0.007 | 24.74 | 0.17
|  |  |  | TOTAL SERVICO: |  | 0.48
|  |  |  | VALOR SEM ENCARGOS: |  | 6.06
|  |  |  | VALOR ENCARGOS (86.60%): |  | 0.94
|  |  |  | VALOR BDI (28.35%): |  | 1.98
|  |  |  | QUANTIDADE: |  | 1
|  |  |  | TOTAL GERAL: |  | 8.98
92270 - FABRICAÇÃO DE FÔRMA PARA VIGAS, COM MADEIRA SERRADA, E = 25 MM. AF_09/2020 (M2)
MAO DE OBRA |  | FONTE | UNID | COEFICIENTE | PREÇO UNITÁRIO | TOTAL
00001213 | CARPINTEIRO DE FORMAS | SINAPI | H | 0.893 | 12.86 | 11.48
00006111 | SERVENTE DE OBRAS | SINAPI | H | 0.179 | 9.5 | 1.7
|  |  |  | TOTAL MAO DE OBRA: |  | 13.18
MATERIAL |  | FONTE | UNID | COEFICIENTE | PREÇO UNITÁRIO | TOTAL
00005068 | PREGO DE ACO POLIDO COM CABECA 17 X 21 (2 X 11) | SINAPI | KG | 0.128 | 15.26 | 1.95
00004517 | SARRAFO *2,5 X 7,5* CM EM PINUS, MISTA OU EQUIVALENTE DA REGIAO - BRUTA | SINAPI | M | 4.228 | 1.23 | 5.2
00006189 | TABUA NAO APARELHADA *2,5 X 30* CM, EM MACARANDUBA, ANGELIM OU EQUIVALENTE DA REGIAO - BRUTA | SINAPI | M | 4.448 | 15.11 | 67.21
|  |  |  | TOTAL MATERIAL: |  | 74.36
SERVICO |  | FONTE | UNID | COEFICIENTE | PREÇO UNITÁRIO | TOTAL
91693 | SERRA CIRCULAR DE BANCADA COM MOTOR ELÉTRICO POTÊNCIA DE 5HP, COM COIFA PARA DISCO 10" - CHI DIURNO. AF_08/2015 | SINAPI | CHI | 0.123 | 21.85 | 2.69
91692 | SERRA CIRCULAR DE BANCADA COM MOTOR ELÉTRICO POTÊNCIA DE 5HP, COM COIFA PARA DISCO 10" - CHP DIURNO. AF_08/2015 | SINAPI | CHP | 0.056 | 24.74 | 1.39
|  |  |  | TOTAL SERVICO: |  | 4.08
|  |  |  | VALOR SEM ENCARGOS: |  | 83.68
|  |  |  | VALOR ENCARGOS (86.60%): |  | 7.94
|  |  |  | VALOR BDI (28.35%): |  | 25.97
|  |  |  | QUANTIDADE: |  | 1
|  |  |  | TOTAL GERAL: |  | 117.59
92267 - FABRICAÇÃO DE FÔRMA PARA LAJES, EM CHAPA DE MADEIRA COMPENSADA RESINADA, E = 17 MM. AF_09/2020 (M2)
MAO DE OBRA |  | FONTE | UNID | COEFICIENTE | PREÇO UNITÁRIO | TOTAL
00001213 | CARPINTEIRO DE FORMAS | SINAPI | H | 0.027 | 12.86 | 0.35
00006111 | SERVENTE DE OBRAS | SINAPI | H | 0.005 | 9.5 | 0.05
|  |  |  | TOTAL MAO DE OBRA: |  | 0.4
MATERIAL |  | FONTE | UNID | COEFICIENTE | PREÇO UNITÁRIO | TOTAL
00001358 | CHAPA DE MADEIRA COMPENSADA RESINADA PARA FORMA DE CONCRETO, DE *2,2 X 1,1* M, E = 17 MM | SINAPI | M2 | 1.05 | 34.57 | 36.3
|  |  |  | TOTAL MATERIAL: |  | 36.3
SERVICO |  | FONTE | UNID | COEFICIENTE | PREÇO UNITÁRIO | TOTAL
91693 | SERRA CIRCULAR DE BANCADA COM MOTOR ELÉTRICO POTÊNCIA DE 5HP, COM COIFA PARA DISCO 10" - CHI DIURNO. AF_08/2015 | SINAPI | CHI | 0.001 | 21.85 | 0.02
91692 | SERRA CIRCULAR DE BANCADA COM MOTOR ELÉTRICO POTÊNCIA DE 5HP, COM COIFA PARA DISCO 10" - CHP DIURNO. AF_08/2015 | SINAPI | CHP | 0.005 | 24.74 | 0.12
|  |  |  | TOTAL SERVICO: |  | 0.14
|  |  |  | VALOR SEM ENCARGOS: |  | 36.6
|  |  |  | VALOR ENCARGOS (86.60%): |  | 0.24
|  |  |  | VALOR BDI (28.35%): |  | 10.44
|  |  |  | QUANTIDADE: |  | 1
|  |  |  | TOTAL GERAL: |  | 47.28
92793 - CORTE E DOBRA DE AÇO CA-50, DIÂMETRO DE 8,0 MM, UTILIZADO EM ESTRUTURAS DIVERSAS, EXCETO LAJES. AF_12/2015 (KG)
MAO DE OBRA |  | FONTE | UNID | COEFICIENTE | PREÇO UNITÁRIO | TOTAL
00006111 | SERVENTE DE OBRAS | SINAPI | H | 0.0032 | 9.5 | 0.03
|  |  |  | TOTAL MAO DE OBRA: |  | 0.03
MATERIAL |  | FONTE | UNID | COEFICIENTE | PREÇO UNITÁRIO | TOTAL
00000033 | ACO CA-50, 8,0 MM, VERGALHAO | SINAPI | KG | 1.11 | 10.56 | 11.72
|  |  |  | TOTAL MATERIAL: |  | 11.72
SERVICO |  | FONTE | UNID | COEFICIENTE | PREÇO UNITÁRIO | TOTAL
88245 | ARMADOR COM ENCARGOS COMPLEMENTARES | SINAPI | H | 0.0224 | 12.86 | 0.29
|  |  |  | TOTAL SERVICO: |  | 0.29
|  |  |  | VALOR SEM ENCARGOS: |  | 11.89
|  |  |  | VALOR ENCARGOS (86.60%): |  | 0.15
|  |  |  | VALOR BDI (28.35%): |  | 3.41
|  |  |  | QUANTIDADE: |  | 1
|  |  |  | TOTAL GERAL: |  | 15.45
92792 - CORTE E DOBRA DE AÇO CA-50, DIÂMETRO DE 6,3 MM, UTILIZADO EM ESTRUTURAS DIVERSAS, EXCETO LAJES. AF_12/2015 (KG)
MAO DE OBRA |  | FONTE | UNID | COEFICIENTE | PREÇO UNITÁRIO | TOTAL
00006111 | SERVENTE DE OBRAS | SINAPI | H | 0.0059 | 9.5 | 0.06
|  |  |  | TOTAL MAO DE OBRA: |  | 0.06
MATERIAL |  | FONTE | UNID | COEFICIENTE | PREÇO UNITÁRIO | TOTAL
00000032 | ACO CA-50, 6,3 MM, VERGALHAO | SINAPI | KG | 1.07 | 10.5 | 11.24
|  |  |  | TOTAL MATERIAL: |  | 11.24
SERVICO |  | FONTE | UNID | COEFICIENTE | PREÇO UNITÁRIO | TOTAL
88245 | ARMADOR COM ENCARGOS COMPLEMENTARES | SINAPI | H | 0.042 | 12.86 | 0.54
|  |  |  | TOTAL SERVICO: |  | 0.54
|  |  |  | VALOR SEM ENCARGOS: |  | 11.56
|  |  |  | VALOR ENCARGOS (86.60%): |  | 0.28
|  |  |  | VALOR BDI (28.35%): |  | 3.36
|  |  |  | QUANTIDADE: |  | 1
|  |  |  | TOTAL GERAL: |  | 15.2
93283 - GUINDASTE HIDRÁULICO AUTOPROPELIDO, COM LANÇA TELESCÓPICA 40 M, CAPACIDADE MÁXIMA 60 T, POTÊNCIA 260 KW - DEPRECIAÇÃO. AF_03/2016 (H)
EQUIPAMENTO |  | FONTE | UNID | COEFICIENTE | PREÇO UNITÁRIO | TOTAL
00025954 | GUINDASTE HIDRAULICO AUTOPROPELIDO, COM LANCA TELESCOPICA 40 M, CAPACIDADE MAXIMA 60 T, POTENCIA 260 KW, TRACAO 6 X 6 | SINAPI | UN | 4e-05 | 1490285.94 | 59.61
|  |  |  | TOTAL EQUIPAMENTO: |  | 59.61
|  |  |  | VALOR SEM ENCARGOS: |  | 59.61
|  |  |  | VALOR ENCARGOS: |  | 0
|  |  |  | VALOR BDI (28.35%): |  | 16.9
|  |  |  | QUANTIDADE: |  | 1
|  |  |  | TOTAL GERAL: |  | 76.51
93296 - GUINDASTE HIDRÁULICO AUTOPROPELIDO, COM LANÇA TELESCÓPICA 40 M, CAPACIDADE MÁXIMA 60 T, POTÊNCIA 260 KW - IMPOSTOS E SEGUROS. AF_03/2016 (H)
EQUIPAMENTO |  | FONTE | UNID | COEFICIENTE | PREÇO UNITÁRIO | TOTAL
00025954 | GUINDASTE HIDRAULICO AUTOPROPELIDO, COM LANCA TELESCOPICA 40 M, CAPACIDADE MAXIMA 60 T, POTENCIA 260 KW, TRACAO 6 X 6 | SINAPI | UN | 2.8e-06 | 1490285.94 | 4.17
|  |  |  | TOTAL EQUIPAMENTO: |  | 4.17
|  |  |  | VALOR SEM ENCARGOS: |  | 4.17
|  |  |  | VALOR ENCARGOS: |  | 0
|  |  |  | VALOR BDI (28.35%): |  | 1.18
|  |  |  | QUANTIDADE: |  | 1
|  |  |  | TOTAL GERAL: |  | 5.35
93284 - GUINDASTE HIDRÁULICO AUTOPROPELIDO, COM LANÇA TELESCÓPICA 40 M, CAPACIDADE MÁXIMA 60 T, POTÊNCIA 260 KW - JUROS. AF_03/2016 (H)
EQUIPAMENTO |  | FONTE | UNID | COEFICIENTE | PREÇO UNITÁRIO | TOTAL
00025954 | GUINDASTE HIDRAULICO AUTOPROPELIDO, COM LANCA TELESCOPICA 40 M, CAPACIDADE MAXIMA 60 T, POTENCIA 260 KW, TRACAO 6 X 6 | SINAPI | UN | 7.6e-06 | 1490285.94 | 11.33
|  |  |  | TOTAL EQUIPAMENTO: |  | 11.33
|  |  |  | VALOR SEM ENCARGOS: |  | 11.32
|  |  |  | VALOR ENCARGOS: |  | 0
|  |  |  | VALOR BDI (28.35%): |  | 3.21
|  |  |  | QUANTIDADE: |  | 1
|  |  |  | TOTAL GERAL: |  | 14.53
93288 - GUINDASTE HIDRÁULICO AUTOPROPELIDO, COM LANÇA TELESCÓPICA 40 M, CAPACIDADE MÁXIMA 60 T, POTÊNCIA 260 KW - CHI DIURNO. AF_03/2016 (CHI)
MAO DE OBRA |  | FONTE | UNID | COEFICIENTE | PREÇO UNITÁRIO | TOTAL
00004254 | OPERADOR DE GUINDASTE | SINAPI | H | 1 | 19.1091 | 19.11
|  |  |  | TOTAL MAO DE OBRA: |  | 19.11
SERVICO |  | FONTE | UNID | COEFICIENTE | PREÇO UNITÁRIO | TOTAL
93283 | GUINDASTE HIDRÁULICO AUTOPROPELIDO, COM LANÇA TELESCÓPICA 40 M, CAPACIDADE MÁXIMA 60 T, POTÊNCIA 260 KW - DEPRECIAÇÃO. AF_03/2016 | SINAPI | H | 1 | 59.61 | 59.61
93296 | GUINDASTE HIDRÁULICO AUTOPROPELIDO, COM LANÇA TELESCÓPICA 40 M, CAPACIDADE MÁXIMA 60 T, POTÊNCIA 260 KW - IMPOSTOS E SEGUROS. AF_03/2016 | SINAPI | H | 1 | 4.17 | 4.17
93284 | GUINDASTE HIDRÁULICO AUTOPROPELIDO, COM LANÇA TELESCÓPICA 40 M, CAPACIDADE MÁXIMA 60 T, POTÊNCIA 260 KW - JUROS. AF_03/2016 | SINAPI | H | 1 | 11.32 | 11.32
|  |  |  | TOTAL SERVICO: |  | 75.1
|  |  |  | VALOR SEM ENCARGOS: |  | 85.34
|  |  |  | VALOR ENCARGOS (86.60%): |  | 8.87
|  |  |  | VALOR BDI (28.35%): |  | 26.71
|  |  |  | QUANTIDADE: |  | 1
|  |  |  | TOTAL GERAL: |  | 120.92
93285 - GUINDASTE HIDRÁULICO AUTOPROPELIDO, COM LANÇA TELESCÓPICA 40 M, CAPACIDADE MÁXIMA 60 T, POTÊNCIA 260 KW - MANUTENÇÃO. AF_03/2016 (H)
EQUIPAMENTO |  | FONTE | UNID | COEFICIENTE | PREÇO UNITÁRIO | TOTAL
00025954 | GUINDASTE HIDRAULICO AUTOPROPELIDO, COM LANCA TELESCOPICA 40 M, CAPACIDADE MAXIMA 60 T, POTENCIA 260 KW, TRACAO 6 X 6 | SINAPI | UN | 6.43e-05 | 1490285.94 | 95.83
|  |  |  | TOTAL EQUIPAMENTO: |  | 95.83
|  |  |  | VALOR SEM ENCARGOS: |  | 95.82
|  |  |  | VALOR ENCARGOS: |  | 0
|  |  |  | VALOR BDI (28.35%): |  | 27.16
|  |  |  | QUANTIDADE: |  | 1
|  |  |  | TOTAL GERAL: |  | 122.98
93286 - GUINDASTE HIDRÁULICO AUTOPROPELIDO, COM LANÇA TELESCÓPICA 40 M, CAPACIDADE MÁXIMA 60 T, POTÊNCIA 260 KW - MATERIAIS NA OPERAÇÃO. AF_03/2016 (H)
GERAL |  | FONTE | UNID | COEFICIENTE | PREÇO UNITÁRIO | TOTAL
00002705 | ENERGIA ELETRICA ATE 2000 KWH INDUSTRIAL, SEM DEMANDA | SINAPI | KW/H | 221 | 0.9 | 198.9
|  |  |  | TOTAL GERAL: |  | 198.9
|  |  |  | VALOR SEM ENCARGOS: |  | 198.9
|  |  |  | VALOR ENCARGOS: |  | 0
|  |  |  | VALOR BDI (28.35%): |  | 56.39
|  |  |  | QUANTIDADE: |  | 1
|  |  |  | TOTAL GERAL: |  | 255.29
93287 - GUINDASTE HIDRÁULICO AUTOPROPELIDO, COM LANÇA TELESCÓPICA 40 M, CAPACIDADE MÁXIMA 60 T, POTÊNCIA 260 KW - CHP DIURNO. AF_03/2016 (CHP)
MAO DE OBRA |  | FONTE | UNID | COEFICIENTE | PREÇO UNITÁRIO | TOTAL
00004254 | OPERADOR DE GUINDASTE | SINAPI | H | 1 | 19.1091 | 19.11
|  |  |  | TOTAL MAO DE OBRA: |  | 19.11
SERVICO |  | FONTE | UNID | COEFICIENTE | PREÇO UNITÁRIO | TOTAL
93283 | GUINDASTE HIDRÁULICO AUTOPROPELIDO, COM LANÇA TELESCÓPICA 40 M, CAPACIDADE MÁXIMA 60 T, POTÊNCIA 260 KW - DEPRECIAÇÃO. AF_03/2016 | SINAPI | H | 1 | 59.61 | 59.61
93296 | GUINDASTE HIDRÁULICO AUTOPROPELIDO, COM LANÇA TELESCÓPICA 40 M, CAPACIDADE MÁXIMA 60 T, POTÊNCIA 260 KW - IMPOSTOS E SEGUROS. AF_03/2016 | SINAPI | H | 1 | 4.17 | 4.17
93284 | GUINDASTE HIDRÁULICO AUTOPROPELIDO, COM LANÇA TELESCÓPICA 40 M, CAPACIDADE MÁXIMA 60 T, POTÊNCIA 260 KW - JUROS. AF_03/2016 | SINAPI | H | 1 | 11.32 | 11.32
93285 | GUINDASTE HIDRÁULICO AUTOPROPELIDO, COM LANÇA TELESCÓPICA 40 M, CAPACIDADE MÁXIMA 60 T, POTÊNCIA 260 KW - MANUTENÇÃO. AF_03/2016 | SINAPI | H | 1 | 95.82 | 95.82
93286 | GUINDASTE HIDRÁULICO AUTOPROPELIDO, COM LANÇA TELESCÓPICA 40 M, CAPACIDADE MÁXIMA 60 T, POTÊNCIA 260 KW - MATERIAIS NA OPERAÇÃO. AF_03/2016 | SINAPI | H | 1 | 198.9 | 198.9
|  |  |  | TOTAL SERVICO: |  | 369.82
|  |  |  | VALOR SEM ENCARGOS: |  | 380.06
|  |  |  | VALOR ENCARGOS (86.60%): |  | 8.87
|  |  |  | VALOR BDI (28.35%): |  | 110.26
|  |  |  | QUANTIDADE: |  | 1
|  |  |  | TOTAL GERAL: |  | 499.19
91192 - CHUMBAMENTO PONTUAL EM PASSAGEM DE TUBO COM DIÂMETRO MAIOR QUE 75 MM. AF_05/2015 (UN)
MAO DE OBRA |  | FONTE | UNID | COEFICIENTE | PREÇO UNITÁRIO | TOTAL
00002696 | ENCANADOR OU BOMBEIRO HIDRAULICO | SINAPI | H | 0.186 | 12.86 | 2.39
00006111 | SERVENTE DE OBRAS | SINAPI | H | 0.026 | 9.5 | 0.25
|  |  |  | TOTAL MAO DE OBRA: |  | 2.64
SERVICO |  | FONTE | UNID | COEFICIENTE | PREÇO UNITÁRIO | TOTAL
88629 | ARGAMASSA TRAÇO 1:3 (EM VOLUME DE CIMENTO E AREIA MÉDIA ÚMIDA), PREPARO MANUAL. AF_08/2019 | SINAPI | M3 | 0.001 | 663.95 | 0.66
|  |  |  | TOTAL SERVICO: |  | 0.66
|  |  |  | VALOR SEM ENCARGOS: |  | 2.04
|  |  |  | VALOR ENCARGOS (86.60%): |  | 1.26
|  |  |  | VALOR BDI (28.35%): |  | 0.94
|  |  |  | QUANTIDADE: |  | 1
|  |  |  | TOTAL GERAL: |  | 4.24
91187 - FIXAÇÃO DE TUBOS HORIZONTAIS DE PVC, CPVC OU COBRE DIÂMETROS MAIORES QUE 75 MM COM ABRAÇADEIRA METÁLICA FLEXÍVEL 18 MM, FIXADA DIRETAMENTE NA LAJE. AF_05/2015 (M)
MAO DE OBRA |  | FONTE | UNID | COEFICIENTE | PREÇO UNITÁRIO | TOTAL
00002696 | ENCANADOR OU BOMBEIRO HIDRAULICO | SINAPI | H | 0.208 | 12.86 | 2.67
00006111 | SERVENTE DE OBRAS | SINAPI | H | 0.029 | 9.5 | 0.28
|  |  |  | TOTAL MAO DE OBRA: |  | 2.95
MATERIAL |  | FONTE | UNID | COEFICIENTE | PREÇO UNITÁRIO | TOTAL
00004350 | BUCHA DE NYLON, DIAMETRO DO FURO 8 MM, COMPRIMENTO 40 MM, COM PARAFUSO DE ROSCA SOBERBA, CABECA CHATA, FENDA SIMPLES, 4,8 X 50 MM | SINAPI | UN | 0.759 | 0.39 | 0.3
00014153 | FITA METALICA PERFURADA, L = *18* MM, ROLO DE 30 M, CARGA RECOMENDADA = *30* KGF | SINAPI | UN | 0.005 | 53 | 0.27
|  |  |  | TOTAL MATERIAL: |  | 0.57
|  |  |  | VALOR SEM ENCARGOS: |  | 2.15
|  |  |  | VALOR ENCARGOS (86.60%): |  | 1.37
|  |  |  | VALOR BDI (28.35%): |  | 1
|  |  |  | QUANTIDADE: |  | 1
|  |  |  | TOTAL GERAL: |  | 4.52
90438 - FURO EM ALVENARIA PARA DIÂMETROS MAIORES QUE 75 MM. AF_05/2015 (UN)
MAO DE OBRA |  | FONTE | UNID | COEFICIENTE | PREÇO UNITÁRIO | TOTAL
00002696 | ENCANADOR OU BOMBEIRO HIDRAULICO | SINAPI | H | 1.719 | 12.86 | 22.11
00006111 | SERVENTE DE OBRAS | SINAPI | H | 0.269 | 9.5 | 2.56
|  |  |  | TOTAL MAO DE OBRA: |  | 24.67
|  |  |  | VALOR SEM ENCARGOS: |  | 13.21
|  |  |  | VALOR ENCARGOS (86.60%): |  | 11.46
|  |  |  | VALOR BDI (28.35%): |  | 6.99
|  |  |  | QUANTIDADE: |  | 1
|  |  |  | TOTAL GERAL: |  | 31.66
89585 - JOELHO 45 GRAUS, PVC, SERIE R, ÁGUA PLUVIAL, DN 100 MM, JUNTA ELÁSTICA, FORNECIDO E INSTALADO EM CONDUTORES VERTICAIS DE ÁGUAS PLUVIAIS. AF_12/2014 (UN)
MAO DE OBRA |  | FONTE | UNID | COEFICIENTE | PREÇO UNITÁRIO | TOTAL
00002696 | ENCANADOR OU BOMBEIRO HIDRAULICO | SINAPI | H | 0.1 | 12.86 | 1.29
00006111 | SERVENTE DE OBRAS | SINAPI | H | 0.1 | 9.5 | 0.95
|  |  |  | TOTAL MAO DE OBRA: |  | 2.24
MATERIAL |  | FONTE | UNID | COEFICIENTE | PREÇO UNITÁRIO | TOTAL
00000301 | ANEL BORRACHA PARA TUBO ESGOTO PREDIAL, DN 100 MM (NBR 5688) | SINAPI | UN | 1 | 2.38 | 2.38
00020151 | JOELHO, PVC SERIE R, 45 GRAUS, DN 100 MM, PARA ESGOTO OU AGUAS PLUVIAIS PREDIAIS | SINAPI | UN | 1 | 15.01 | 15.01
00020078 | PASTA LUBRIFICANTE PARA TUBOS E CONEXOES COM JUNTA ELASTICA (USO EM PVC, ACO, POLIETILENO E OUTROS) ( DE *400* G) | SINAPI | UN | 0.046 | 19.84 | 0.91
|  |  |  | TOTAL MATERIAL: |  | 18.3
|  |  |  | VALOR SEM ENCARGOS: |  | 19.5
|  |  |  | VALOR ENCARGOS (86.60%): |  | 1.04
|  |  |  | VALOR BDI (28.35%): |  | 5.82
|  |  |  | QUANTIDADE: |  | 1
|  |  |  | TOTAL GERAL: |  | 26.36
89584 - JOELHO 90 GRAUS, PVC, SERIE R, ÁGUA PLUVIAL, DN 100 MM, JUNTA ELÁSTICA, FORNECIDO E INSTALADO EM CONDUTORES VERTICAIS DE ÁGUAS PLUVIAIS. AF_12/2014 (UN)
MAO DE OBRA |  | FONTE | UNID | COEFICIENTE | PREÇO UNITÁRIO | TOTAL
00002696 | ENCANADOR OU BOMBEIRO HIDRAULICO | SINAPI | H | 0.1 | 12.86 | 1.29
00006111 | SERVENTE DE OBRAS | SINAPI | H | 0.1 | 9.5 | 0.95
|  |  |  | TOTAL MAO DE OBRA: |  | 2.24
MATERIAL |  | FONTE | UNID | COEFICIENTE | PREÇO UNITÁRIO | TOTAL
00000301 | ANEL BORRACHA PARA TUBO ESGOTO PREDIAL, DN 100 MM (NBR 5688) | SINAPI | UN | 1 | 2.38 | 2.38
00020157 | JOELHO, PVC SERIE R, 90 GRAUS, DN 100 MM, PARA ESGOTO OU AGUAS PLUVIAIS PREDIAIS | SINAPI | UN | 1 | 20.26 | 20.26
00020078 | PASTA LUBRIFICANTE PARA TUBOS E CONEXOES COM JUNTA ELASTICA (USO EM PVC, ACO, POLIETILENO E OUTROS) ( DE *400* G) | SINAPI | UN | 0.046 | 19.84 | 0.91
|  |  |  | TOTAL MATERIAL: |  | 23.55
|  |  |  | VALOR SEM ENCARGOS: |  | 24.75
|  |  |  | VALOR ENCARGOS (86.60%): |  | 1.04
|  |  |  | VALOR BDI (28.35%): |  | 7.31
|  |  |  | QUANTIDADE: |  | 1
|  |  |  | TOTAL GERAL: |  | 33.1
89529 - JOELHO 90 GRAUS, PVC, SERIE R, ÁGUA PLUVIAL, DN 100 MM, JUNTA ELÁSTICA, FORNECIDO E INSTALADO EM RAMAL DE ENCAMINHAMENTO. AF_12/2014 (UN)
MAO DE OBRA |  | FONTE | UNID | COEFICIENTE | PREÇO UNITÁRIO | TOTAL
00002696 | ENCANADOR OU BOMBEIRO HIDRAULICO | SINAPI | H | 0.14 | 12.86 | 1.8
00006111 | SERVENTE DE OBRAS | SINAPI | H | 0.14 | 9.5 | 1.33
|  |  |  | TOTAL MAO DE OBRA: |  | 3.13
MATERIAL |  | FONTE | UNID | COEFICIENTE | PREÇO UNITÁRIO | TOTAL
00000301 | ANEL BORRACHA PARA TUBO ESGOTO PREDIAL, DN 100 MM (NBR 5688) | SINAPI | UN | 1 | 2.38 | 2.38
00020157 | JOELHO, PVC SERIE R, 90 GRAUS, DN 100 MM, PARA ESGOTO OU AGUAS PLUVIAIS PREDIAIS | SINAPI | UN | 1 | 20.26 | 20.26
00020078 | PASTA LUBRIFICANTE PARA TUBOS E CONEXOES COM JUNTA ELASTICA (USO EM PVC, ACO, POLIETILENO E OUTROS) ( DE *400* G) | SINAPI | UN | 0.046 | 19.84 | 0.91
|  |  |  | TOTAL MATERIAL: |  | 23.55
|  |  |  | VALOR SEM ENCARGOS: |  | 25.22
|  |  |  | VALOR ENCARGOS (86.60%): |  | 1.46
|  |  |  | VALOR BDI (28.35%): |  | 7.56
|  |  |  | QUANTIDADE: |  | 1
|  |  |  | TOTAL GERAL: |  | 34.24
89690 - JUNÇÃO SIMPLES, PVC, SERIE R, ÁGUA PLUVIAL, DN 100 X 100 MM, JUNTA ELÁSTICA, FORNECIDO E INSTALADO EM CONDUTORES VERTICAIS DE ÁGUAS PLUVIAIS. AF_12/2014 (UN)
MAO DE OBRA |  | FONTE | UNID | COEFICIENTE | PREÇO UNITÁRIO | TOTAL
00002696 | ENCANADOR OU BOMBEIRO HIDRAULICO | SINAPI | H | 0.13 | 12.86 | 1.67
00006111 | SERVENTE DE OBRAS | SINAPI | H | 0.13 | 9.5 | 1.24
|  |  |  | TOTAL MAO DE OBRA: |  | 2.91
MATERIAL |  | FONTE | UNID | COEFICIENTE | PREÇO UNITÁRIO | TOTAL
00000301 | ANEL BORRACHA PARA TUBO ESGOTO PREDIAL, DN 100 MM (NBR 5688) | SINAPI | UN | 2 | 2.38 | 4.76
00020144 | JUNCAO SIMPLES, PVC SERIE R, DN 100 X 100 MM, PARA ESGOTO OU AGUAS PLUVIAIS PREDIAIS | SINAPI | UN | 1 | 38.17 | 38.17
00020078 | PASTA LUBRIFICANTE PARA TUBOS E CONEXOES COM JUNTA ELASTICA (USO EM PVC, ACO, POLIETILENO E OUTROS) ( DE *400* G) | SINAPI | UN | 0.092 | 19.84 | 1.83
|  |  |  | TOTAL MATERIAL: |  | 44.76
|  |  |  | VALOR SEM ENCARGOS: |  | 46.32
|  |  |  | VALOR ENCARGOS (86.60%): |  | 1.35
|  |  |  | VALOR BDI (28.35%): |  | 13.51
|  |  |  | QUANTIDADE: |  | 1
|  |  |  | TOTAL GERAL: |  | 61.18
89699 - JUNÇÃO SIMPLES, PVC, SERIE R, ÁGUA PLUVIAL, DN 150 X 100 MM, JUNTA ELÁSTICA, FORNECIDO E INSTALADO EM CONDUTORES VERTICAIS DE ÁGUAS PLUVIAIS. AF_12/2014 (UN)
MAO DE OBRA |  | FONTE | UNID | COEFICIENTE | PREÇO UNITÁRIO | TOTAL
00002696 | ENCANADOR OU BOMBEIRO HIDRAULICO | SINAPI | H | 0.23 | 12.86 | 2.96
00006111 | SERVENTE DE OBRAS | SINAPI | H | 0.23 | 9.5 | 2.19
|  |  |  | TOTAL MAO DE OBRA: |  | 5.15
MATERIAL |  | FONTE | UNID | COEFICIENTE | PREÇO UNITÁRIO | TOTAL
00000301 | ANEL BORRACHA PARA TUBO ESGOTO PREDIAL, DN 100 MM (NBR 5688) | SINAPI | UN | 1 | 2.38 | 2.38
00000300 | ANEL BORRACHA, DN 150 MM, PARA TUBO SERIE REFORCADA ESGOTO PREDIAL | SINAPI | UN | 1 | 10 | 10
00020145 | JUNCAO SIMPLES, PVC SERIE R, DN 150 X 100 MM, PARA ESGOTO OU AGUAS PLUVIAIS PREDIAIS | SINAPI | UN | 1 | 101.18 | 101.18
00020078 | PASTA LUBRIFICANTE PARA TUBOS E CONEXOES COM JUNTA ELASTICA (USO EM PVC, ACO, POLIETILENO E OUTROS) ( DE *400* G) | SINAPI | UN | 0.14 | 19.84 | 2.78
|  |  |  | TOTAL MATERIAL: |  | 116.34
|  |  |  | VALOR SEM ENCARGOS: |  | 119.09
|  |  |  | VALOR ENCARGOS (86.60%): |  | 2.4
|  |  |  | VALOR BDI (28.35%): |  | 34.44
|  |  |  | QUANTIDADE: |  | 1
|  |  |  | TOTAL GERAL: |  | 155.93
89669 - LUVA SIMPLES, PVC, SERIE R, ÁGUA PLUVIAL, DN 100 MM, JUNTA ELÁSTICA, FORNECIDO E INSTALADO EM CONDUTORES VERTICAIS DE ÁGUAS PLUVIAIS. AF_12/2014 (UN)
MAO DE OBRA |  | FONTE | UNID | COEFICIENTE | PREÇO UNITÁRIO | TOTAL
00002696 | ENCANADOR OU BOMBEIRO HIDRAULICO | SINAPI | H | 0.07 | 12.86 | 0.9
00006111 | SERVENTE DE OBRAS | SINAPI | H | 0.07 | 9.5 | 0.67
|  |  |  | TOTAL MAO DE OBRA: |  | 1.57
MATERIAL |  | FONTE | UNID | COEFICIENTE | PREÇO UNITÁRIO | TOTAL
00000301 | ANEL BORRACHA PARA TUBO ESGOTO PREDIAL, DN 100 MM (NBR 5688) | SINAPI | UN | 1 | 2.38 | 2.38
00020170 | LUVA SIMPLES, PVC SERIE R, 100 MM, PARA ESGOTO OU AGUAS PLUVIAIS PREDIAIS | SINAPI | UN | 1 | 9.45 | 9.45
00020078 | PASTA LUBRIFICANTE PARA TUBOS E CONEXOES COM JUNTA ELASTICA (USO EM PVC, ACO, POLIETILENO E OUTROS) ( DE *400* G) | SINAPI | UN | 0.046 | 19.84 | 0.91
|  |  |  | TOTAL MATERIAL: |  | 12.74
|  |  |  | VALOR SEM ENCARGOS: |  | 13.58
|  |  |  | VALOR ENCARGOS (86.60%): |  | 0.73
|  |  |  | VALOR BDI (28.35%): |  | 4.06
|  |  |  | QUANTIDADE: |  | 1
|  |  |  | TOTAL GERAL: |  | 18.37
89554 - LUVA SIMPLES, PVC, SERIE R, ÁGUA PLUVIAL, DN 100 MM, JUNTA ELÁSTICA, FORNECIDO E INSTALADO EM RAMAL DE ENCAMINHAMENTO. AF_12/2014 (UN)
MAO DE OBRA |  | FONTE | UNID | COEFICIENTE | PREÇO UNITÁRIO | TOTAL
00002696 | ENCANADOR OU BOMBEIRO HIDRAULICO | SINAPI | H | 0.095 | 12.86 | 1.22
00006111 | SERVENTE DE OBRAS | SINAPI | H | 0.095 | 9.5 | 0.9
|  |  |  | TOTAL MAO DE OBRA: |  | 2.12
MATERIAL |  | FONTE | UNID | COEFICIENTE | PREÇO UNITÁRIO | TOTAL
00000301 | ANEL BORRACHA PARA TUBO ESGOTO PREDIAL, DN 100 MM (NBR 5688) | SINAPI | UN | 1 | 2.38 | 2.38
00020170 | LUVA SIMPLES, PVC SERIE R, 100 MM, PARA ESGOTO OU AGUAS PLUVIAIS PREDIAIS | SINAPI | UN | 1 | 9.45 | 9.45
00020078 | PASTA LUBRIFICANTE PARA TUBOS E CONEXOES COM JUNTA ELASTICA (USO EM PVC, ACO, POLIETILENO E OUTROS) ( DE *400* G) | SINAPI | UN | 0.046 | 19.84 | 0.91
|  |  |  | TOTAL MATERIAL: |  | 12.74
|  |  |  | VALOR SEM ENCARGOS: |  | 13.87
|  |  |  | VALOR ENCARGOS (86.60%): |  | 0.99
|  |  |  | VALOR BDI (28.35%): |  | 4.21
|  |  |  | QUANTIDADE: |  | 1
|  |  |  | TOTAL GERAL: |  | 19.07
90455 - PASSANTE TIPO TUBO DE DIÂMETRO MAIOR QUE 75 MM, FIXADO EM LAJE. AF_05/2015 (UN)
MAO DE OBRA |  | FONTE | UNID | COEFICIENTE | PREÇO UNITÁRIO | TOTAL
00002696 | ENCANADOR OU BOMBEIRO HIDRAULICO | SINAPI | H | 0.147 | 12.86 | 1.89
00006111 | SERVENTE DE OBRAS | SINAPI | H | 0.023 | 9.5 | 0.22
|  |  |  | TOTAL MAO DE OBRA: |  | 2.11
MATERIAL |  | FONTE | UNID | COEFICIENTE | PREÇO UNITÁRIO | TOTAL
00043132 | ARAME RECOZIDO 16 BWG, D = 1,65 MM (0,016 KG/M) OU 18 BWG, D = 1,25 MM (0,01 KG/M) | SINAPI | KG | 0.005 | 19.53 | 0.1
00009836 | TUBO PVC SERIE NORMAL, DN 100 MM, PARA ESGOTO PREDIAL (NBR 5688) | SINAPI | M | 0.15 | 9.52 | 1.43
|  |  |  | TOTAL MATERIAL: |  | 1.53
|  |  |  | VALOR SEM ENCARGOS: |  | 2.66
|  |  |  | VALOR ENCARGOS (86.60%): |  | 0.98
|  |  |  | VALOR BDI (28.35%): |  | 1.03
|  |  |  | QUANTIDADE: |  | 1
|  |  |  | TOTAL GERAL: |  | 4.67
89673 - REDUÇÃO EXCÊNTRICA, PVC, SERIE R, ÁGUA PLUVIAL, DN 100 X 75 MM, JUNTA ELÁSTICA, FORNECIDO E INSTALADO EM CONDUTORES VERTICAIS DE ÁGUAS PLUVIAIS. AF_12/2014 (UN)
MAO DE OBRA |  | FONTE | UNID | COEFICIENTE | PREÇO UNITÁRIO | TOTAL
00002696 | ENCANADOR OU BOMBEIRO HIDRAULICO | SINAPI | H | 0.07 | 12.86 | 0.9
00006111 | SERVENTE DE OBRAS | SINAPI | H | 0.07 | 9.5 | 0.67
|  |  |  | TOTAL MAO DE OBRA: |  | 1.57
MATERIAL |  | FONTE | UNID | COEFICIENTE | PREÇO UNITÁRIO | TOTAL
00000301 | ANEL BORRACHA PARA TUBO ESGOTO PREDIAL, DN 100 MM (NBR 5688) | SINAPI | UN | 1 | 2.38 | 2.38
00020078 | PASTA LUBRIFICANTE PARA TUBOS E CONEXOES COM JUNTA ELASTICA (USO EM PVC, ACO, POLIETILENO E OUTROS) ( DE *400* G) | SINAPI | UN | 0.046 | 19.84 | 0.91
00020046 | REDUCAO EXCENTRICA PVC, SERIE R, DN 100 X 75 MM, PARA ESGOTO OU AGUAS PLUVIAIS PREDIAIS | SINAPI | UN | 1 | 11.96 | 11.96
|  |  |  | TOTAL MATERIAL: |  | 15.25
|  |  |  | VALOR SEM ENCARGOS: |  | 16.09
|  |  |  | VALOR ENCARGOS (86.60%): |  | 0.73
|  |  |  | VALOR BDI (28.35%): |  | 4.77
|  |  |  | QUANTIDADE: |  | 1
|  |  |  | TOTAL GERAL: |  | 21.59
89681 - REDUÇÃO EXCÊNTRICA, PVC, SERIE R, ÁGUA PLUVIAL, DN 150 X 100 MM, JUNTA ELÁSTICA, FORNECIDO E INSTALADO EM CONDUTORES VERTICAIS DE ÁGUAS PLUVIAIS. AF_12/2014 (UN)
MAO DE OBRA |  | FONTE | UNID | COEFICIENTE | PREÇO UNITÁRIO | TOTAL
00002696 | ENCANADOR OU BOMBEIRO HIDRAULICO | SINAPI | H | 0.11 | 12.86 | 1.41
00006111 | SERVENTE DE OBRAS | SINAPI | H | 0.11 | 9.5 | 1.05
|  |  |  | TOTAL MAO DE OBRA: |  | 2.46
MATERIAL |  | FONTE | UNID | COEFICIENTE | PREÇO UNITÁRIO | TOTAL
00000300 | ANEL BORRACHA, DN 150 MM, PARA TUBO SERIE REFORCADA ESGOTO PREDIAL | SINAPI | UN | 1 | 10 | 10
00020078 | PASTA LUBRIFICANTE PARA TUBOS E CONEXOES COM JUNTA ELASTICA (USO EM PVC, ACO, POLIETILENO E OUTROS) ( DE *400* G) | SINAPI | UN | 0.07 | 19.84 | 1.39
00020047 | REDUCAO EXCENTRICA PVC, SERIE R, DN 150 X 100 MM, PARA ESGOTO OU AGUAS PLUVIAIS PREDIAIS | SINAPI | UN | 1 | 32.7 | 32.7
|  |  |  | TOTAL MATERIAL: |  | 44.09
|  |  |  | VALOR SEM ENCARGOS: |  | 45.41
|  |  |  | VALOR ENCARGOS (86.60%): |  | 1.14
|  |  |  | VALOR BDI (28.35%): |  | 13.2
|  |  |  | QUANTIDADE: |  | 1
|  |  |  | TOTAL GERAL: |  | 59.75
89578 - TUBO PVC, SÉRIE R, ÁGUA PLUVIAL, DN 100 MM, FORNECIDO E INSTALADO EM CONDUTORES VERTICAIS DE ÁGUAS PLUVIAIS. AF_12/2014 (M)
MAO DE OBRA |  | FONTE | UNID | COEFICIENTE | PREÇO UNITÁRIO | TOTAL
00002696 | ENCANADOR OU BOMBEIRO HIDRAULICO | SINAPI | H | 0.11 | 12.86 | 1.41
00006111 | SERVENTE DE OBRAS | SINAPI | H | 0.11 | 9.5 | 1.05
|  |  |  | TOTAL MAO DE OBRA: |  | 2.46
MATERIAL |  | FONTE | UNID | COEFICIENTE | PREÇO UNITÁRIO | TOTAL
00000122 | ADESIVO PLASTICO PARA PVC, FRASCO COM 850 GR | SINAPI | UN | 0.005 | 54.2 | 0.27
00038383 | LIXA D'AGUA EM FOLHA, GRAO 100 | SINAPI | UN | 0.023 | 1.46 | 0.03
00020083 | SOLUCAO LIMPADORA PARA PVC, FRASCO COM 1000 CM3 | SINAPI | UN | 0.0082 | 47.06 | 0.39
00009841 | TUBO PVC, SERIE R, DN 100 MM, PARA ESGOTO OU AGUAS PLUVIAIS PREDIAIS (NBR 5688) | SINAPI | M | 1.04 | 23.49 | 24.43
|  |  |  | TOTAL MATERIAL: |  | 25.12
|  |  |  | VALOR SEM ENCARGOS: |  | 26.44
|  |  |  | VALOR ENCARGOS (86.60%): |  | 1.14
|  |  |  | VALOR BDI (28.35%): |  | 7.82
|  |  |  | QUANTIDADE: |  | 1
|  |  |  | TOTAL GERAL: |  | 35.4
89512 - TUBO PVC, SÉRIE R, ÁGUA PLUVIAL, DN 100 MM, FORNECIDO E INSTALADO EM RAMAL DE ENCAMINHAMENTO. AF_12/2014 (M)
MAO DE OBRA |  | FONTE | UNID | COEFICIENTE | PREÇO UNITÁRIO | TOTAL
00002696 | ENCANADOR OU BOMBEIRO HIDRAULICO | SINAPI | H | 0.445 | 12.86 | 5.72
00006111 | SERVENTE DE OBRAS | SINAPI | H | 0.445 | 9.5 | 4.23
|  |  |  | TOTAL MAO DE OBRA: |  | 9.95
MATERIAL |  | FONTE | UNID | COEFICIENTE | PREÇO UNITÁRIO | TOTAL
00000122 | ADESIVO PLASTICO PARA PVC, FRASCO COM 850 GR | SINAPI | UN | 0.0429 | 54.2 | 2.33
00038383 | LIXA D'AGUA EM FOLHA, GRAO 100 | SINAPI | UN | 0.1485 | 1.46 | 0.22
00020083 | SOLUCAO LIMPADORA PARA PVC, FRASCO COM 1000 CM3 | SINAPI | UN | 0.0701 | 47.06 | 3.3
00009841 | TUBO PVC, SERIE R, DN 100 MM, PARA ESGOTO OU AGUAS PLUVIAIS PREDIAIS (NBR 5688) | SINAPI | M | 1.04 | 23.49 | 24.43
|  |  |  | TOTAL MATERIAL: |  | 30.28
|  |  |  | VALOR SEM ENCARGOS: |  | 35.62
|  |  |  | VALOR ENCARGOS (86.60%): |  | 4.61
|  |  |  | VALOR BDI (28.35%): |  | 11.41
|  |  |  | QUANTIDADE: |  | 1
|  |  |  | TOTAL GERAL: |  | 51.64
89675 - TÊ DE INSPEÇÃO, PVC, SERIE R, ÁGUA PLUVIAL, DN 100 MM, JUNTA ELÁSTICA, FORNECIDO E INSTALADO EM CONDUTORES VERTICAIS DE ÁGUAS PLUVIAIS. AF_12/2014 (UN)
MAO DE OBRA |  | FONTE | UNID | COEFICIENTE | PREÇO UNITÁRIO | TOTAL
00002696 | ENCANADOR OU BOMBEIRO HIDRAULICO | SINAPI | H | 0.07 | 12.86 | 0.9
00006111 | SERVENTE DE OBRAS | SINAPI | H | 0.07 | 9.5 | 0.67
|  |  |  | TOTAL MAO DE OBRA: |  | 1.57
MATERIAL |  | FONTE | UNID | COEFICIENTE | PREÇO UNITÁRIO | TOTAL
00000301 | ANEL BORRACHA PARA TUBO ESGOTO PREDIAL, DN 100 MM (NBR 5688) | SINAPI | UN | 1 | 2.38 | 2.38
00020078 | PASTA LUBRIFICANTE PARA TUBOS E CONEXOES COM JUNTA ELASTICA (USO EM PVC, ACO, POLIETILENO E OUTROS) ( DE *400* G) | SINAPI | UN | 0.046 | 19.84 | 0.91
00020183 | TE DE INSPECAO, PVC, SERIE R, 100 X 75 MM, PARA ESGOTO OU AGUAS PLUVIAIS PREDIAIS | SINAPI | UN | 1 | 34.27 | 34.27
|  |  |  | TOTAL MATERIAL: |  | 37.56
|  |  |  | VALOR SEM ENCARGOS: |  | 38.4
|  |  |  | VALOR ENCARGOS (86.60%): |  | 0.73
|  |  |  | VALOR BDI (28.35%): |  | 11.09
|  |  |  | QUANTIDADE: |  | 1
|  |  |  | TOTAL GERAL: |  | 50.22
89559 - TÊ DE INSPEÇÃO, PVC, SERIE R, ÁGUA PLUVIAL, DN 100 MM, JUNTA ELÁSTICA, FORNECIDO E INSTALADO EM RAMAL DE ENCAMINHAMENTO. AF_12/2014 (UN)
MAO DE OBRA |  | FONTE | UNID | COEFICIENTE | PREÇO UNITÁRIO | TOTAL
00002696 | ENCANADOR OU BOMBEIRO HIDRAULICO | SINAPI | H | 0.095 | 12.86 | 1.22
00006111 | SERVENTE DE OBRAS | SINAPI | H | 0.095 | 9.5 | 0.9
|  |  |  | TOTAL MAO DE OBRA: |  | 2.12
MATERIAL |  | FONTE | UNID | COEFICIENTE | PREÇO UNITÁRIO | TOTAL
00000301 | ANEL BORRACHA PARA TUBO ESGOTO PREDIAL, DN 100 MM (NBR 5688) | SINAPI | UN | 1 | 2.38 | 2.38
00020078 | PASTA LUBRIFICANTE PARA TUBOS E CONEXOES COM JUNTA ELASTICA (USO EM PVC, ACO, POLIETILENO E OUTROS) ( DE *400* G) | SINAPI | UN | 0.046 | 19.84 | 0.91
00020183 | TE DE INSPECAO, PVC, SERIE R, 100 X 75 MM, PARA ESGOTO OU AGUAS PLUVIAIS PREDIAIS | SINAPI | UN | 1 | 34.27 | 34.27
|  |  |  | TOTAL MATERIAL: |  | 37.56
|  |  |  | VALOR SEM ENCARGOS: |  | 38.69
|  |  |  | VALOR ENCARGOS (86.60%): |  | 0.99
|  |  |  | VALOR BDI (28.35%): |  | 11.25
|  |  |  | QUANTIDADE: |  | 1
|  |  |  | TOTAL GERAL: |  | 50.93
87369 - ARGAMASSA TRAÇO 1:2:8 (EM VOLUME DE CIMENTO, CAL E AREIA MÉDIA ÚMIDA) PARA EMBOÇO/MASSA ÚNICA/ASSENTAMENTO DE ALVENARIA DE VEDAÇÃO, PREPARO MANUAL. AF_08/2019 (M3)
MAO DE OBRA |  | FONTE | UNID | COEFICIENTE | PREÇO UNITÁRIO | TOTAL
00006111 | SERVENTE DE OBRAS | SINAPI | H | 11.1 | 9.5 | 105.45
|  |  |  | TOTAL MAO DE OBRA: |  | 105.45
MATERIAL |  | FONTE | UNID | COEFICIENTE | PREÇO UNITÁRIO | TOTAL
00000370 | AREIA MEDIA - POSTO JAZIDA/FORNECEDOR (RETIRADO NA JAZIDA, SEM TRANSPORTE) | SINAPI | M3 | 1.14 | 75 | 85.5
00001106 | CAL HIDRATADA CH-I PARA ARGAMASSAS | SINAPI | KG | 171.13 | 1.75 | 299.48
00001379 | CIMENTO PORTLAND COMPOSTO CP II-32 | SINAPI | KG | 192.52 | 1.04 | 200.22
|  |  |  | TOTAL MATERIAL: |  | 585.2
|  |  |  | VALOR SEM ENCARGOS: |  | 641.7
|  |  |  | VALOR ENCARGOS (86.60%): |  | 48.95
|  |  |  | VALOR BDI (28.35%): |  | 195.8
|  |  |  | QUANTIDADE: |  | 1
|  |  |  | TOTAL GERAL: |  | 886.45
S03308 - Argamassa em volume - cimento, cal e areia traço t-5 (1:2:8) - 1 saco cimento 50 kg / 2 sacos cal 20 kg / 8 padiolas de areia dim 0.35 x 0.45 x 0.13 m - Confecção mecânica e transporte (m3)
MAO DE OBRA |  | FONTE | UNID | COEFICIENTE | PREÇO UNITÁRIO | TOTAL
00006111 | SERVENTE DE OBRAS | SINAPI | H | 4 | 9.5 | 38
|  |  |  | TOTAL MAO DE OBRA: |  | 38
MATERIAL |  | FONTE | UNID | COEFICIENTE | PREÇO UNITÁRIO | TOTAL
I00367S | Areia grossa - posto jazida/fornecedor (retirado na jazida,sem transporte) | ORSE | m3 | 1.216 | 94.5 | 114.91
I01106S | Cal hidratada ch-i para argamassas | ORSE | kg | 182 | 0.8 | 145.6
I01379S | Cimento portland composto cp ii-32 | ORSE | kg | 182 | 0.66 | 120.12
|  |  |  | TOTAL MATERIAL: |  | 380.63
|  |  |  | VALOR SEM ENCARGOS: |  | 400.99
|  |  |  | VALOR ENCARGOS (86.60%): |  | 17.64
|  |  |  | VALOR BDI (28.35%): |  | 118.68
|  |  |  | QUANTIDADE: |  | 1
|  |  |  | TOTAL GERAL: |  | 537.31
S00153 - Alvenaria bloco cerâmico vedação, 9x19x24cm, e=19cm, com argamassa t5 - 1:2:8 (cimento/cal/areia), junta=1cm - Rev.08 (m2)
MAO DE OBRA |  | FONTE | UNID | COEFICIENTE | PREÇO UNITÁRIO | TOTAL
00004750 | PEDREIRO | SINAPI | H | 1.14 | 12.86 | 14.66
00006111 | SERVENTE DE OBRAS | SINAPI | H | 0.88 | 9.5 | 8.36
|  |  |  | TOTAL MAO DE OBRA: |  | 23.02
MATERIAL |  | FONTE | UNID | COEFICIENTE | PREÇO UNITÁRIO | TOTAL
I02657 | Bloco cerâmico, de vedação, 6 furos horizontais, dim. 9 x 19 x 24 cm | ORSE | un | 40 | 0.86 | 34.4
|  |  |  | TOTAL MATERIAL: |  | 34.4
SERVICO |  | FONTE | UNID | COEFICIENTE | PREÇO UNITÁRIO | TOTAL
S03308 | Argamassa em volume - cimento, cal e areia traço t-5 (1:2:8) - 1 saco cimento 50 kg / 2 sacos cal 20 kg / 8 padiolas de areia dim 0.35 x 0.45 x 0.13 m - Confecção mecânica e transporte | ORSE | m3 | 0.0252 | 418.63 | 10.55
|  |  |  | TOTAL SERVICO: |  | 10.55
|  |  |  | VALOR SEM ENCARGOS: |  | 56.83
|  |  |  | VALOR ENCARGOS (86.60%): |  | 11.14
|  |  |  | VALOR BDI (28.35%): |  | 19.27
|  |  |  | QUANTIDADE: |  | 1
|  |  |  | TOTAL GERAL: |  | 87.24
S01906 - Argamassa cimento e areia traço t-4 (1:5) - 1 saco cimento 50kg / 5 padiolas areia dim. 0,35z0,45x0,23m - Confecção mecânica e transporte (m3)
MAO DE OBRA |  | FONTE | UNID | COEFICIENTE | PREÇO UNITÁRIO | TOTAL
00006111 | SERVENTE DE OBRAS | SINAPI | H | 4 | 9.5 | 38
|  |  |  | TOTAL MAO DE OBRA: |  | 38
MATERIAL |  | FONTE | UNID | COEFICIENTE | PREÇO UNITÁRIO | TOTAL
I00370S | Areia media - posto jazida/fornecedor (retirado na jazida, sem transporte) | ORSE | m3 | 1.08 | 87.3 | 94.28
I01379S | Cimento portland composto cp ii-32 | ORSE | kg | 300 | 0.66 | 198
|  |  |  | TOTAL MATERIAL: |  | 292.28
|  |  |  | VALOR SEM ENCARGOS: |  | 312.64
|  |  |  | VALOR ENCARGOS (86.60%): |  | 17.64
|  |  |  | VALOR BDI (28.35%): |  | 93.63
|  |  |  | QUANTIDADE: |  | 1
|  |  |  | TOTAL GERAL: |  | 423.91
S00091 - Alvenaria pedra calcárea argamassada c/ cimento e areia traço t-4 (1:5) - 1 saco cimento 50kg / 5 padiolas areia dim. 0,35z0,45x0,23m - Confecção mecânica e transporte (m3)
MAO DE OBRA |  | FONTE | UNID | COEFICIENTE | PREÇO UNITÁRIO | TOTAL
00004750 | PEDREIRO | SINAPI | H | 6 | 12.86 | 77.16
00006111 | SERVENTE DE OBRAS | SINAPI | H | 6 | 9.5 | 57
|  |  |  | TOTAL MAO DE OBRA: |  | 134.16
MATERIAL |  | FONTE | UNID | COEFICIENTE | PREÇO UNITÁRIO | TOTAL
I04730S | Pedra de mao ou pedra rachao para arrimo/fundacao (posto pedreira/fornecedor, sem frete) | ORSE | m3 | 1.2 | 72.74 | 87.29
|  |  |  | TOTAL MATERIAL: |  | 87.29
SERVICO |  | FONTE | UNID | COEFICIENTE | PREÇO UNITÁRIO | TOTAL
S01906 | Argamassa cimento e areia traço t-4 (1:5) - 1 saco cimento 50kg / 5 padiolas areia dim. 0,35z0,45x0,23m - Confecção mecânica e transporte | ORSE | m3 | 0.3 | 330.28 | 99.08
|  |  |  | TOTAL SERVICO: |  | 99.08
|  |  |  | VALOR SEM ENCARGOS: |  | 252.96
|  |  |  | VALOR ENCARGOS (86.60%): |  | 67.57
|  |  |  | VALOR BDI (28.35%): |  | 90.87
|  |  |  | QUANTIDADE: |  | 1
|  |  |  | TOTAL GERAL: |  | 411.4
S00140 - Aço CA - 50 Ø 6,3 a 12,5mm, inclusive corte, dobragem, montagem e colocacao de ferragens nas formas, para superestruturas e fundações - R1 (kg)
MAO DE OBRA |  | FONTE | UNID | COEFICIENTE | PREÇO UNITÁRIO | TOTAL
00000378 | ARMADOR | SINAPI | H | 0.08 | 12.86 | 1.03
00006111 | SERVENTE DE OBRAS | SINAPI | H | 0.08 | 9.5 | 0.76
|  |  |  | TOTAL MAO DE OBRA: |  | 1.79
MATERIAL |  | FONTE | UNID | COEFICIENTE | PREÇO UNITÁRIO | TOTAL
I43132S | Arame recozido 16 bwg, d = 1,65 mm (0,016 kg/m) ou 18 bwg, d = 1,25 mm (0,01 kg/m) | ORSE | kg | 0.02 | 16 | 0.32
I00081 | Aço ca-50 6,3 a 12,5 mm | ORSE | kg | 1 | 8.8 | 8.8
I39017S | Espacador / distanciador circular com entrada lateral, em plastico, para vergalhao *4,2 a 12,5* mm, cobrimento 20 mm | ORSE | un | 0.4 | 0.14 | 0.06
I39315S | Espacador / distanciador tipo garra dupla, em plastico, cobrimento *20* mm, para ferragens de lajes e fundo de vigas | ORSE | un | 0.4 | 0.23 | 0.09
|  |  |  | TOTAL MATERIAL: |  | 9.27
|  |  |  | VALOR SEM ENCARGOS: |  | 10.23
|  |  |  | VALOR ENCARGOS (86.60%): |  | 0.83
|  |  |  | VALOR BDI (28.35%): |  | 3.14
|  |  |  | QUANTIDADE: |  | 1
|  |  |  | TOTAL GERAL: |  | 14.2
S01903 - Argamassa cimento e areia traço t-1 (1:3) - 1 saco cimento 50kg / 3 padiolas areia dim. 0.35 x 0.45 x 0.23 m - Confecção mecânica e transporte (m3)
MAO DE OBRA |  | FONTE | UNID | COEFICIENTE | PREÇO UNITÁRIO | TOTAL
00006111 | SERVENTE DE OBRAS | SINAPI | H | 4 | 9.5 | 38
|  |  |  | TOTAL MAO DE OBRA: |  | 38
MATERIAL |  | FONTE | UNID | COEFICIENTE | PREÇO UNITÁRIO | TOTAL
I00370S | Areia media - posto jazida/fornecedor (retirado na jazida, sem transporte) | ORSE | m3 | 1.08 | 87.3 | 94.28
I01379S | Cimento portland composto cp ii-32 | ORSE | kg | 452.2 | 0.66 | 298.45
|  |  |  | TOTAL MATERIAL: |  | 392.73
|  |  |  | VALOR SEM ENCARGOS: |  | 413.09
|  |  |  | VALOR ENCARGOS (86.60%): |  | 17.64
|  |  |  | VALOR BDI (28.35%): |  | 122.11
|  |  |  | QUANTIDADE: |  | 1
|  |  |  | TOTAL GERAL: |  | 552.84
S03310 - Chapisco em parede com argamassa traço t1 - 1:3 (cimento / areia) - Revisado 08/2015 (m2)
MAO DE OBRA |  | FONTE | UNID | COEFICIENTE | PREÇO UNITÁRIO | TOTAL
00004750 | PEDREIRO | SINAPI | H | 0.1 | 12.86 | 1.29
00006111 | SERVENTE DE OBRAS | SINAPI | H | 0.1 | 9.5 | 0.95
|  |  |  | TOTAL MAO DE OBRA: |  | 2.24
SERVICO |  | FONTE | UNID | COEFICIENTE | PREÇO UNITÁRIO | TOTAL
S01903 | Argamassa cimento e areia traço t-1 (1:3) - 1 saco cimento 50kg / 3 padiolas areia dim. 0.35 x 0.45 x 0.23 m - Confecção mecânica e transporte | ORSE | m3 | 0.005 | 430.73 | 2.15
|  |  |  | TOTAL SERVICO: |  | 2.15
|  |  |  | VALOR SEM ENCARGOS: |  | 3.27
|  |  |  | VALOR ENCARGOS (86.60%): |  | 1.12
|  |  |  | VALOR BDI (28.35%): |  | 1.24
|  |  |  | QUANTIDADE: |  | 1
|  |  |  | TOTAL GERAL: |  | 5.63
S00125 - Concreto simples fck= 15 MPA (b1/b2), fabricado na obra, sem lançamento e adensamento (m3)
MAO DE OBRA |  | FONTE | UNID | COEFICIENTE | PREÇO UNITÁRIO | TOTAL
00006111 | SERVENTE DE OBRAS | SINAPI | H | 6 | 9.5 | 57
|  |  |  | TOTAL MAO DE OBRA: |  | 57
MATERIAL |  | FONTE | UNID | COEFICIENTE | PREÇO UNITÁRIO | TOTAL
I00367S | Areia grossa - posto jazida/fornecedor (retirado na jazida,sem transporte) | ORSE | m3 | 0.913 | 94.5 | 86.28
I01379S | Cimento portland composto cp ii-32 | ORSE | kg | 293 | 0.66 | 193.38
I04721S | Pedra britada n. 1 (9,5 a 19 mm) posto pedreira/fornecedor,sem frete | ORSE | m3 | 0.209 | 77.39 | 16.17
I04718S | Pedra britada n. 2 (19 a 38 mm) posto pedreira/fornecedor, sem frete | ORSE | m3 | 0.627 | 77.8 | 48.78
|  |  |  | TOTAL MATERIAL: |  | 344.61
|  |  |  | VALOR SEM ENCARGOS: |  | 375.15
|  |  |  | VALOR ENCARGOS (86.60%): |  | 26.46
|  |  |  | VALOR BDI (28.35%): |  | 113.86
|  |  |  | QUANTIDADE: |  | 1
|  |  |  | TOTAL GERAL: |  | 515.47
S00126 - Concreto simples fabricado na obra, fck=15 mpa, lançado e adensado (m3)
SERVICO |  | FONTE | UNID | COEFICIENTE | PREÇO UNITÁRIO | TOTAL
S00125 | Concreto simples fck= 15 MPA (b1/b2), fabricado na obra, sem lançamento e adensamento | ORSE | m3 | 1 | 401.61 | 401.61
S07692 | Lançamento de concreto simples fabricado na obra, inclusive adensamento e acabamento em peças da superestrutura | ORSE | m3 | 1 | 26.96 | 26.96
|  |  |  | TOTAL SERVICO: |  | 428.57
|  |  |  | VALOR SEM ENCARGOS: |  | 389.6
|  |  |  | VALOR ENCARGOS (86.60%): |  | 38.97
|  |  |  | VALOR BDI (28.35%): |  | 121.5
|  |  |  | QUANTIDADE: |  | 1
|  |  |  | TOTAL GERAL: |  | 550.07
S00079 - Forma plana para fundações, em tábuas de pinho, 02 usos (m2)
MAO DE OBRA |  | FONTE | UNID | COEFICIENTE | PREÇO UNITÁRIO | TOTAL
00001213 | CARPINTEIRO DE FORMAS | SINAPI | H | 1.5 | 12.86 | 19.29
00006111 | SERVENTE DE OBRAS | SINAPI | H | 1.5 | 9.5 | 14.25
|  |  |  | TOTAL MAO DE OBRA: |  | 33.54
MATERIAL |  | FONTE | UNID | COEFICIENTE | PREÇO UNITÁRIO | TOTAL
I02692S | Desmoldante protetor para formas de madeira, de base oleosaemulsionada em agua | ORSE | l | 0.015 | 5.48 | 0.08
I01569 | Madeira mista serrada (barrote) 6 x 6cm - 0,0036 m3/m (angelim, louro) | ORSE | m | 1 | 9.87 | 9.87
I05067S | Prego de aco polido com cabeca 16 x 24 (2 1/4 x 12) | ORSE | kg | 0.3 | 16.15 | 4.85
I04509S | Sarrafo *2,5 x 10* cm em pinus, mista ou equivalente da regiao - bruta | ORSE | m | 0.6 | 4.83 | 2.9
I06189S | Tabua nao aparelhada *2,5 x 30* cm, em macaranduba, angelimou equivalente da regiao - bruta | ORSE | m | 1.84 | 20.62 | 37.94
|  |  |  | TOTAL MATERIAL: |  | 55.64
|  |  |  | VALOR SEM ENCARGOS: |  | 73.62
|  |  |  | VALOR ENCARGOS (86.60%): |  | 15.56
|  |  |  | VALOR BDI (28.35%): |  | 25.28
|  |  |  | QUANTIDADE: |  | 1
|  |  |  | TOTAL GERAL: |  | 114.46
S01908 - Reboco ou emboço externo, de parede, com argamassa traço t5 - 1:2:8 (cimento / cal / areia), espessura 2,0 cm (m2)
MAO DE OBRA |  | FONTE | UNID | COEFICIENTE | PREÇO UNITÁRIO | TOTAL
00004750 | PEDREIRO | SINAPI | H | 0.6 | 12.86 | 7.72
00006111 | SERVENTE DE OBRAS | SINAPI | H | 0.6 | 9.5 | 5.7
|  |  |  | TOTAL MAO DE OBRA: |  | 13.42
SERVICO |  | FONTE | UNID | COEFICIENTE | PREÇO UNITÁRIO | TOTAL
S03308 | Argamassa em volume - cimento, cal e areia traço t-5 (1:2:8) - 1 saco cimento 50 kg / 2 sacos cal 20 kg / 8 padiolas de areia dim 0.35 x 0.45 x 0.13 m - Confecção mecânica e transporte | ORSE | m3 | 0.02 | 418.63 | 8.37
|  |  |  | TOTAL SERVICO: |  | 8.37
|  |  |  | VALOR SEM ENCARGOS: |  | 15.2
|  |  |  | VALOR ENCARGOS (86.60%): |  | 6.59
|  |  |  | VALOR BDI (28.35%): |  | 6.18
|  |  |  | QUANTIDADE: |  | 1
|  |  |  | TOTAL GERAL: |  | 27.97
87313 - ARGAMASSA TRAÇO 1:3 (EM VOLUME DE CIMENTO E AREIA GROSSA ÚMIDA) PARA CHAPISCO CONVENCIONAL, PREPARO MECÂNICO COM BETONEIRA 400 L. AF_08/2019 (M3)
MAO DE OBRA |  | FONTE | UNID | COEFICIENTE | PREÇO UNITÁRIO | TOTAL
00037666 | OPERADOR DE BETONEIRA ESTACIONARIA / MISTURADOR | SINAPI | H | 4.32 | 15.5961 | 67.39
|  |  |  | TOTAL MAO DE OBRA: |  | 67.38
MATERIAL |  | FONTE | UNID | COEFICIENTE | PREÇO UNITÁRIO | TOTAL
00000367 | AREIA GROSSA - POSTO JAZIDA/FORNECEDOR (RETIRADO NA JAZIDA, SEM TRANSPORTE) | SINAPI | M3 | 0.95 | 60 | 57
00001379 | CIMENTO PORTLAND COMPOSTO CP II-32 | SINAPI | KG | 426.49 | 1.04 | 443.55
|  |  |  | TOTAL MATERIAL: |  | 500.55
SERVICO |  | FONTE | UNID | COEFICIENTE | PREÇO UNITÁRIO | TOTAL
88831 | BETONEIRA CAPACIDADE NOMINAL DE 400 L, CAPACIDADE DE MISTURA 280 L, MOTOR ELÉTRICO TRIFÁSICO POTÊNCIA DE 2 CV, SEM CARREGADOR - CHI DIURNO. AF_10/2014 | SINAPI | CHI | 3.31 | 0.28 | 0.93
88830 | BETONEIRA CAPACIDADE NOMINAL DE 400 L, CAPACIDADE DE MISTURA 280 L, MOTOR ELÉTRICO TRIFÁSICO POTÊNCIA DE 2 CV, SEM CARREGADOR - CHP DIURNO. AF_10/2014 | SINAPI | CHP | 1.01 | 1.63 | 1.65
|  |  |  | TOTAL SERVICO: |  | 2.58
|  |  |  | VALOR SEM ENCARGOS: |  | 539.23
|  |  |  | VALOR ENCARGOS (86.60%): |  | 31.28
|  |  |  | VALOR BDI (28.35%): |  | 161.74
|  |  |  | QUANTIDADE: |  | 1
|  |  |  | TOTAL GERAL: |  | 732.25
87531 - EMBOÇO, PARA RECEBIMENTO DE CERÂMICA, EM ARGAMASSA TRAÇO 1:2:8, PREPARO MECÂNICO COM BETONEIRA 400L, APLICADO MANUALMENTE EM FACES INTERNAS DE PAREDES, PARA AMBIENTE COM ÁREA ENTRE 5M2 E 10M2, ESPESSURA DE 20MM, COM EXECUÇÃO DE TALISCAS. AF_06/2014 (M2)
MAO DE OBRA |  | FONTE | UNID | COEFICIENTE | PREÇO UNITÁRIO | TOTAL
00004750 | PEDREIRO | SINAPI | H | 0.43 | 12.86 | 5.53
00006111 | SERVENTE DE OBRAS | SINAPI | H | 0.158 | 9.5 | 1.5
|  |  |  | TOTAL MAO DE OBRA: |  | 7.03
SERVICO |  | FONTE | UNID | COEFICIENTE | PREÇO UNITÁRIO | TOTAL
87292 | ARGAMASSA TRAÇO 1:2:8 (EM VOLUME DE CIMENTO, CAL E AREIA MÉDIA ÚMIDA) PARA EMBOÇO/MASSA ÚNICA/ASSENTAMENTO DE ALVENARIA DE VEDAÇÃO, PREPARO MECÂNICO COM BETONEIRA 400 L. AF_08/2019 | SINAPI | M3 | 0.0376 | 668.23 | 25.13
|  |  |  | TOTAL SERVICO: |  | 25.13
|  |  |  | VALOR SEM ENCARGOS: |  | 27.66
|  |  |  | VALOR ENCARGOS (86.60%): |  | 4.5
|  |  |  | VALOR BDI (28.35%): |  | 9.12
|  |  |  | QUANTIDADE: |  | 1
|  |  |  | TOTAL GERAL: |  | 41.28
87527 - EMBOÇO, PARA RECEBIMENTO DE CERÂMICA, EM ARGAMASSA TRAÇO 1:2:8, PREPARO MECÂNICO COM BETONEIRA 400L, APLICADO MANUALMENTE EM FACES INTERNAS DE PAREDES, PARA AMBIENTE COM ÁREA MENOR QUE 5M2, ESPESSURA DE 20MM, COM EXECUÇÃO DE TALISCAS. AF_06/2014 (M2)
MAO DE OBRA |  | FONTE | UNID | COEFICIENTE | PREÇO UNITÁRIO | TOTAL
00004750 | PEDREIRO | SINAPI | H | 0.58 | 12.86 | 7.46
00006111 | SERVENTE DE OBRAS | SINAPI | H | 0.211 | 9.5 | 2
|  |  |  | TOTAL MAO DE OBRA: |  | 9.46
SERVICO |  | FONTE | UNID | COEFICIENTE | PREÇO UNITÁRIO | TOTAL
87292 | ARGAMASSA TRAÇO 1:2:8 (EM VOLUME DE CIMENTO, CAL E AREIA MÉDIA ÚMIDA) PARA EMBOÇO/MASSA ÚNICA/ASSENTAMENTO DE ALVENARIA DE VEDAÇÃO, PREPARO MECÂNICO COM BETONEIRA 400 L. AF_08/2019 | SINAPI | M3 | 0.0376 | 668.23 | 25.13
|  |  |  | TOTAL SERVICO: |  | 25.13
|  |  |  | VALOR SEM ENCARGOS: |  | 28.97
|  |  |  | VALOR ENCARGOS (86.60%): |  | 5.62
|  |  |  | VALOR BDI (28.35%): |  | 9.81
|  |  |  | QUANTIDADE: |  | 1
|  |  |  | TOTAL GERAL: |  | 44.4
87529 - MASSA ÚNICA, PARA RECEBIMENTO DE PINTURA, EM ARGAMASSA TRAÇO 1:2:8, PREPARO MECÂNICO COM BETONEIRA 400L, APLICADA MANUALMENTE EM FACES INTERNAS DE PAREDES, ESPESSURA DE 20MM, COM EXECUÇÃO DE TALISCAS. AF_06/2014 (M2)
MAO DE OBRA |  | FONTE | UNID | COEFICIENTE | PREÇO UNITÁRIO | TOTAL
00004750 | PEDREIRO | SINAPI | H | 0.47 | 12.86 | 6.04
00006111 | SERVENTE DE OBRAS | SINAPI | H | 0.171 | 9.5 | 1.62
|  |  |  | TOTAL MAO DE OBRA: |  | 7.66
SERVICO |  | FONTE | UNID | COEFICIENTE | PREÇO UNITÁRIO | TOTAL
87292 | ARGAMASSA TRAÇO 1:2:8 (EM VOLUME DE CIMENTO, CAL E AREIA MÉDIA ÚMIDA) PARA EMBOÇO/MASSA ÚNICA/ASSENTAMENTO DE ALVENARIA DE VEDAÇÃO, PREPARO MECÂNICO COM BETONEIRA 400 L. AF_08/2019 | SINAPI | M3 | 0.0376 | 668.23 | 25.13
|  |  |  | TOTAL SERVICO: |  | 25.13
|  |  |  | VALOR SEM ENCARGOS: |  | 28.01
|  |  |  | VALOR ENCARGOS (86.60%): |  | 4.78
|  |  |  | VALOR BDI (28.35%): |  | 9.3
|  |  |  | QUANTIDADE: |  | 1
|  |  |  | TOTAL GERAL: |  | 42.09
S04303 - Argamassa industrializada AC-III, Votomassa ou similar (kg)
MAO DE OBRA |  | FONTE | UNID | COEFICIENTE | PREÇO UNITÁRIO | TOTAL
00006111 | SERVENTE DE OBRAS | SINAPI | H | 0.007 | 9.5 | 0.07
|  |  |  | TOTAL MAO DE OBRA: |  | 0.07
MATERIAL |  | FONTE | UNID | COEFICIENTE | PREÇO UNITÁRIO | TOTAL
I03374 | Argamassa industrializada Votomassa AC-III, ou similar | ORSE | kg | 0.84 | 1.69 | 1.42
|  |  |  | TOTAL MATERIAL: |  | 1.42
|  |  |  | VALOR SEM ENCARGOS: |  | 1.46
|  |  |  | VALOR ENCARGOS (86.60%): |  | 0.03
|  |  |  | VALOR BDI (28.35%): |  | 0.42
|  |  |  | QUANTIDADE: |  | 1
|  |  |  | TOTAL GERAL: |  | 1.91
110181 - PORTA COMPLETA MADEIRA 1 FL.0,90x2,10m-CORRER-LISA (UN)
MAO DE OBRA |  | FONTE | UNID | COEFICIENTE | PREÇO UNITÁRIO | TOTAL
00001214 | CARPINTEIRO DE ESQUADRIAS | SINAPI | H | 19.133 | 12.86 | 246.05
00006111 | SERVENTE DE OBRAS | SINAPI | H | 13.5 | 9.5 | 128.25
|  |  |  | TOTAL MAO DE OBRA: |  | 374.3
MATERIAL |  | FONTE | UNID | COEFICIENTE | PREÇO UNITÁRIO | TOTAL
I001349 | ALIZAR/MOLDURA MADEIRA DE LEI 1,5x4,5cm PARA PINTURA | SBC | M | 23.918 | 5.16 | 123.42
I000100 | AREIA GROSSA LAVADA | SBC | M3 | 0.012 | 60 | 0.72
I008645 | CANALETA EM ALUMINIO PARA ESQUADRIAS DE CORRER | SBC | M | 1.9 | 14.49 | 27.53
I000050 | CIMENTO PORTLAND CP III 32RS NBR 11578 (quilo) | SBC | KG | 5.184 | 0.89 | 4.61
I008647 | CONCHA DE EMBUTIR 136 COM FURO - 125 x 50mm CROMADO | SBC | UN | 2 | 109.02 | 218.04
I008643 | KIT TRILHO METALICO E ROLDANAS PARA ESQUADRIA DE CORRER | SBC | UN | 1 | 211.2 | 211.2
I080109 | PORTA MADEIRA LISA PINTURA 0,90x2,10m | SBC | UN | 1 | 104.06 | 104.06
I014213 | PREGO FERRO GALVANIZADO 15x15 (636 un/kg) | SBC | KG | 0.028 | 10.19 | 0.29
I004776 | PREGO FERRO GALVANIZADO 19x36 (109 un/kg) | SBC | KG | 0.092 | 28.9 | 2.66
I008644 | TRILHO ROLETADO PARA ESQUADRIAS DE CORRER | SBC | M | 3.6 | 38.88 | 139.97
|  |  |  | TOTAL MATERIAL: |  | 832.5
|  |  |  | VALOR SEM ENCARGOS: |  | 1033.05
|  |  |  | VALOR ENCARGOS (86.60%): |  | 173.75
|  |  |  | VALOR BDI (28.35%): |  | 342.13
|  |  |  | QUANTIDADE: |  | 1
|  |  |  | TOTAL GERAL: |  | 1548.93
102183 - PORTA PIVOTANTE DE VIDRO TEMPERADO, 2 FOLHAS DE 90X210 CM, ESPESSURA DE 10MM, INCLUSIVE ACESSÓRIOS. AF_01/2021 (UN)
MAO DE OBRA |  | FONTE | UNID | COEFICIENTE | PREÇO UNITÁRIO | TOTAL
00006111 | SERVENTE DE OBRAS | SINAPI | H | 3.988 | 9.5 | 37.89
00010489 | VIDRACEIRO | SINAPI | H | 4.1 | 12.86 | 52.73
|  |  |  | TOTAL MAO DE OBRA: |  | 90.62
MATERIAL |  | FONTE | UNID | COEFICIENTE | PREÇO UNITÁRIO | TOTAL
00003104 | CONJ. DE FERRAGENS PARA PORTA DE VIDRO TEMPERADO, EM ZAMAC CROMADO, CONTEMPLANDO: DOBRADICA INF.; DOBRADICA SUP.; PIVO PARA DOBRADICA INF.; PIVO PARA DOBRADICA SUP.; FECHADURA CENTRAL EM ZAMC CROMADO; CONTRA FECHADURA DE PRESSAO | SINAPI | CJ | 2 | 95.99 | 191.98
00005031 | VIDRO TEMPERADO INCOLOR PARA PORTA DE ABRIR, E = 10 MM (SEM FERRAGENS E SEM COLOCACAO) | SINAPI | M2 | 3.78 | 450 | 1701
|  |  |  | TOTAL MATERIAL: |  | 1892.98
|  |  |  | VALOR SEM ENCARGOS: |  | 1941.53
|  |  |  | VALOR ENCARGOS (86.60%): |  | 42.07
|  |  |  | VALOR BDI (28.35%): |  | 562.35
|  |  |  | QUANTIDADE: |  | 1
|  |  |  | TOTAL GERAL: |  | 2545.95
102182 - PORTA PIVOTANTE DE VIDRO TEMPERADO, 90X210 CM, ESPESSURA 10 MM, INCLUSIVE ACESSÓRIOS. AF_01/2021 (UN)
MAO DE OBRA |  | FONTE | UNID | COEFICIENTE | PREÇO UNITÁRIO | TOTAL
00006111 | SERVENTE DE OBRAS | SINAPI | H | 1.867 | 9.5 | 17.74
00010489 | VIDRACEIRO | SINAPI | H | 1.92 | 12.86 | 24.69
|  |  |  | TOTAL MAO DE OBRA: |  | 42.43
MATERIAL |  | FONTE | UNID | COEFICIENTE | PREÇO UNITÁRIO | TOTAL
00003104 | CONJ. DE FERRAGENS PARA PORTA DE VIDRO TEMPERADO, EM ZAMAC CROMADO, CONTEMPLANDO: DOBRADICA INF.; DOBRADICA SUP.; PIVO PARA DOBRADICA INF.; PIVO PARA DOBRADICA SUP.; FECHADURA CENTRAL EM ZAMC CROMADO; CONTRA FECHADURA DE PRESSAO | SINAPI | CJ | 1 | 95.99 | 95.99
00005031 | VIDRO TEMPERADO INCOLOR PARA PORTA DE ABRIR, E = 10 MM (SEM FERRAGENS E SEM COLOCACAO) | SINAPI | M2 | 1.89 | 450 | 850.5
|  |  |  | TOTAL MATERIAL: |  | 946.49
|  |  |  | VALOR SEM ENCARGOS: |  | 969.22
|  |  |  | VALOR ENCARGOS (86.60%): |  | 19.7
|  |  |  | VALOR BDI (28.35%): |  | 280.36
|  |  |  | QUANTIDADE: |  | 1
|  |  |  | TOTAL GERAL: |  | 1269.28
88627 - ARGAMASSA TRAÇO 1:0,5:4,5 (EM VOLUME DE CIMENTO, CAL E AREIA MÉDIA ÚMIDA) PARA ASSENTAMENTO DE ALVENARIA, PREPARO MANUAL. AF_08/2019 (M3)
MAO DE OBRA |  | FONTE | UNID | COEFICIENTE | PREÇO UNITÁRIO | TOTAL
00006111 | SERVENTE DE OBRAS | SINAPI | H | 8.78 | 9.5 | 83.41
|  |  |  | TOTAL MAO DE OBRA: |  | 83.41
MATERIAL |  | FONTE | UNID | COEFICIENTE | PREÇO UNITÁRIO | TOTAL
00000370 | AREIA MEDIA - POSTO JAZIDA/FORNECEDOR (RETIRADO NA JAZIDA, SEM TRANSPORTE) | SINAPI | M3 | 1.13 | 75 | 84.75
00001106 | CAL HIDRATADA CH-I PARA ARGAMASSAS | SINAPI | KG | 75.47 | 1.75 | 132.07
00001379 | CIMENTO PORTLAND COMPOSTO CP II-32 | SINAPI | KG | 339.62 | 1.04 | 353.2
|  |  |  | TOTAL MATERIAL: |  | 570.02
|  |  |  | VALOR SEM ENCARGOS: |  | 614.71
|  |  |  | VALOR ENCARGOS (86.60%): |  | 38.72
|  |  |  | VALOR BDI (28.35%): |  | 185.25
|  |  |  | QUANTIDADE: |  | 1
|  |  |  | TOTAL GERAL: |  | 838.68
150157 - VIDRO CRISTAL LISO 8mm INCOLOR FIXADO COM BAGUETE DE NEOPRENE (M2)
MAO DE OBRA |  | FONTE | UNID | COEFICIENTE | PREÇO UNITÁRIO | TOTAL
00006111 | SERVENTE DE OBRAS | SINAPI | H | 0.825 | 9.5 | 7.84
00010489 | VIDRACEIRO | SINAPI | H | 0.928 | 12.86 | 11.93
|  |  |  | TOTAL MAO DE OBRA: |  | 19.77
MATERIAL |  | FONTE | UNID | COEFICIENTE | PREÇO UNITÁRIO | TOTAL
I008475 | BORRACHA DE VEDACAO PARA ALUMINIO, PORTAS/JANELAS GUA256 | SBC | M | 4 | 2.78 | 11.12
I017133 | VIDRO CRISTAL PLANO INCOLOR 8mm | SBC | M2 | 1.05 | 179.11 | 188.07
|  |  |  | TOTAL MATERIAL: |  | 199.19
|  |  |  | VALOR SEM ENCARGOS: |  | 209.78
|  |  |  | VALOR ENCARGOS (86.60%): |  | 9.18
|  |  |  | VALOR BDI (28.35%): |  | 62.08
|  |  |  | QUANTIDADE: |  | 1
|  |  |  | TOTAL GERAL: |  | 281.04
112700 - MOLDURA ALUMINIO ANODIZADO PARA VIDRO TEMPERADO (M2)
MAO DE OBRA |  | FONTE | UNID | COEFICIENTE | PREÇO UNITÁRIO | TOTAL
00006110 | SERRALHEIRO | SINAPI | H | 1.402 | 21.79 | 30.55
00006111 | SERVENTE DE OBRAS | SINAPI | H | 1.402 | 9.5 | 13.32
|  |  |  | TOTAL MAO DE OBRA: |  | 43.87
MATERIAL |  | FONTE | UNID | COEFICIENTE | PREÇO UNITÁRIO | TOTAL
I003462 | CAIXILHO DE ALUMINIO ANODIZADO C28 NATURAL | SBC | M2 | 1 | 510 | 510
|  |  |  | TOTAL MATERIAL: |  | 510
|  |  |  | VALOR SEM ENCARGOS: |  | 533.52
|  |  |  | VALOR ENCARGOS (86.60%): |  | 20.35
|  |  |  | VALOR BDI (28.35%): |  | 157.02
|  |  |  | QUANTIDADE: |  | 1
|  |  |  | TOTAL GERAL: |  | 710.89
S02484 - Enchimento de rasgos em alvenaria e concreto para tubulação diâm 1 1/4" a 2" (m)
MAO DE OBRA |  | FONTE | UNID | COEFICIENTE | PREÇO UNITÁRIO | TOTAL
00004750 | PEDREIRO | SINAPI | H | 0.3 | 12.86 | 3.86
|  |  |  | TOTAL MAO DE OBRA: |  | 3.86
SERVICO |  | FONTE | UNID | COEFICIENTE | PREÇO UNITÁRIO | TOTAL
S01903 | Argamassa cimento e areia traço t-1 (1:3) - 1 saco cimento 50kg / 3 padiolas areia dim. 0.35 x 0.45 x 0.23 m - Confecção mecânica e transporte | ORSE | m3 | 0.005 | 430.73 | 2.15
|  |  |  | TOTAL SERVICO: |  | 2.15
|  |  |  | VALOR SEM ENCARGOS: |  | 4.14
|  |  |  | VALOR ENCARGOS (86.60%): |  | 1.87
|  |  |  | VALOR BDI (28.35%): |  | 1.7
|  |  |  | QUANTIDADE: |  | 1
|  |  |  | TOTAL GERAL: |  | 7.71
S02477 - Rasgos em alvenaria para passagem de tubulação diâm 1 1/4" a 2" (m)
MAO DE OBRA |  | FONTE | UNID | COEFICIENTE | PREÇO UNITÁRIO | TOTAL
00002696 | ENCANADOR OU BOMBEIRO HIDRAULICO | SINAPI | H | 0.2 | 12.86 | 2.57
00006111 | SERVENTE DE OBRAS | SINAPI | H | 0.35 | 9.5 | 3.33
|  |  |  | TOTAL MAO DE OBRA: |  | 5.9
|  |  |  | VALOR SEM ENCARGOS: |  | 3.16
|  |  |  | VALOR ENCARGOS (86.60%): |  | 2.74
|  |  |  | VALOR BDI (28.35%): |  | 1.67
|  |  |  | QUANTIDADE: |  | 1
|  |  |  | TOTAL GERAL: |  | 7.57
S02483 - Enchimento de rasgos em alvenaria e concreto para tubulação diâm 1/2" a 1" (m)
MAO DE OBRA |  | FONTE | UNID | COEFICIENTE | PREÇO UNITÁRIO | TOTAL
00004750 | PEDREIRO | SINAPI | H | 0.15 | 12.86 | 1.93
|  |  |  | TOTAL MAO DE OBRA: |  | 1.93
SERVICO |  | FONTE | UNID | COEFICIENTE | PREÇO UNITÁRIO | TOTAL
S01903 | Argamassa cimento e areia traço t-1 (1:3) - 1 saco cimento 50kg / 3 padiolas areia dim. 0.35 x 0.45 x 0.23 m - Confecção mecânica e transporte | ORSE | m3 | 0.003 | 430.73 | 1.29
|  |  |  | TOTAL SERVICO: |  | 1.29
|  |  |  | VALOR SEM ENCARGOS: |  | 2.27
|  |  |  | VALOR ENCARGOS (86.60%): |  | 0.95
|  |  |  | VALOR BDI (28.35%): |  | 0.91
|  |  |  | QUANTIDADE: |  | 1
|  |  |  | TOTAL GERAL: |  | 4.13
91190 - CHUMBAMENTO PONTUAL EM PASSAGEM DE TUBO COM DIÂMETRO MENOR OU IGUAL A 40 MM. AF_05/2015 (UN)
MAO DE OBRA |  | FONTE | UNID | COEFICIENTE | PREÇO UNITÁRIO | TOTAL
00002696 | ENCANADOR OU BOMBEIRO HIDRAULICO | SINAPI | H | 0.155 | 12.86 | 1.99
00006111 | SERVENTE DE OBRAS | SINAPI | H | 0.022 | 9.5 | 0.21
|  |  |  | TOTAL MAO DE OBRA: |  | 2.2
SERVICO |  | FONTE | UNID | COEFICIENTE | PREÇO UNITÁRIO | TOTAL
88629 | ARGAMASSA TRAÇO 1:3 (EM VOLUME DE CIMENTO E AREIA MÉDIA ÚMIDA), PREPARO MANUAL. AF_08/2019 | SINAPI | M3 | 0.001 | 663.95 | 0.66
|  |  |  | TOTAL SERVICO: |  | 0.66
|  |  |  | VALOR SEM ENCARGOS: |  | 1.81
|  |  |  | VALOR ENCARGOS (86.60%): |  | 1.05
|  |  |  | VALOR BDI (28.35%): |  | 0.81
|  |  |  | QUANTIDADE: |  | 1
|  |  |  | TOTAL GERAL: |  | 3.67
91185 - FIXAÇÃO DE TUBOS HORIZONTAIS DE PVC, CPVC OU COBRE DIÂMETROS MENORES OU IGUAIS A 40 MM COM ABRAÇADEIRA METÁLICA FLEXÍVEL 18 MM, FIXADA DIRETAMENTE NA LAJE. AF_05/2015 (M)
MAO DE OBRA |  | FONTE | UNID | COEFICIENTE | PREÇO UNITÁRIO | TOTAL
00002696 | ENCANADOR OU BOMBEIRO HIDRAULICO | SINAPI | H | 0.211 | 12.86 | 2.71
00006111 | SERVENTE DE OBRAS | SINAPI | H | 0.029 | 9.5 | 0.28
|  |  |  | TOTAL MAO DE OBRA: |  | 2.99
MATERIAL |  | FONTE | UNID | COEFICIENTE | PREÇO UNITÁRIO | TOTAL
00004350 | BUCHA DE NYLON, DIAMETRO DO FURO 8 MM, COMPRIMENTO 40 MM, COM PARAFUSO DE ROSCA SOBERBA, CABECA CHATA, FENDA SIMPLES, 4,8 X 50 MM | SINAPI | UN | 1.3 | 0.39 | 0.51
00014153 | FITA METALICA PERFURADA, L = *18* MM, ROLO DE 30 M, CARGA RECOMENDADA = *30* KGF | SINAPI | UN | 0.005 | 53 | 0.27
|  |  |  | TOTAL MATERIAL: |  | 0.78
|  |  |  | VALOR SEM ENCARGOS: |  | 2.38
|  |  |  | VALOR ENCARGOS (86.60%): |  | 1.39
|  |  |  | VALOR BDI (28.35%): |  | 1.07
|  |  |  | QUANTIDADE: |  | 1
|  |  |  | TOTAL GERAL: |  | 4.84
90436 - FURO EM ALVENARIA PARA DIÂMETROS MENORES OU IGUAIS A 40 MM. AF_05/2015 (UN)
MAO DE OBRA |  | FONTE | UNID | COEFICIENTE | PREÇO UNITÁRIO | TOTAL
00002696 | ENCANADOR OU BOMBEIRO HIDRAULICO | SINAPI | H | 0.494 | 12.86 | 6.35
00006111 | SERVENTE DE OBRAS | SINAPI | H | 0.077 | 9.5 | 0.73
|  |  |  | TOTAL MAO DE OBRA: |  | 7.08
|  |  |  | VALOR SEM ENCARGOS: |  | 3.79
|  |  |  | VALOR ENCARGOS (86.60%): |  | 3.29
|  |  |  | VALOR BDI (28.35%): |  | 2.01
|  |  |  | QUANTIDADE: |  | 1
|  |  |  | TOTAL GERAL: |  | 9.09
89726 - JOELHO 45 GRAUS, PVC, SERIE NORMAL, ESGOTO PREDIAL, DN 40 MM, JUNTA SOLDÁVEL, FORNECIDO E INSTALADO EM RAMAL DE DESCARGA OU RAMAL DE ESGOTO SANITÁRIO. AF_12/2014 (UN)
MAO DE OBRA |  | FONTE | UNID | COEFICIENTE | PREÇO UNITÁRIO | TOTAL
00002696 | ENCANADOR OU BOMBEIRO HIDRAULICO | SINAPI | H | 0.1 | 12.86 | 1.29
00006111 | SERVENTE DE OBRAS | SINAPI | H | 0.1 | 9.5 | 0.95
|  |  |  | TOTAL MAO DE OBRA: |  | 2.24
MATERIAL |  | FONTE | UNID | COEFICIENTE | PREÇO UNITÁRIO | TOTAL
00000122 | ADESIVO PLASTICO PARA PVC, FRASCO COM 850 GR | SINAPI | UN | 0.0099 | 54.2 | 0.54
00003516 | JOELHO PVC, SOLDAVEL, BB, 45 GRAUS, DN 40 MM, PARA ESGOTO PREDIAL | SINAPI | UN | 1 | 0.68 | 0.68
00038383 | LIXA D'AGUA EM FOLHA, GRAO 100 | SINAPI | UN | 0.021 | 1.46 | 0.03
00020083 | SOLUCAO LIMPADORA PARA PVC, FRASCO COM 1000 CM3 | SINAPI | UN | 0.015 | 47.06 | 0.71
|  |  |  | TOTAL MATERIAL: |  | 1.96
|  |  |  | VALOR SEM ENCARGOS: |  | 3.16
|  |  |  | VALOR ENCARGOS (86.60%): |  | 1.04
|  |  |  | VALOR BDI (28.35%): |  | 1.19
|  |  |  | QUANTIDADE: |  | 1
|  |  |  | TOTAL GERAL: |  | 5.39
89783 - JUNÇÃO SIMPLES, PVC, SERIE NORMAL, ESGOTO PREDIAL, DN 40 MM, JUNTA SOLDÁVEL, FORNECIDO E INSTALADO EM RAMAL DE DESCARGA OU RAMAL DE ESGOTO SANITÁRIO. AF_12/2014 (UN)
MAO DE OBRA |  | FONTE | UNID | COEFICIENTE | PREÇO UNITÁRIO | TOTAL
00002696 | ENCANADOR OU BOMBEIRO HIDRAULICO | SINAPI | H | 0.14 | 12.86 | 1.8
00006111 | SERVENTE DE OBRAS | SINAPI | H | 0.14 | 9.5 | 1.33
|  |  |  | TOTAL MAO DE OBRA: |  | 3.13
MATERIAL |  | FONTE | UNID | COEFICIENTE | PREÇO UNITÁRIO | TOTAL
00000122 | ADESIVO PLASTICO PARA PVC, FRASCO COM 850 GR | SINAPI | UN | 0.0148 | 54.2 | 0.8
00003666 | JUNCAO SIMPLES, PVC, 45 GRAUS, DN 40 X 40 MM, SERIE NORMAL PARA ESGOTO PREDIAL | SINAPI | UN | 1 | 2.38 | 2.38
00038383 | LIXA D'AGUA EM FOLHA, GRAO 100 | SINAPI | UN | 0.051 | 1.46 | 0.07
00020083 | SOLUCAO LIMPADORA PARA PVC, FRASCO COM 1000 CM3 | SINAPI | UN | 0.015 | 47.06 | 0.71
|  |  |  | TOTAL MATERIAL: |  | 3.96
|  |  |  | VALOR SEM ENCARGOS: |  | 5.63
|  |  |  | VALOR ENCARGOS (86.60%): |  | 1.46
|  |  |  | VALOR BDI (28.35%): |  | 2.01
|  |  |  | QUANTIDADE: |  | 1
|  |  |  | TOTAL GERAL: |  | 9.1
89752 - LUVA SIMPLES, PVC, SERIE NORMAL, ESGOTO PREDIAL, DN 40 MM, JUNTA SOLDÁVEL, FORNECIDO E INSTALADO EM RAMAL DE DESCARGA OU RAMAL DE ESGOTO SANITÁRIO. AF_12/2014 (UN)
MAO DE OBRA |  | FONTE | UNID | COEFICIENTE | PREÇO UNITÁRIO | TOTAL
00002696 | ENCANADOR OU BOMBEIRO HIDRAULICO | SINAPI | H | 0.07 | 12.86 | 0.9
00006111 | SERVENTE DE OBRAS | SINAPI | H | 0.07 | 9.5 | 0.67
|  |  |  | TOTAL MAO DE OBRA: |  | 1.57
MATERIAL |  | FONTE | UNID | COEFICIENTE | PREÇO UNITÁRIO | TOTAL
00000122 | ADESIVO PLASTICO PARA PVC, FRASCO COM 850 GR | SINAPI | UN | 0.0099 | 54.2 | 0.54
00003897 | LUVA SIMPLES, PVC, SOLDAVEL, DN 40 MM, SERIE NORMAL, PARA ESGOTO PREDIAL | SINAPI | UN | 1 | 0.87 | 0.87
00020083 | SOLUCAO LIMPADORA PARA PVC, FRASCO COM 1000 CM3 | SINAPI | UN | 0.015 | 47.06 | 0.71
|  |  |  | TOTAL MATERIAL: |  | 2.12
|  |  |  | VALOR SEM ENCARGOS: |  | 2.96
|  |  |  | VALOR ENCARGOS (86.60%): |  | 0.73
|  |  |  | VALOR BDI (28.35%): |  | 1.05
|  |  |  | QUANTIDADE: |  | 1
|  |  |  | TOTAL GERAL: |  | 4.74
90453 - PASSANTE TIPO TUBO DE DIÂMETRO MENOR OU IGUAL A 40 MM, FIXADO EM LAJE. AF_05/2015 (UN)
MAO DE OBRA |  | FONTE | UNID | COEFICIENTE | PREÇO UNITÁRIO | TOTAL
00002696 | ENCANADOR OU BOMBEIRO HIDRAULICO | SINAPI | H | 0.066 | 12.86 | 0.85
00006111 | SERVENTE DE OBRAS | SINAPI | H | 0.01 | 9.5 | 0.1
|  |  |  | TOTAL MAO DE OBRA: |  | 0.95
MATERIAL |  | FONTE | UNID | COEFICIENTE | PREÇO UNITÁRIO | TOTAL
00043132 | ARAME RECOZIDO 16 BWG, D = 1,65 MM (0,016 KG/M) OU 18 BWG, D = 1,25 MM (0,01 KG/M) | SINAPI | KG | 0.005 | 19.53 | 0.1
00009835 | TUBO PVC SERIE NORMAL, DN 40 MM, PARA ESGOTO PREDIAL (NBR 5688) | SINAPI | M | 0.15 | 3.43 | 0.51
|  |  |  | TOTAL MATERIAL: |  | 0.61
|  |  |  | VALOR SEM ENCARGOS: |  | 1.11
|  |  |  | VALOR ENCARGOS (86.60%): |  | 0.45
|  |  |  | VALOR BDI (28.35%): |  | 0.44
|  |  |  | QUANTIDADE: |  | 1
|  |  |  | TOTAL GERAL: |  | 2
90467 - CHUMBAMENTO LINEAR EM ALVENARIA PARA RAMAIS/DISTRIBUIÇÃO COM DIÂMETROS MAIORES QUE 40 MM E MENORES OU IGUAIS A 75 MM. AF_05/2015 (M)
MAO DE OBRA |  | FONTE | UNID | COEFICIENTE | PREÇO UNITÁRIO | TOTAL
00002696 | ENCANADOR OU BOMBEIRO HIDRAULICO | SINAPI | H | 0.613 | 12.86 | 7.88
00006111 | SERVENTE DE OBRAS | SINAPI | H | 0.086 | 9.5 | 0.82
|  |  |  | TOTAL MAO DE OBRA: |  | 8.7
SERVICO |  | FONTE | UNID | COEFICIENTE | PREÇO UNITÁRIO | TOTAL
88629 | ARGAMASSA TRAÇO 1:3 (EM VOLUME DE CIMENTO E AREIA MÉDIA ÚMIDA), PREPARO MANUAL. AF_08/2019 | SINAPI | M3 | 0.005 | 663.95 | 3.32
|  |  |  | TOTAL SERVICO: |  | 3.32
|  |  |  | VALOR SEM ENCARGOS: |  | 7.79
|  |  |  | VALOR ENCARGOS (86.60%): |  | 4.23
|  |  |  | VALOR BDI (28.35%): |  | 3.41
|  |  |  | QUANTIDADE: |  | 1
|  |  |  | TOTAL GERAL: |  | 15.43
91191 - CHUMBAMENTO PONTUAL EM PASSAGEM DE TUBO COM DIÂMETROS ENTRE 40 MM E 75 MM. AF_05/2015 (UN)
MAO DE OBRA |  | FONTE | UNID | COEFICIENTE | PREÇO UNITÁRIO | TOTAL
00002696 | ENCANADOR OU BOMBEIRO HIDRAULICO | SINAPI | H | 0.166 | 12.86 | 2.13
00006111 | SERVENTE DE OBRAS | SINAPI | H | 0.023 | 9.5 | 0.22
|  |  |  | TOTAL MAO DE OBRA: |  | 2.35
SERVICO |  | FONTE | UNID | COEFICIENTE | PREÇO UNITÁRIO | TOTAL
88629 | ARGAMASSA TRAÇO 1:3 (EM VOLUME DE CIMENTO E AREIA MÉDIA ÚMIDA), PREPARO MANUAL. AF_08/2019 | SINAPI | M3 | 0.001 | 663.95 | 0.66
|  |  |  | TOTAL SERVICO: |  | 0.66
|  |  |  | VALOR SEM ENCARGOS: |  | 1.89
|  |  |  | VALOR ENCARGOS (86.60%): |  | 1.12
|  |  |  | VALOR BDI (28.35%): |  | 0.85
|  |  |  | QUANTIDADE: |  | 1
|  |  |  | TOTAL GERAL: |  | 3.86
91186 - FIXAÇÃO DE TUBOS HORIZONTAIS DE PVC, CPVC OU COBRE DIÂMETROS MAIORES QUE 40 MM E MENORES OU IGUAIS A 75 MM COM ABRAÇADEIRA METÁLICA FLEXÍVEL 18 MM, FIXADA DIRETAMENTE NA LAJE. AF_05/2015 (M)
MAO DE OBRA |  | FONTE | UNID | COEFICIENTE | PREÇO UNITÁRIO | TOTAL
00002696 | ENCANADOR OU BOMBEIRO HIDRAULICO | SINAPI | H | 0.175 | 12.86 | 2.25
00006111 | SERVENTE DE OBRAS | SINAPI | H | 0.025 | 9.5 | 0.24
|  |  |  | TOTAL MAO DE OBRA: |  | 2.49
MATERIAL |  | FONTE | UNID | COEFICIENTE | PREÇO UNITÁRIO | TOTAL
00004350 | BUCHA DE NYLON, DIAMETRO DO FURO 8 MM, COMPRIMENTO 40 MM, COM PARAFUSO DE ROSCA SOBERBA, CABECA CHATA, FENDA SIMPLES, 4,8 X 50 MM | SINAPI | UN | 0.836 | 0.39 | 0.33
00014153 | FITA METALICA PERFURADA, L = *18* MM, ROLO DE 30 M, CARGA RECOMENDADA = *30* KGF | SINAPI | UN | 0.005 | 53 | 0.27
|  |  |  | TOTAL MATERIAL: |  | 0.6
|  |  |  | VALOR SEM ENCARGOS: |  | 1.94
|  |  |  | VALOR ENCARGOS (86.60%): |  | 1.15
|  |  |  | VALOR BDI (28.35%): |  | 0.88
|  |  |  | QUANTIDADE: |  | 1
|  |  |  | TOTAL GERAL: |  | 3.97
90437 - FURO EM ALVENARIA PARA DIÂMETROS MAIORES QUE 40 MM E MENORES OU IGUAIS A 75 MM. AF_05/2015 (UN)
MAO DE OBRA |  | FONTE | UNID | COEFICIENTE | PREÇO UNITÁRIO | TOTAL
00002696 | ENCANADOR OU BOMBEIRO HIDRAULICO | SINAPI | H | 1.2 | 12.86 | 15.43
00006111 | SERVENTE DE OBRAS | SINAPI | H | 0.187 | 9.5 | 1.78
|  |  |  | TOTAL MAO DE OBRA: |  | 17.21
|  |  |  | VALOR SEM ENCARGOS: |  | 9.22
|  |  |  | VALOR ENCARGOS (86.60%): |  | 7.99
|  |  |  | VALOR BDI (28.35%): |  | 4.88
|  |  |  | QUANTIDADE: |  | 1
|  |  |  | TOTAL GERAL: |  | 22.09
89732 - JOELHO 45 GRAUS, PVC, SERIE NORMAL, ESGOTO PREDIAL, DN 50 MM, JUNTA ELÁSTICA, FORNECIDO E INSTALADO EM RAMAL DE DESCARGA OU RAMAL DE ESGOTO SANITÁRIO. AF_12/2014 (UN)
MAO DE OBRA |  | FONTE | UNID | COEFICIENTE | PREÇO UNITÁRIO | TOTAL
00002696 | ENCANADOR OU BOMBEIRO HIDRAULICO | SINAPI | H | 0.13 | 12.86 | 1.67
00006111 | SERVENTE DE OBRAS | SINAPI | H | 0.13 | 9.5 | 1.24
|  |  |  | TOTAL MAO DE OBRA: |  | 2.91
MATERIAL |  | FONTE | UNID | COEFICIENTE | PREÇO UNITÁRIO | TOTAL
00000296 | ANEL BORRACHA PARA TUBO ESGOTO PREDIAL DN 50 MM (NBR 5688) | SINAPI | UN | 1 | 1.34 | 1.34
00003518 | JOELHO PVC, SOLDAVEL, PB, 45 GRAUS, DN 50 MM, PARA ESGOTO PREDIAL | SINAPI | UN | 1 | 2.04 | 2.04
00020078 | PASTA LUBRIFICANTE PARA TUBOS E CONEXOES COM JUNTA ELASTICA (USO EM PVC, ACO, POLIETILENO E OUTROS) ( DE *400* G) | SINAPI | UN | 0.02 | 19.84 | 0.4
|  |  |  | TOTAL MATERIAL: |  | 3.78
|  |  |  | VALOR SEM ENCARGOS: |  | 5.34
|  |  |  | VALOR ENCARGOS (86.60%): |  | 1.35
|  |  |  | VALOR BDI (28.35%): |  | 1.9
|  |  |  | QUANTIDADE: |  | 1
|  |  |  | TOTAL GERAL: |  | 8.59
89731 - JOELHO 90 GRAUS, PVC, SERIE NORMAL, ESGOTO PREDIAL, DN 50 MM, JUNTA ELÁSTICA, FORNECIDO E INSTALADO EM RAMAL DE DESCARGA OU RAMAL DE ESGOTO SANITÁRIO. AF_12/2014 (UN)
MAO DE OBRA |  | FONTE | UNID | COEFICIENTE | PREÇO UNITÁRIO | TOTAL
00002696 | ENCANADOR OU BOMBEIRO HIDRAULICO | SINAPI | H | 0.13 | 12.86 | 1.67
00006111 | SERVENTE DE OBRAS | SINAPI | H | 0.13 | 9.5 | 1.24
|  |  |  | TOTAL MAO DE OBRA: |  | 2.91
MATERIAL |  | FONTE | UNID | COEFICIENTE | PREÇO UNITÁRIO | TOTAL
00000296 | ANEL BORRACHA PARA TUBO ESGOTO PREDIAL DN 50 MM (NBR 5688) | SINAPI | UN | 1 | 1.34 | 1.34
00003526 | JOELHO PVC, SOLDAVEL, PB, 90 GRAUS, DN 50 MM, PARA ESGOTO PREDIAL | SINAPI | UN | 1 | 1.63 | 1.63
00020078 | PASTA LUBRIFICANTE PARA TUBOS E CONEXOES COM JUNTA ELASTICA (USO EM PVC, ACO, POLIETILENO E OUTROS) ( DE *400* G) | SINAPI | UN | 0.02 | 19.84 | 0.4
|  |  |  | TOTAL MATERIAL: |  | 3.37
|  |  |  | VALOR SEM ENCARGOS: |  | 4.93
|  |  |  | VALOR ENCARGOS (86.60%): |  | 1.35
|  |  |  | VALOR BDI (28.35%): |  | 1.78
|  |  |  | QUANTIDADE: |  | 1
|  |  |  | TOTAL GERAL: |  | 8.06
89813 - LUVA SIMPLES, PVC, SERIE NORMAL, ESGOTO PREDIAL, DN 50 MM, JUNTA ELÁSTICA, FORNECIDO E INSTALADO EM PRUMADA DE ESGOTO SANITÁRIO OU VENTILAÇÃO. AF_12/2014 (UN)
MAO DE OBRA |  | FONTE | UNID | COEFICIENTE | PREÇO UNITÁRIO | TOTAL
00002696 | ENCANADOR OU BOMBEIRO HIDRAULICO | SINAPI | H | 0.03 | 12.86 | 0.39
00006111 | SERVENTE DE OBRAS | SINAPI | H | 0.03 | 9.5 | 0.29
|  |  |  | TOTAL MAO DE OBRA: |  | 0.68
MATERIAL |  | FONTE | UNID | COEFICIENTE | PREÇO UNITÁRIO | TOTAL
00000296 | ANEL BORRACHA PARA TUBO ESGOTO PREDIAL DN 50 MM (NBR 5688) | SINAPI | UN | 1 | 1.34 | 1.34
00003875 | LUVA SIMPLES, PVC, SOLDAVEL, DN 50 MM, SERIE NORMAL, PARA ESGOTO PREDIAL | SINAPI | UN | 1 | 1.88 | 1.88
00020078 | PASTA LUBRIFICANTE PARA TUBOS E CONEXOES COM JUNTA ELASTICA (USO EM PVC, ACO, POLIETILENO E OUTROS) ( DE *400* G) | SINAPI | UN | 0.02 | 19.84 | 0.4
|  |  |  | TOTAL MATERIAL: |  | 3.62
|  |  |  | VALOR SEM ENCARGOS: |  | 3.98
|  |  |  | VALOR ENCARGOS (86.60%): |  | 0.32
|  |  |  | VALOR BDI (28.35%): |  | 1.22
|  |  |  | QUANTIDADE: |  | 1
|  |  |  | TOTAL GERAL: |  | 5.52
89753 - LUVA SIMPLES, PVC, SERIE NORMAL, ESGOTO PREDIAL, DN 50 MM, JUNTA ELÁSTICA, FORNECIDO E INSTALADO EM RAMAL DE DESCARGA OU RAMAL DE ESGOTO SANITÁRIO. AF_12/2014 (UN)
MAO DE OBRA |  | FONTE | UNID | COEFICIENTE | PREÇO UNITÁRIO | TOTAL
00002696 | ENCANADOR OU BOMBEIRO HIDRAULICO | SINAPI | H | 0.08 | 12.86 | 1.03
00006111 | SERVENTE DE OBRAS | SINAPI | H | 0.08 | 9.5 | 0.76
|  |  |  | TOTAL MAO DE OBRA: |  | 1.79
MATERIAL |  | FONTE | UNID | COEFICIENTE | PREÇO UNITÁRIO | TOTAL
00000296 | ANEL BORRACHA PARA TUBO ESGOTO PREDIAL DN 50 MM (NBR 5688) | SINAPI | UN | 1 | 1.34 | 1.34
00003875 | LUVA SIMPLES, PVC, SOLDAVEL, DN 50 MM, SERIE NORMAL, PARA ESGOTO PREDIAL | SINAPI | UN | 1 | 1.88 | 1.88
00020078 | PASTA LUBRIFICANTE PARA TUBOS E CONEXOES COM JUNTA ELASTICA (USO EM PVC, ACO, POLIETILENO E OUTROS) ( DE *400* G) | SINAPI | UN | 0.02 | 19.84 | 0.4
|  |  |  | TOTAL MATERIAL: |  | 3.62
|  |  |  | VALOR SEM ENCARGOS: |  | 4.58
|  |  |  | VALOR ENCARGOS (86.60%): |  | 0.83
|  |  |  | VALOR BDI (28.35%): |  | 1.53
|  |  |  | QUANTIDADE: |  | 1
|  |  |  | TOTAL GERAL: |  | 6.94
90454 - PASSANTE TIPO TUBO DE DIÂMETRO MAIORES QUE 40 MM E MENORES OU IGUAIS A 75 MM, FIXADO EM LAJE. AF_05/2015 (UN)
MAO DE OBRA |  | FONTE | UNID | COEFICIENTE | PREÇO UNITÁRIO | TOTAL
00002696 | ENCANADOR OU BOMBEIRO HIDRAULICO | SINAPI | H | 0.101 | 12.86 | 1.3
00006111 | SERVENTE DE OBRAS | SINAPI | H | 0.016 | 9.5 | 0.15
|  |  |  | TOTAL MAO DE OBRA: |  | 1.45
MATERIAL |  | FONTE | UNID | COEFICIENTE | PREÇO UNITÁRIO | TOTAL
00043132 | ARAME RECOZIDO 16 BWG, D = 1,65 MM (0,016 KG/M) OU 18 BWG, D = 1,25 MM (0,01 KG/M) | SINAPI | KG | 0.005 | 19.53 | 0.1
00009837 | TUBO PVC SERIE NORMAL, DN 75 MM, PARA ESGOTO PREDIAL (NBR 5688) | SINAPI | M | 0.15 | 8.43 | 1.26
|  |  |  | TOTAL MATERIAL: |  | 1.36
|  |  |  | VALOR SEM ENCARGOS: |  | 2.14
|  |  |  | VALOR ENCARGOS (86.60%): |  | 0.67
|  |  |  | VALOR BDI (28.35%): |  | 0.8
|  |  |  | QUANTIDADE: |  | 1
|  |  |  | TOTAL GERAL: |  | 3.61
91222 - RASGO EM ALVENARIA PARA RAMAIS/ DISTRIBUIÇÃO COM DIÂMETROS MAIORES QUE 40 MM E MENORES OU IGUAIS A 75 MM. AF_05/2015 (M)
MAO DE OBRA |  | FONTE | UNID | COEFICIENTE | PREÇO UNITÁRIO | TOTAL
00002696 | ENCANADOR OU BOMBEIRO HIDRAULICO | SINAPI | H | 0.483 | 12.86 | 6.21
00006111 | SERVENTE DE OBRAS | SINAPI | H | 0.076 | 9.5 | 0.72
|  |  |  | TOTAL MAO DE OBRA: |  | 6.93
|  |  |  | VALOR SEM ENCARGOS: |  | 3.72
|  |  |  | VALOR ENCARGOS (86.60%): |  | 3.21
|  |  |  | VALOR BDI (28.35%): |  | 1.96
|  |  |  | QUANTIDADE: |  | 1
|  |  |  | TOTAL GERAL: |  | 8.89
89784 - TE, PVC, SERIE NORMAL, ESGOTO PREDIAL, DN 50 X 50 MM, JUNTA ELÁSTICA, FORNECIDO E INSTALADO EM RAMAL DE DESCARGA OU RAMAL DE ESGOTO SANITÁRIO. AF_12/2014 (UN)
MAO DE OBRA |  | FONTE | UNID | COEFICIENTE | PREÇO UNITÁRIO | TOTAL
00002696 | ENCANADOR OU BOMBEIRO HIDRAULICO | SINAPI | H | 0.17 | 12.86 | 2.19
00006111 | SERVENTE DE OBRAS | SINAPI | H | 0.17 | 9.5 | 1.62
|  |  |  | TOTAL MAO DE OBRA: |  | 3.81
MATERIAL |  | FONTE | UNID | COEFICIENTE | PREÇO UNITÁRIO | TOTAL
00000296 | ANEL BORRACHA PARA TUBO ESGOTO PREDIAL DN 50 MM (NBR 5688) | SINAPI | UN | 2 | 1.34 | 2.68
00020078 | PASTA LUBRIFICANTE PARA TUBOS E CONEXOES COM JUNTA ELASTICA (USO EM PVC, ACO, POLIETILENO E OUTROS) ( DE *400* G) | SINAPI | UN | 0.04 | 19.84 | 0.79
00007097 | TE SANITARIO, PVC, DN 50 X 50 MM, SERIE NORMAL, PARA ESGOTO PREDIAL | SINAPI | UN | 1 | 4.61 | 4.61
|  |  |  | TOTAL MATERIAL: |  | 8.08
|  |  |  | VALOR SEM ENCARGOS: |  | 10.12
|  |  |  | VALOR ENCARGOS (86.60%): |  | 1.77
|  |  |  | VALOR BDI (28.35%): |  | 3.37
|  |  |  | QUANTIDADE: |  | 1
|  |  |  | TOTAL GERAL: |  | 15.26
89712 - TUBO PVC, SERIE NORMAL, ESGOTO PREDIAL, DN 50 MM, FORNECIDO E INSTALADO EM RAMAL DE DESCARGA OU RAMAL DE ESGOTO SANITÁRIO. AF_12/2014 (M)
MAO DE OBRA |  | FONTE | UNID | COEFICIENTE | PREÇO UNITÁRIO | TOTAL
00002696 | ENCANADOR OU BOMBEIRO HIDRAULICO | SINAPI | H | 0.38 | 12.86 | 4.89
00006111 | SERVENTE DE OBRAS | SINAPI | H | 0.38 | 9.5 | 3.61
|  |  |  | TOTAL MAO DE OBRA: |  | 8.5
MATERIAL |  | FONTE | UNID | COEFICIENTE | PREÇO UNITÁRIO | TOTAL
00000122 | ADESIVO PLASTICO PARA PVC, FRASCO COM 850 GR | SINAPI | UN | 0.0108 | 54.2 | 0.59
00038383 | LIXA D'AGUA EM FOLHA, GRAO 100 | SINAPI | UN | 0.127 | 1.46 | 0.19
00020083 | SOLUCAO LIMPADORA PARA PVC, FRASCO COM 1000 CM3 | SINAPI | UN | 0.0163 | 47.06 | 0.77
00009838 | TUBO PVC SERIE NORMAL, DN 50 MM, PARA ESGOTO PREDIAL (NBR 5688) | SINAPI | M | 1.05 | 5.84 | 6.13
|  |  |  | TOTAL MATERIAL: |  | 7.68
|  |  |  | VALOR SEM ENCARGOS: |  | 12.23
|  |  |  | VALOR ENCARGOS (86.60%): |  | 3.95
|  |  |  | VALOR BDI (28.35%): |  | 4.59
|  |  |  | QUANTIDADE: |  | 1
|  |  |  | TOTAL GERAL: |  | 20.77
86887 - ENGATE FLEXÍVEL EM INOX, 1/2 X 40CM - FORNECIMENTO E INSTALAÇÃO. AF_01/2020 (UN)
MAO DE OBRA |  | FONTE | UNID | COEFICIENTE | PREÇO UNITÁRIO | TOTAL
00002696 | ENCANADOR OU BOMBEIRO HIDRAULICO | SINAPI | H | 0.1525 | 12.86 | 1.96
00006111 | SERVENTE DE OBRAS | SINAPI | H | 0.0481 | 9.5 | 0.46
|  |  |  | TOTAL MAO DE OBRA: |  | 2.42
MATERIAL |  | FONTE | UNID | COEFICIENTE | PREÇO UNITÁRIO | TOTAL
00011684 | ENGATE / RABICHO FLEXIVEL INOX 1/2 " X 40 CM | SINAPI | UN | 1 | 36.39 | 36.39
00003146 | FITA VEDA ROSCA EM ROLOS DE 18 MM X 10 M (L X C) | SINAPI | UN | 0.021 | 2.5 | 0.05
|  |  |  | TOTAL MATERIAL: |  | 36.44
|  |  |  | VALOR SEM ENCARGOS: |  | 37.73
|  |  |  | VALOR ENCARGOS (86.60%): |  | 1.13
|  |  |  | VALOR BDI (28.35%): |  | 11.02
|  |  |  | QUANTIDADE: |  | 1
|  |  |  | TOTAL GERAL: |  | 49.88
86888 - VASO SANITÁRIO SIFONADO COM CAIXA ACOPLADA LOUÇA BRANCA - FORNECIMENTO E INSTALAÇÃO. AF_01/2020 (UN)
MAO DE OBRA |  | FONTE | UNID | COEFICIENTE | PREÇO UNITÁRIO | TOTAL
00002696 | ENCANADOR OU BOMBEIRO HIDRAULICO | SINAPI | H | 0.7791 | 12.86 | 10.02
00006111 | SERVENTE DE OBRAS | SINAPI | H | 0.4384 | 9.5 | 4.16
|  |  |  | TOTAL MAO DE OBRA: |  | 14.18
MATERIAL |  | FONTE | UNID | COEFICIENTE | PREÇO UNITÁRIO | TOTAL
00010422 | BACIA SANITARIA (VASO) COM CAIXA ACOPLADA, DE LOUCA BRANCA | SINAPI | UN | 1 | 284.31 | 284.31
00004384 | PARAFUSO NIQUELADO COM ACABAMENTO CROMADO PARA FIXAR PECA SANITARIA, INCLUI PORCA CEGA, ARRUELA E BUCHA DE NYLON TAMANHO S-10 | SINAPI | UN | 2 | 14.02 | 28.04
00037329 | REJUNTE EPOXI, QUALQUER COR | SINAPI | KG | 0.0881 | 111.3 | 9.81
00006138 | VEDACAO PVC, 100 MM, PARA SAIDA VASO SANITARIO | SINAPI | UN | 1 | 1.96 | 1.96
|  |  |  | TOTAL MATERIAL: |  | 324.12
|  |  |  | VALOR SEM ENCARGOS: |  | 331.72
|  |  |  | VALOR ENCARGOS (86.60%): |  | 6.58
|  |  |  | VALOR BDI (28.35%): |  | 95.91
|  |  |  | QUANTIDADE: |  | 1
|  |  |  | TOTAL GERAL: |  | 434.21
86932 - VASO SANITÁRIO SIFONADO COM CAIXA ACOPLADA LOUÇA BRANCA - PADRÃO MÉDIO, INCLUSO ENGATE FLEXÍVEL EM METAL CROMADO, 1/2 X 40CM - FORNECIMENTO E INSTALAÇÃO. AF_01/2020 (UN)
SERVICO |  | FONTE | UNID | COEFICIENTE | PREÇO UNITÁRIO | TOTAL
86887 | ENGATE FLEXÍVEL EM INOX, 1/2 X 40CM - FORNECIMENTO E INSTALAÇÃO. AF_01/2020 | SINAPI | UN | 1 | 38.86 | 38.86
86888 | VASO SANITÁRIO SIFONADO COM CAIXA ACOPLADA LOUÇA BRANCA - FORNECIMENTO E INSTALAÇÃO. AF_01/2020 | SINAPI | UN | 1 | 338.3 | 338.3
|  |  |  | TOTAL SERVICO: |  | 377.16
|  |  |  | VALOR SEM ENCARGOS: |  | 369.45
|  |  |  | VALOR ENCARGOS (86.60%): |  | 7.71
|  |  |  | VALOR BDI (28.35%): |  | 106.92
|  |  |  | QUANTIDADE: |  | 1
|  |  |  | TOTAL GERAL: |  | 484.08
88274 - MARMORISTA/GRANITEIRO COM ENCARGOS COMPLEMENTARES (H)
MAO DE OBRA |  | FONTE | UNID | COEFICIENTE | PREÇO UNITÁRIO | TOTAL
00004755 | MARMORISTA / GRANITEIRO | SINAPI | H | 1 | 15.67 | 15.67
|  |  |  | TOTAL MAO DE OBRA: |  | 15.67
|  |  |  | VALOR SEM ENCARGOS: |  | 8.4
|  |  |  | VALOR ENCARGOS (86.60%): |  | 7.27
|  |  |  | VALOR BDI (28.35%): |  | 4.44
|  |  |  | QUANTIDADE: |  | 1
|  |  |  | TOTAL GERAL: |  | 20.11
86889 - BANCADA DE GRANITO CINZA POLIDO, DE 1,50 X 0,60 M, PARA PIA DE COZINHA - FORNECIMENTO E INSTALAÇÃO. AF_01/2020 (UN)
MAO DE OBRA |  | FONTE | UNID | COEFICIENTE | PREÇO UNITÁRIO | TOTAL
00006111 | SERVENTE DE OBRAS | SINAPI | H | 0.9834 | 9.5 | 9.34
|  |  |  | TOTAL MAO DE OBRA: |  | 9.34
MATERIAL |  | FONTE | UNID | COEFICIENTE | PREÇO UNITÁRIO | TOTAL
00007568 | BUCHA DE NYLON SEM ABA S10, COM PARAFUSO DE 6,10 X 65 MM EM ACO ZINCADO COM ROSCA SOBERBA, CABECA CHATA E FENDA PHILLIPS | SINAPI | UN | 6 | 0.61 | 3.66
00011795 | GRANITO PARA BANCADA, POLIDO, TIPO ANDORINHA/ QUARTZ/ CASTELO/ CORUMBA OU OUTROS EQUIVALENTES DA REGIAO, E= *2,5* CM | SINAPI | M2 | 1.005 | 422.64 | 424.75
00004823 | MASSA PLASTICA PARA MARMORE/GRANITO | SINAPI | KG | 0.5228 | 30.01 | 15.69
00037329 | REJUNTE EPOXI, QUALQUER COR | SINAPI | KG | 0.0211 | 111.3 | 2.35
00037591 | SUPORTE MAO-FRANCESA EM ACO, ABAS IGUAIS 40 CM, CAPACIDADE MINIMA 70 KG, BRANCO | SINAPI | UN | 2 | 15.91 | 31.82
|  |  |  | TOTAL MATERIAL: |  | 478.27
SERVICO |  | FONTE | UNID | COEFICIENTE | PREÇO UNITÁRIO | TOTAL
88274 | MARMORISTA/GRANITEIRO COM ENCARGOS COMPLEMENTARES | SINAPI | H | 1.4944 | 15.67 | 23.42
|  |  |  | TOTAL SERVICO: |  | 23.42
|  |  |  | VALOR SEM ENCARGOS: |  | 495.83
|  |  |  | VALOR ENCARGOS (86.60%): |  | 15.2
|  |  |  | VALOR BDI (28.35%): |  | 144.88
|  |  |  | QUANTIDADE: |  | 1
|  |  |  | TOTAL GERAL: |  | 655.91
86900 - CUBA DE EMBUTIR RETANGULAR DE AÇO INOXIDÁVEL, 46 X 30 X 12 CM - FORNECIMENTO E INSTALAÇÃO. AF_01/2020 (UN)
MAO DE OBRA |  | FONTE | UNID | COEFICIENTE | PREÇO UNITÁRIO | TOTAL
00006111 | SERVENTE DE OBRAS | SINAPI | H | 0.1504 | 9.5 | 1.43
|  |  |  | TOTAL MAO DE OBRA: |  | 1.43
MATERIAL |  | FONTE | UNID | COEFICIENTE | PREÇO UNITÁRIO | TOTAL
00001743 | CUBA ACO INOX (AISI 304) DE EMBUTIR COM VALVULA 3 1/2 ", DE *46 X 30 X 12* CM | SINAPI | UN | 1 | 134.4 | 134.4
00004823 | MASSA PLASTICA PARA MARMORE/GRANITO | SINAPI | KG | 0.2974 | 30.01 | 8.92
|  |  |  | TOTAL MATERIAL: |  | 143.32
SERVICO |  | FONTE | UNID | COEFICIENTE | PREÇO UNITÁRIO | TOTAL
88274 | MARMORISTA/GRANITEIRO COM ENCARGOS COMPLEMENTARES | SINAPI | H | 0.4774 | 15.67 | 7.48
|  |  |  | TOTAL SERVICO: |  | 7.48
|  |  |  | VALOR SEM ENCARGOS: |  | 148.1
|  |  |  | VALOR ENCARGOS (86.60%): |  | 4.13
|  |  |  | VALOR BDI (28.35%): |  | 43.16
|  |  |  | QUANTIDADE: |  | 1
|  |  |  | TOTAL GERAL: |  | 195.39
86878 - VÁLVULA EM METAL CROMADO TIPO AMERICANA 3.1/2? X 1.1/2? PARA PIA - FORNECIMENTO E INSTALAÇÃO. AF_01/2020 (UN)
MAO DE OBRA |  | FONTE | UNID | COEFICIENTE | PREÇO UNITÁRIO | TOTAL
00002696 | ENCANADOR OU BOMBEIRO HIDRAULICO | SINAPI | H | 0.174 | 12.86 | 2.24
00006111 | SERVENTE DE OBRAS | SINAPI | H | 0.0548 | 9.5 | 0.52
|  |  |  | TOTAL MAO DE OBRA: |  | 2.76
MATERIAL |  | FONTE | UNID | COEFICIENTE | PREÇO UNITÁRIO | TOTAL
00003146 | FITA VEDA ROSCA EM ROLOS DE 18 MM X 10 M (L X C) | SINAPI | UN | 0.048 | 2.5 | 0.12
00006157 | VALVULA EM METAL CROMADO PARA PIA AMERICANA 3.1/2 X 1.1/2 " | SINAPI | UN | 1 | 49.51 | 49.51
|  |  |  | TOTAL MATERIAL: |  | 49.63
|  |  |  | VALOR SEM ENCARGOS: |  | 51.11
|  |  |  | VALOR ENCARGOS (86.60%): |  | 1.28
|  |  |  | VALOR BDI (28.35%): |  | 14.85
|  |  |  | QUANTIDADE: |  | 1
|  |  |  | TOTAL GERAL: |  | 67.24
86935 - CUBA DE EMBUTIR DE AÇO INOXIDÁVEL MÉDIA, INCLUSO VÁLVULA TIPO AMERICANA EM METAL CROMADO E SIFÃO FLEXÍVEL EM PVC - FORNECIMENTO E INSTALAÇÃO. AF_01/2020 (UN)
SERVICO |  | FONTE | UNID | COEFICIENTE | PREÇO UNITÁRIO | TOTAL
86900 | CUBA DE EMBUTIR RETANGULAR DE AÇO INOXIDÁVEL, 46 X 30 X 12 CM - FORNECIMENTO E INSTALAÇÃO. AF_01/2020 | SINAPI | UN | 1 | 152.23 | 152.23
86883 | SIFÃO DO TIPO FLEXÍVEL EM PVC 1 X 1.1/2 - FORNECIMENTO E INSTALAÇÃO. AF_01/2020 | SINAPI | UN | 1 | 7.99 | 7.99
86878 | VÁLVULA EM METAL CROMADO TIPO AMERICANA 3.1/2? X 1.1/2? PARA PIA - FORNECIMENTO E INSTALAÇÃO. AF_01/2020 | SINAPI | UN | 1 | 52.39 | 52.39
|  |  |  | TOTAL SERVICO: |  | 212.61
|  |  |  | VALOR SEM ENCARGOS: |  | 206.58
|  |  |  | VALOR ENCARGOS (86.60%): |  | 6.03
|  |  |  | VALOR BDI (28.35%): |  | 60.27
|  |  |  | QUANTIDADE: |  | 1
|  |  |  | TOTAL GERAL: |  | 272.88
COMP-188861 - LAVATÓRIO LOUÇA BRANCA SUSPENSO, *45 X *35CM OU EQUIVALENTE, PARA PNE, FORNECIMENTO E INSTALAÇÃO. (un)
GERAL |  | FONTE | UNID | COEFICIENTE | PREÇO UNITÁRIO | TOTAL
INS-961867 | LAVATÓRIO DE LOUÇA BRANCO SUSPENSO, *45 X *35 OU EQUIVALENTE | PRÓPRIA | UN | 1 | 200 | 200
|  |  |  | TOTAL GERAL: |  | 200
MAO DE OBRA |  | FONTE | UNID | COEFICIENTE | PREÇO UNITÁRIO | TOTAL
00002696 | ENCANADOR OU BOMBEIRO HIDRAULICO | SINAPI | H | 0.69 | 12.86 | 8.87
00006111 | SERVENTE DE OBRAS | SINAPI | H | 0.19 | 9.5 | 1.81
|  |  |  | TOTAL MAO DE OBRA: |  | 10.68
MATERIAL |  | FONTE | UNID | COEFICIENTE | PREÇO UNITÁRIO | TOTAL
00004351 | PARAFUSO NIQUELADO 3 1/2" COM ACABAMENTO CROMADO PARA FIXAR PECA SANITARIA, INCLUI PORCA CEGA, ARRUELA E BUCHA DE NYLON TAMANHO S-8 | SINAPI | UN | 2 | 10.4 | 20.8
00037329 | REJUNTE EPOXI, QUALQUER COR | SINAPI | KG | 0.0507 | 111.3 | 5.64
|  |  |  | TOTAL MATERIAL: |  | 26.44
|  |  |  | VALOR SEM ENCARGOS: |  | 232.16
|  |  |  | VALOR ENCARGOS (86.60%): |  | 4.96
|  |  |  | VALOR BDI (28.35%): |  | 67.22
|  |  |  | QUANTIDADE: |  | 1
|  |  |  | TOTAL GERAL: |  | 304.34
91940 - CAIXA RETANGULAR 4" X 2" MÉDIA (1,30 M DO PISO), PVC, INSTALADA EM PAREDE - FORNECIMENTO E INSTALAÇÃO. AF_12/2015 (UN)
MAO DE OBRA |  | FONTE | UNID | COEFICIENTE | PREÇO UNITÁRIO | TOTAL
00002436 | ELETRICISTA | SINAPI | H | 0.247 | 15.67 | 3.87
00006111 | SERVENTE DE OBRAS | SINAPI | H | 0.247 | 9.5 | 2.35
|  |  |  | TOTAL MAO DE OBRA: |  | 6.22
MATERIAL |  | FONTE | UNID | COEFICIENTE | PREÇO UNITÁRIO | TOTAL
00001872 | CAIXA DE PASSAGEM, EM PVC, DE 4" X 2", PARA ELETRODUTO FLEXIVEL CORRUGADO | SINAPI | UN | 1 | 1.92 | 1.92
|  |  |  | TOTAL MATERIAL: |  | 1.92
SERVICO |  | FONTE | UNID | COEFICIENTE | PREÇO UNITÁRIO | TOTAL
88629 | ARGAMASSA TRAÇO 1:3 (EM VOLUME DE CIMENTO E AREIA MÉDIA ÚMIDA), PREPARO MANUAL. AF_08/2019 | SINAPI | M3 | 0.0009 | 663.95 | 0.6
|  |  |  | TOTAL SERVICO: |  | 0.6
|  |  |  | VALOR SEM ENCARGOS: |  | 5.81
|  |  |  | VALOR ENCARGOS (86.60%): |  | 2.93
|  |  |  | VALOR BDI (28.35%): |  | 2.48
|  |  |  | QUANTIDADE: |  | 1
|  |  |  | TOTAL GERAL: |  | 11.22
91842 - ELETRODUTO FLEXÍVEL CORRUGADO, PVC, DN 20 MM (1/2"), PARA CIRCUITOS TERMINAIS, INSTALADO EM LAJE - FORNECIMENTO E INSTALAÇÃO. AF_12/2015 (M)
MAO DE OBRA |  | FONTE | UNID | COEFICIENTE | PREÇO UNITÁRIO | TOTAL
00002436 | ELETRICISTA | SINAPI | H | 0.072 | 15.67 | 1.13
00006111 | SERVENTE DE OBRAS | SINAPI | H | 0.072 | 9.5 | 0.68
|  |  |  | TOTAL MAO DE OBRA: |  | 1.81
MATERIAL |  | FONTE | UNID | COEFICIENTE | PREÇO UNITÁRIO | TOTAL
00043132 | ARAME RECOZIDO 16 BWG, D = 1,65 MM (0,016 KG/M) OU 18 BWG, D = 1,25 MM (0,01 KG/M) | SINAPI | KG | 0.0016 | 19.53 | 0.03
00002689 | ELETRODUTO PVC FLEXIVEL CORRUGADO, COR AMARELA, DE 20 MM | SINAPI | M | 1.1 | 1.4 | 1.54
|  |  |  | TOTAL MATERIAL: |  | 1.57
|  |  |  | VALOR SEM ENCARGOS: |  | 2.54
|  |  |  | VALOR ENCARGOS (86.60%): |  | 0.84
|  |  |  | VALOR BDI (28.35%): |  | 0.96
|  |  |  | QUANTIDADE: |  | 1
|  |  |  | TOTAL GERAL: |  | 4.34
91852 - ELETRODUTO FLEXÍVEL CORRUGADO, PVC, DN 20 MM (1/2"), PARA CIRCUITOS TERMINAIS, INSTALADO EM PAREDE - FORNECIMENTO E INSTALAÇÃO. AF_12/2015 (M)
MAO DE OBRA |  | FONTE | UNID | COEFICIENTE | PREÇO UNITÁRIO | TOTAL
00002436 | ELETRICISTA | SINAPI | H | 0.129 | 15.67 | 2.02
00006111 | SERVENTE DE OBRAS | SINAPI | H | 0.129 | 9.5 | 1.23
|  |  |  | TOTAL MAO DE OBRA: |  | 3.25
MATERIAL |  | FONTE | UNID | COEFICIENTE | PREÇO UNITÁRIO | TOTAL
00002689 | ELETRODUTO PVC FLEXIVEL CORRUGADO, COR AMARELA, DE 20 MM | SINAPI | M | 1.017 | 1.4 | 1.42
|  |  |  | TOTAL MATERIAL: |  | 1.42
|  |  |  | VALOR SEM ENCARGOS: |  | 3.16
|  |  |  | VALOR ENCARGOS (86.60%): |  | 1.51
|  |  |  | VALOR BDI (28.35%): |  | 1.32
|  |  |  | QUANTIDADE: |  | 1
|  |  |  | TOTAL GERAL: |  | 5.99
91958 - INTERRUPTOR SIMPLES (2 MÓDULOS), 10A/250V, SEM SUPORTE E SEM PLACA - FORNECIMENTO E INSTALAÇÃO. AF_12/2015 (UN)
MAO DE OBRA |  | FONTE | UNID | COEFICIENTE | PREÇO UNITÁRIO | TOTAL
00002436 | ELETRICISTA | SINAPI | H | 0.39 | 15.67 | 6.11
00006111 | SERVENTE DE OBRAS | SINAPI | H | 0.39 | 9.5 | 3.71
|  |  |  | TOTAL MAO DE OBRA: |  | 9.82
MATERIAL |  | FONTE | UNID | COEFICIENTE | PREÇO UNITÁRIO | TOTAL
00038112 | INTERRUPTOR SIMPLES 10A, 250V (APENAS MODULO) | SINAPI | UN | 2 | 4.48 | 8.96
|  |  |  | TOTAL MATERIAL: |  | 8.96
|  |  |  | VALOR SEM ENCARGOS: |  | 14.23
|  |  |  | VALOR ENCARGOS (86.60%): |  | 4.55
|  |  |  | VALOR BDI (28.35%): |  | 5.32
|  |  |  | QUANTIDADE: |  | 1
|  |  |  | TOTAL GERAL: |  | 24.1
91959 - INTERRUPTOR SIMPLES (2 MÓDULOS), 10A/250V, INCLUINDO SUPORTE E PLACA - FORNECIMENTO E INSTALAÇÃO. AF_12/2015 (UN)
SERVICO |  | FONTE | UNID | COEFICIENTE | PREÇO UNITÁRIO | TOTAL
91958 | INTERRUPTOR SIMPLES (2 MÓDULOS), 10A/250V, SEM SUPORTE E SEM PLACA - FORNECIMENTO E INSTALAÇÃO. AF_12/2015 | SINAPI | UN | 1 | 18.78 | 18.78
91946 | SUPORTE PARAFUSADO COM PLACA DE ENCAIXE 4" X 2" MÉDIO (1,30 M DO PISO) PARA PONTO ELÉTRICO - FORNECIMENTO E INSTALAÇÃO. AF_12/2015 | SINAPI | UN | 1 | 4.82 | 4.82
|  |  |  | TOTAL SERVICO: |  | 23.6
|  |  |  | VALOR SEM ENCARGOS: |  | 18.15
|  |  |  | VALOR ENCARGOS (86.60%): |  | 5.45
|  |  |  | VALOR BDI (28.35%): |  | 6.69
|  |  |  | QUANTIDADE: |  | 1
|  |  |  | TOTAL GERAL: |  | 30.29
90456 - QUEBRA EM ALVENARIA PARA INSTALAÇÃO DE CAIXA DE TOMADA (4X4 OU 4X2). AF_05/2015 (UN)
MAO DE OBRA |  | FONTE | UNID | COEFICIENTE | PREÇO UNITÁRIO | TOTAL
00002696 | ENCANADOR OU BOMBEIRO HIDRAULICO | SINAPI | H | 0.144 | 12.86 | 1.85
00006111 | SERVENTE DE OBRAS | SINAPI | H | 0.023 | 9.5 | 0.22
|  |  |  | TOTAL MAO DE OBRA: |  | 2.07
|  |  |  | VALOR SEM ENCARGOS: |  | 1.11
|  |  |  | VALOR ENCARGOS (86.60%): |  | 0.96
|  |  |  | VALOR BDI (28.35%): |  | 0.59
|  |  |  | QUANTIDADE: |  | 1
|  |  |  | TOTAL GERAL: |  | 2.66
90447 - RASGO EM ALVENARIA PARA ELETRODUTOS COM DIAMETROS MENORES OU IGUAIS A 40 MM. AF_05/2015 (M)
MAO DE OBRA |  | FONTE | UNID | COEFICIENTE | PREÇO UNITÁRIO | TOTAL
00002436 | ELETRICISTA | SINAPI | H | 0.216 | 15.67 | 3.38
00006111 | SERVENTE DE OBRAS | SINAPI | H | 0.034 | 9.5 | 0.32
|  |  |  | TOTAL MAO DE OBRA: |  | 3.7
|  |  |  | VALOR SEM ENCARGOS: |  | 1.98
|  |  |  | VALOR ENCARGOS (86.60%): |  | 1.72
|  |  |  | VALOR BDI (28.35%): |  | 1.05
|  |  |  | QUANTIDADE: |  | 1
|  |  |  | TOTAL GERAL: |  | 4.75
92002 - TOMADA MÉDIA DE EMBUTIR (2 MÓDULOS), 2P+T 10 A, SEM SUPORTE E SEM PLACA - FORNECIMENTO E INSTALAÇÃO. AF_12/2015 (UN)
MAO DE OBRA |  | FONTE | UNID | COEFICIENTE | PREÇO UNITÁRIO | TOTAL
00002436 | ELETRICISTA | SINAPI | H | 0.555 | 15.67 | 8.7
00006111 | SERVENTE DE OBRAS | SINAPI | H | 0.555 | 9.5 | 5.27
|  |  |  | TOTAL MAO DE OBRA: |  | 13.97
MATERIAL |  | FONTE | UNID | COEFICIENTE | PREÇO UNITÁRIO | TOTAL
00038101 | TOMADA 2P+T 10A, 250V (APENAS MODULO) | SINAPI | UN | 2 | 5.1 | 10.2
|  |  |  | TOTAL MATERIAL: |  | 10.2
|  |  |  | VALOR SEM ENCARGOS: |  | 17.68
|  |  |  | VALOR ENCARGOS (86.60%): |  | 6.49
|  |  |  | VALOR BDI (28.35%): |  | 6.85
|  |  |  | QUANTIDADE: |  | 1
|  |  |  | TOTAL GERAL: |  | 31.02
92004 - TOMADA MÉDIA DE EMBUTIR (2 MÓDULOS), 2P+T 10 A, INCLUINDO SUPORTE E PLACA - FORNECIMENTO E INSTALAÇÃO. AF_12/2015 (UN)
SERVICO |  | FONTE | UNID | COEFICIENTE | PREÇO UNITÁRIO | TOTAL
91946 | SUPORTE PARAFUSADO COM PLACA DE ENCAIXE 4" X 2" MÉDIO (1,30 M DO PISO) PARA PONTO ELÉTRICO - FORNECIMENTO E INSTALAÇÃO. AF_12/2015 | SINAPI | UN | 1 | 4.82 | 4.82
92002 | TOMADA MÉDIA DE EMBUTIR (2 MÓDULOS), 2P+T 10 A, SEM SUPORTE E SEM PLACA - FORNECIMENTO E INSTALAÇÃO. AF_12/2015 | SINAPI | UN | 1 | 24.17 | 24.17
|  |  |  | TOTAL SERVICO: |  | 28.99
|  |  |  | VALOR SEM ENCARGOS: |  | 21.6
|  |  |  | VALOR ENCARGOS (86.60%): |  | 7.39
|  |  |  | VALOR BDI (28.35%): |  | 8.22
|  |  |  | QUANTIDADE: |  | 1
|  |  |  | TOTAL GERAL: |  | 37.21
91995 - TOMADA MÉDIA DE EMBUTIR (1 MÓDULO), 2P+T 20 A, SEM SUPORTE E SEM PLACA - FORNECIMENTO E INSTALAÇÃO. AF_12/2015 (UN)
MAO DE OBRA |  | FONTE | UNID | COEFICIENTE | PREÇO UNITÁRIO | TOTAL
00002436 | ELETRICISTA | SINAPI | H | 0.308 | 15.67 | 4.83
00006111 | SERVENTE DE OBRAS | SINAPI | H | 0.308 | 9.5 | 2.93
|  |  |  | TOTAL MAO DE OBRA: |  | 7.76
MATERIAL |  | FONTE | UNID | COEFICIENTE | PREÇO UNITÁRIO | TOTAL
00038102 | TOMADA 2P+T 20A, 250V (APENAS MODULO) | SINAPI | UN | 1 | 6.53 | 6.53
|  |  |  | TOTAL MATERIAL: |  | 6.53
|  |  |  | VALOR SEM ENCARGOS: |  | 10.69
|  |  |  | VALOR ENCARGOS (86.60%): |  | 3.6
|  |  |  | VALOR BDI (28.35%): |  | 4.05
|  |  |  | QUANTIDADE: |  | 1
|  |  |  | TOTAL GERAL: |  | 18.34
91997 - TOMADA MÉDIA DE EMBUTIR (1 MÓDULO), 2P+T 20 A, INCLUINDO SUPORTE E PLACA - FORNECIMENTO E INSTALAÇÃO. AF_12/2015 (UN)
SERVICO |  | FONTE | UNID | COEFICIENTE | PREÇO UNITÁRIO | TOTAL
91946 | SUPORTE PARAFUSADO COM PLACA DE ENCAIXE 4" X 2" MÉDIO (1,30 M DO PISO) PARA PONTO ELÉTRICO - FORNECIMENTO E INSTALAÇÃO. AF_12/2015 | SINAPI | UN | 1 | 4.82 | 4.82
91995 | TOMADA MÉDIA DE EMBUTIR (1 MÓDULO), 2P+T 20 A, SEM SUPORTE E SEM PLACA - FORNECIMENTO E INSTALAÇÃO. AF_12/2015 | SINAPI | UN | 1 | 14.29 | 14.29
|  |  |  | TOTAL SERVICO: |  | 19.11
|  |  |  | VALOR SEM ENCARGOS: |  | 14.61
|  |  |  | VALOR ENCARGOS (86.60%): |  | 4.5
|  |  |  | VALOR BDI (28.35%): |  | 5.42
|  |  |  | QUANTIDADE: |  | 1
|  |  |  | TOTAL GERAL: |  | 24.53
S09007 - Cabo de cobre isolado HEPR (XLPE), rigido, 35mm², 1kv / 90º C (m)
MAO DE OBRA |  | FONTE | UNID | COEFICIENTE | PREÇO UNITÁRIO | TOTAL
00002436 | ELETRICISTA | SINAPI | H | 0.2 | 15.67 | 3.13
00006111 | SERVENTE DE OBRAS | SINAPI | H | 0.2 | 9.5 | 1.9
|  |  |  | TOTAL MAO DE OBRA: |  | 5.03
MATERIAL |  | FONTE | UNID | COEFICIENTE | PREÇO UNITÁRIO | TOTAL
I02626 | Cabo de cobre isolado HEPR (XLPE), 35mm², 1kv / 90º C | ORSE | m | 1.02 | 33.82 | 34.5
|  |  |  | TOTAL MATERIAL: |  | 34.5
|  |  |  | VALOR SEM ENCARGOS: |  | 37.2
|  |  |  | VALOR ENCARGOS (86.60%): |  | 2.33
|  |  |  | VALOR BDI (28.35%): |  | 11.21
|  |  |  | QUANTIDADE: |  | 1
|  |  |  | TOTAL GERAL: |  | 50.74
S09391 - Cabo de cobre nú 16 mm2 - fornecimento e assentamento (7,04m/kg) (kg)
MAO DE OBRA |  | FONTE | UNID | COEFICIENTE | PREÇO UNITÁRIO | TOTAL
00002436 | ELETRICISTA | SINAPI | H | 0.06 | 15.67 | 0.94
00006111 | SERVENTE DE OBRAS | SINAPI | H | 0.06 | 9.5 | 0.57
|  |  |  | TOTAL MAO DE OBRA: |  | 1.51
MATERIAL |  | FONTE | UNID | COEFICIENTE | PREÇO UNITÁRIO | TOTAL
I03331 | Cabo de cobre nú 16 mm2 - 4AWG | ORSE | Kg | 1 | 74.82 | 74.82
|  |  |  | TOTAL MATERIAL: |  | 74.82
|  |  |  | VALOR SEM ENCARGOS: |  | 75.63
|  |  |  | VALOR ENCARGOS (86.60%): |  | 0.7
|  |  |  | VALOR BDI (28.35%): |  | 21.64
|  |  |  | QUANTIDADE: |  | 1
|  |  |  | TOTAL GERAL: |  | 97.97
S00155 - Alvenaria tijolo cerâmico maciço (5x9x19), esp = 0,09m (singela), com argamassa traço t5 - 1:2:8 (cimento / cal / areia) c/ junta de 2,0cm - R1 (m2)
MAO DE OBRA |  | FONTE | UNID | COEFICIENTE | PREÇO UNITÁRIO | TOTAL
00004750 | PEDREIRO | SINAPI | H | 1.52 | 12.86 | 19.55
00006111 | SERVENTE DE OBRAS | SINAPI | H | 0.91 | 9.5 | 8.65
|  |  |  | TOTAL MAO DE OBRA: |  | 28.2
MATERIAL |  | FONTE | UNID | COEFICIENTE | PREÇO UNITÁRIO | TOTAL
I02212 | Tijolo cerâmico maciço 5 x 9 x 19cm | ORSE | un | 68 | 0.35 | 23.8
|  |  |  | TOTAL MATERIAL: |  | 23.8
SERVICO |  | FONTE | UNID | COEFICIENTE | PREÇO UNITÁRIO | TOTAL
S03308 | Argamassa em volume - cimento, cal e areia traço t-5 (1:2:8) - 1 saco cimento 50 kg / 2 sacos cal 20 kg / 8 padiolas de areia dim 0.35 x 0.45 x 0.13 m - Confecção mecânica e transporte | ORSE | m3 | 0.032 | 418.63 | 13.4
|  |  |  | TOTAL SERVICO: |  | 13.4
|  |  |  | VALOR SEM ENCARGOS: |  | 51.73
|  |  |  | VALOR ENCARGOS (86.60%): |  | 13.67
|  |  |  | VALOR BDI (28.35%): |  | 18.54
|  |  |  | QUANTIDADE: |  | 1
|  |  |  | TOTAL GERAL: |  | 83.94
S00085 - Forma plana para fundações, em compensado resinado 12mm, 03 usos (m2)
MAO DE OBRA |  | FONTE | UNID | COEFICIENTE | PREÇO UNITÁRIO | TOTAL
00001213 | CARPINTEIRO DE FORMAS | SINAPI | H | 1.4 | 12.86 | 18
00006111 | SERVENTE DE OBRAS | SINAPI | H | 1.4 | 9.5 | 13.3
|  |  |  | TOTAL MAO DE OBRA: |  | 31.3
MATERIAL |  | FONTE | UNID | COEFICIENTE | PREÇO UNITÁRIO | TOTAL
I43130S | Arame galvanizado 12 bwg, d = 2,76 mm (0,048 kg/m) ou 14 bwg, d = 2,11 mm (0,026 kg/m) | ORSE | kg | 0.15 | 16 | 2.4
I00630 | Compensado resinado 12mm - Madeirit ou similar | ORSE | m2 | 0.37 | 24.74 | 9.15
I02692S | Desmoldante protetor para formas de madeira, de base oleosaemulsionada em agua | ORSE | l | 0.015 | 5.48 | 0.08
I01569 | Madeira mista serrada (barrote) 6 x 6cm - 0,0036 m3/m (angelim, louro) | ORSE | m | 0.33 | 9.87 | 3.26
I05067S | Prego de aco polido com cabeca 16 x 24 (2 1/4 x 12) | ORSE | kg | 0.3 | 16.15 | 4.85
I04509S | Sarrafo *2,5 x 10* cm em pinus, mista ou equivalente da regiao - bruta | ORSE | m | 1.33 | 4.83 | 6.42
|  |  |  | TOTAL MATERIAL: |  | 26.16
|  |  |  | VALOR SEM ENCARGOS: |  | 42.94
|  |  |  | VALOR ENCARGOS (86.60%): |  | 14.52
|  |  |  | VALOR BDI (28.35%): |  | 16.29
|  |  |  | QUANTIDADE: |  | 1
|  |  |  | TOTAL GERAL: |  | 73.75
S01905 - Argamassa cimento e areia traço t-3 (1:3), com aditivo vedacit ou similar- 1 saco cimento 50kg / 3 padiolas areia dim. 0,35x0,45x0,23m / 2kg aditivo vedacit - Confecção mecânica e transporte (m3)
MAO DE OBRA |  | FONTE | UNID | COEFICIENTE | PREÇO UNITÁRIO | TOTAL
00006111 | SERVENTE DE OBRAS | SINAPI | H | 4 | 9.5 | 38
|  |  |  | TOTAL MAO DE OBRA: |  | 38
MATERIAL |  | FONTE | UNID | COEFICIENTE | PREÇO UNITÁRIO | TOTAL
I00370S | Areia media - posto jazida/fornecedor (retirado na jazida, sem transporte) | ORSE | m3 | 1.08 | 87.3 | 94.28
I01379S | Cimento portland composto cp ii-32 | ORSE | kg | 452.2 | 0.66 | 298.45
I01113 | Impermeabilizante para concretos e argamassas Vedacit ou similar | ORSE | kg | 20 | 6.47 | 129.4
|  |  |  | TOTAL MATERIAL: |  | 522.13
|  |  |  | VALOR SEM ENCARGOS: |  | 542.49
|  |  |  | VALOR ENCARGOS (86.60%): |  | 17.64
|  |  |  | VALOR BDI (28.35%): |  | 158.8
|  |  |  | QUANTIDADE: |  | 1
|  |  |  | TOTAL GERAL: |  | 718.93
S03318 - Reboco especial de parede 2cm com argamassa traço t3 - 1:3 cimento / areia / vedacit (m2)
MAO DE OBRA |  | FONTE | UNID | COEFICIENTE | PREÇO UNITÁRIO | TOTAL
00004750 | PEDREIRO | SINAPI | H | 0.6 | 12.86 | 7.72
00006111 | SERVENTE DE OBRAS | SINAPI | H | 0.6 | 9.5 | 5.7
|  |  |  | TOTAL MAO DE OBRA: |  | 13.42
SERVICO |  | FONTE | UNID | COEFICIENTE | PREÇO UNITÁRIO | TOTAL
S01905 | Argamassa cimento e areia traço t-3 (1:3), com aditivo vedacit ou similar- 1 saco cimento 50kg / 3 padiolas areia dim. 0,35x0,45x0,23m / 2kg aditivo vedacit - Confecção mecânica e transporte | ORSE | m3 | 0.02 | 560.13 | 11.2
|  |  |  | TOTAL SERVICO: |  | 11.2
|  |  |  | VALOR SEM ENCARGOS: |  | 18.03
|  |  |  | VALOR ENCARGOS (86.60%): |  | 6.59
|  |  |  | VALOR BDI (28.35%): |  | 6.98
|  |  |  | QUANTIDADE: |  | 1
|  |  |  | TOTAL GERAL: |  | 31.6
S04429 - Caixa de inspeção 0,30 x 0,30 x 0,40m (un)
SERVICO |  | FONTE | UNID | COEFICIENTE | PREÇO UNITÁRIO | TOTAL
S00155 | Alvenaria tijolo cerâmico maciço (5x9x19), esp = 0,09m (singela), com argamassa traço t5 - 1:2:8 (cimento / cal / areia) c/ junta de 2,0cm - R1 | ORSE | m2 | 0.64 | 65.4 | 41.86
S00141 | Aço CA - 60 Ø 4,2 a 9,5mm, inclusive corte, dobragem, montagem e colocacao de ferragens nas formas, para superestruturas e fundações - R1 | ORSE | kg | 0.77 | 10.36 | 7.98
S03310 | Chapisco em parede com argamassa traço t1 - 1:3 (cimento / areia) - Revisado 08/2015 | ORSE | m2 | 0.48 | 4.39 | 2.11
S00126 | Concreto simples fabricado na obra, fck=15 mpa, lançado e adensado | ORSE | m3 | 0.038 | 428.57 | 16.29
S02497 | Escavação manual de vala ou cava em material de 1ª categoria, profundidade até 1,50m | ORSE | m3 | 0.125 | 28.5 | 3.56
S00085 | Forma plana para fundações, em compensado resinado 12mm, 03 usos | ORSE | m2 | 0.306 | 57.46 | 17.58
S03318 | Reboco especial de parede 2cm com argamassa traço t3 - 1:3 cimento / areia / vedacit | ORSE | m2 | 0.48 | 24.62 | 11.82
|  |  |  | TOTAL SERVICO: |  | 101.2
|  |  |  | VALOR SEM ENCARGOS: |  | 80.6
|  |  |  | VALOR ENCARGOS (86.60%): |  | 20.6
|  |  |  | VALOR BDI (28.35%): |  | 28.69
|  |  |  | QUANTIDADE: |  | 1
|  |  |  | TOTAL GERAL: |  | 129.89
S00681 - Conector para haste de aterramento 5/8" - fornecimento (un)
MATERIAL |  | FONTE | UNID | COEFICIENTE | PREÇO UNITÁRIO | TOTAL
I00664 | Conector p/ haste de aterramento 5/8" | ORSE | un | 1 | 3 | 3
|  |  |  | TOTAL MATERIAL: |  | 3
|  |  |  | VALOR SEM ENCARGOS: |  | 3
|  |  |  | VALOR ENCARGOS: |  | 0
|  |  |  | VALOR BDI (28.35%): |  | 0.85
|  |  |  | QUANTIDADE: |  | 1
|  |  |  | TOTAL GERAL: |  | 3.85
S00365 - Curva para eletroduto de pvc rígido roscável, diâm = 50mm (1 1/2") (un)
MAO DE OBRA |  | FONTE | UNID | COEFICIENTE | PREÇO UNITÁRIO | TOTAL
00002436 | ELETRICISTA | SINAPI | H | 0.2 | 15.67 | 3.13
00006111 | SERVENTE DE OBRAS | SINAPI | H | 0.2 | 9.5 | 1.9
|  |  |  | TOTAL MAO DE OBRA: |  | 5.03
MATERIAL |  | FONTE | UNID | COEFICIENTE | PREÇO UNITÁRIO | TOTAL
I01875S | Curva 90 graus, longa, de pvc rigido roscavel, de 1 1/2", para eletroduto | ORSE | un | 1 | 3.88 | 3.88
|  |  |  | TOTAL MATERIAL: |  | 3.88
|  |  |  | VALOR SEM ENCARGOS: |  | 6.58
|  |  |  | VALOR ENCARGOS (86.60%): |  | 2.33
|  |  |  | VALOR BDI (28.35%): |  | 2.53
|  |  |  | QUANTIDADE: |  | 1
|  |  |  | TOTAL GERAL: |  | 11.44
S00453 - Disjuntor termomagnetico tripolar 100 A, padrão DIN (Europeu - linha branca), 65KA (un)
MAO DE OBRA |  | FONTE | UNID | COEFICIENTE | PREÇO UNITÁRIO | TOTAL
00002436 | ELETRICISTA | SINAPI | H | 2 | 15.67 | 31.34
00006111 | SERVENTE DE OBRAS | SINAPI | H | 2 | 9.5 | 19
|  |  |  | TOTAL MAO DE OBRA: |  | 50.34
MATERIAL |  | FONTE | UNID | COEFICIENTE | PREÇO UNITÁRIO | TOTAL
I00829 | Disjuntor tripolar 100 A, padrão DIN ( linha branca ), corrente de interrupção 65KA, ref.: Siemens 3VF22 ou similar. | ORSE | un | 1 | 402 | 402
|  |  |  | TOTAL MATERIAL: |  | 402
|  |  |  | VALOR SEM ENCARGOS: |  | 428.98
|  |  |  | VALOR ENCARGOS (86.60%): |  | 23.36
|  |  |  | VALOR BDI (28.35%): |  | 128.24
|  |  |  | QUANTIDADE: |  | 1
|  |  |  | TOTAL GERAL: |  | 580.58
S00353 - Eletroduto de pvc rígido roscável, diâm = 25mm (3/4") (m)
MAO DE OBRA |  | FONTE | UNID | COEFICIENTE | PREÇO UNITÁRIO | TOTAL
00002436 | ELETRICISTA | SINAPI | H | 0.2 | 15.67 | 3.13
00006111 | SERVENTE DE OBRAS | SINAPI | H | 0.2 | 9.5 | 1.9
|  |  |  | TOTAL MAO DE OBRA: |  | 5.03
MATERIAL |  | FONTE | UNID | COEFICIENTE | PREÇO UNITÁRIO | TOTAL
I02674S | Eletroduto de pvc rigido roscavel de 3/4 ", sem luva | ORSE | m | 1.05 | 2.84 | 2.98
|  |  |  | TOTAL MATERIAL: |  | 2.98
|  |  |  | VALOR SEM ENCARGOS: |  | 5.68
|  |  |  | VALOR ENCARGOS (86.60%): |  | 2.33
|  |  |  | VALOR BDI (28.35%): |  | 2.27
|  |  |  | QUANTIDADE: |  | 1
|  |  |  | TOTAL GERAL: |  | 10.28
S00356 - Eletroduto de pvc rígido roscável, diâm = 50mm (1 1/2") (m)
MAO DE OBRA |  | FONTE | UNID | COEFICIENTE | PREÇO UNITÁRIO | TOTAL
00002436 | ELETRICISTA | SINAPI | H | 0.3 | 15.67 | 4.7
00006111 | SERVENTE DE OBRAS | SINAPI | H | 0.3 | 9.5 | 2.85
|  |  |  | TOTAL MAO DE OBRA: |  | 7.55
MATERIAL |  | FONTE | UNID | COEFICIENTE | PREÇO UNITÁRIO | TOTAL
I02680S | Eletroduto de pvc rigido roscavel de 1 1/2 ", sem luva | ORSE | m | 1.05 | 6.49 | 6.81
|  |  |  | TOTAL MATERIAL: |  | 6.81
|  |  |  | VALOR SEM ENCARGOS: |  | 10.86
|  |  |  | VALOR ENCARGOS (86.60%): |  | 3.5
|  |  |  | VALOR BDI (28.35%): |  | 4.07
|  |  |  | QUANTIDADE: |  | 1
|  |  |  | TOTAL GERAL: |  | 18.43
S02842 - Fornecimento de armação secundária 1 estribo (un)
MATERIAL |  | FONTE | UNID | COEFICIENTE | PREÇO UNITÁRIO | TOTAL
I01091S | Armacao vertical com haste e contra-pino, em chapa de aco galvanizado 3/16", com 1 estribo e 1 isolador | ORSE | un | 1 | 22.72 | 22.72
|  |  |  | TOTAL MATERIAL: |  | 22.72
|  |  |  | VALOR SEM ENCARGOS: |  | 22.72
|  |  |  | VALOR ENCARGOS: |  | 0
|  |  |  | VALOR BDI (28.35%): |  | 6.44
|  |  |  | QUANTIDADE: |  | 1
|  |  |  | TOTAL GERAL: |  | 29.16
S02892 - Fornecimento de isolador roldana de porcelana (un)
MATERIAL |  | FONTE | UNID | COEFICIENTE | PREÇO UNITÁRIO | TOTAL
I03398S | Isolador de porcelana, tipo roldana, dimensoes de *72* x *72* mm, para uso em baixa tensao | ORSE | un | 1 | 4.41 | 4.41
|  |  |  | TOTAL MATERIAL: |  | 4.41
|  |  |  | VALOR SEM ENCARGOS: |  | 4.41
|  |  |  | VALOR ENCARGOS: |  | 0
|  |  |  | VALOR BDI (28.35%): |  | 1.25
|  |  |  | QUANTIDADE: |  | 1
|  |  |  | TOTAL GERAL: |  | 5.66
S09379 - Haste cobreada copperweld p/aterramento d= 5/8" x 2,40m (un)
MAO DE OBRA |  | FONTE | UNID | COEFICIENTE | PREÇO UNITÁRIO | TOTAL
00002436 | ELETRICISTA | SINAPI | H | 0.3 | 15.67 | 4.7
00006111 | SERVENTE DE OBRAS | SINAPI | H | 0.3 | 9.5 | 2.85
|  |  |  | TOTAL MAO DE OBRA: |  | 7.55
MATERIAL |  | FONTE | UNID | COEFICIENTE | PREÇO UNITÁRIO | TOTAL
I01096 | Haste cobreada copperweld p/aterramento d= 5/8" x 2,40m, excluso conector | ORSE | un | 1 | 27.8 | 27.8
|  |  |  | TOTAL MATERIAL: |  | 27.8
|  |  |  | VALOR SEM ENCARGOS: |  | 31.85
|  |  |  | VALOR ENCARGOS (86.60%): |  | 3.5
|  |  |  | VALOR BDI (28.35%): |  | 10.02
|  |  |  | QUANTIDADE: |  | 1
|  |  |  | TOTAL GERAL: |  | 45.37
S00374 - Luva para eletroduto de pvc rígido roscável, diâm = 50mm (1 1/2") (un)
MAO DE OBRA |  | FONTE | UNID | COEFICIENTE | PREÇO UNITÁRIO | TOTAL
00002436 | ELETRICISTA | SINAPI | H | 0.09 | 15.67 | 1.41
00006111 | SERVENTE DE OBRAS | SINAPI | H | 0.09 | 9.5 | 0.86
|  |  |  | TOTAL MAO DE OBRA: |  | 2.27
MATERIAL |  | FONTE | UNID | COEFICIENTE | PREÇO UNITÁRIO | TOTAL
I01893S | Luva em pvc rigido roscavel, de 1 1/2", para eletroduto | ORSE | un | 1 | 2.42 | 2.42
|  |  |  | TOTAL MATERIAL: |  | 2.42
|  |  |  | VALOR SEM ENCARGOS: |  | 3.64
|  |  |  | VALOR ENCARGOS (86.60%): |  | 1.05
|  |  |  | VALOR BDI (28.35%): |  | 1.33
|  |  |  | QUANTIDADE: |  | 1
|  |  |  | TOTAL GERAL: |  | 6.02
S00339 - Quadro de medição trifásica (acima de 10 kva) com caixa em noril (un)
MAO DE OBRA |  | FONTE | UNID | COEFICIENTE | PREÇO UNITÁRIO | TOTAL
00002436 | ELETRICISTA | SINAPI | H | 4.8 | 15.67 | 75.22
00006111 | SERVENTE DE OBRAS | SINAPI | H | 4.8 | 9.5 | 45.6
|  |  |  | TOTAL MAO DE OBRA: |  | 120.82
MATERIAL |  | FONTE | UNID | COEFICIENTE | PREÇO UNITÁRIO | TOTAL
I00209 | Arruela de alumínio p/eletroduto d=1 1/ 4" | ORSE | un | 3 | 1.2 | 3.6
I00314 | Bucha aluminio p/eletroduto d=1 1/ 4" | ORSE | un | 3 | 1.22 | 3.66
I10394 | Bucha em liga zamak para eletroduto 16mm, d=1/2" | ORSE | un | 1 | 0.27 | 0.27
I00414 | Cabo cobre rígido, isolado, 16mm2 - 450/750v / 70º | ORSE | m | 1 | 13.6 | 13.6
I00868S | Cabo de cobre nu 25 mm2 meio-duro | ORSE | m | 2 | 16.06 | 32.12
I00436 | Caixa de medicao bi ou trifásica, em noril (policarbonato) | ORSE | un | 1 | 138.6 | 138.6
I00663 | Conector p/ haste de aterramento 3/4" | ORSE | un | 1 | 5 | 5
I00865 | Eletroduto condulete pvc rígido, d= 1/2" | ORSE | m | 1.5 | 5.17 | 7.76
I01094 | Haste cobreada copperweld p/ aterramento 254 micr d= 3/4" x 3,00 m c/conector | ORSE | un | 1 | 62 | 62
|  |  |  | TOTAL MATERIAL: |  | 266.61
|  |  |  | VALOR SEM ENCARGOS: |  | 331.36
|  |  |  | VALOR ENCARGOS (86.60%): |  | 56.07
|  |  |  | VALOR BDI (28.35%): |  | 109.84
|  |  |  | QUANTIDADE: |  | 1
|  |  |  | TOTAL GERAL: |  | 497.27
S07927 - Terminal de compressão para cabo de 16 mm2 - fornecimento e instalação (un)
MAO DE OBRA |  | FONTE | UNID | COEFICIENTE | PREÇO UNITÁRIO | TOTAL
00002436 | ELETRICISTA | SINAPI | H | 0.04 | 15.67 | 0.63
|  |  |  | TOTAL MAO DE OBRA: |  | 0.63
MATERIAL |  | FONTE | UNID | COEFICIENTE | PREÇO UNITÁRIO | TOTAL
I01575S | Terminal a compressao em cobre estanhado para cabo 16 mm2, 1 furo e 1 compressao, para parafuso de fixacao m6 | ORSE | un | 1 | 1.66 | 1.66
|  |  |  | TOTAL MATERIAL: |  | 1.66
SERVICO |  | FONTE | UNID | COEFICIENTE | PREÇO UNITÁRIO | TOTAL
I07880 | Alicate de compressão para terminais de compressão de cabos com seção até 120mm2 | ORSE | h | 0.043 | 2.33 | 0.1
|  |  |  | TOTAL SERVICO: |  | 0.1
|  |  |  | VALOR SEM ENCARGOS: |  | 2.1
|  |  |  | VALOR ENCARGOS (86.60%): |  | 0.29
|  |  |  | VALOR BDI (28.35%): |  | 0.68
|  |  |  | QUANTIDADE: |  | 1
|  |  |  | TOTAL GERAL: |  | 3.07
S07928 - Terminal de compressão para cabo de 35 mm2 - fornecimento e instalação (un)
MAO DE OBRA |  | FONTE | UNID | COEFICIENTE | PREÇO UNITÁRIO | TOTAL
00002436 | ELETRICISTA | SINAPI | H | 0.056 | 15.67 | 0.88
|  |  |  | TOTAL MAO DE OBRA: |  | 0.88
MATERIAL |  | FONTE | UNID | COEFICIENTE | PREÇO UNITÁRIO | TOTAL
I01577S | Terminal a compressao em cobre estanhado para cabo 35 mm2, 1 furo e 1 compressao, para parafuso de fixacao m8 | ORSE | un | 1 | 2.6 | 2.6
|  |  |  | TOTAL MATERIAL: |  | 2.6
SERVICO |  | FONTE | UNID | COEFICIENTE | PREÇO UNITÁRIO | TOTAL
I07880 | Alicate de compressão para terminais de compressão de cabos com seção até 120mm2 | ORSE | h | 0.056 | 2.33 | 0.13
|  |  |  | TOTAL SERVICO: |  | 0.13
|  |  |  | VALOR SEM ENCARGOS: |  | 3.2
|  |  |  | VALOR ENCARGOS (86.60%): |  | 0.41
|  |  |  | VALOR BDI (28.35%): |  | 1.02
|  |  |  | QUANTIDADE: |  | 1
|  |  |  | TOTAL GERAL: |  | 4.63
064818 - DISPOSITIVO DIFERENCIAL DR ALTA SENSIB.(30mA)TETRAPOLAR 125A (UN)
MAO DE OBRA |  | FONTE | UNID | COEFICIENTE | PREÇO UNITÁRIO | TOTAL
00002436 | ELETRICISTA | SINAPI | H | 0.5 | 15.67 | 7.84
00006111 | SERVENTE DE OBRAS | SINAPI | H | 0.5 | 9.5 | 4.75
|  |  |  | TOTAL MAO DE OBRA: |  | 12.59
MATERIAL |  | FONTE | UNID | COEFICIENTE | PREÇO UNITÁRIO | TOTAL
I002417 | DISPOSITIVO DIF.RESIDUAL DR ALTA SENS. TETRAP.125A SDR4125003 STECK | SBC | UN | 1 | 987.6 | 987.6
|  |  |  | TOTAL MATERIAL: |  | 987.6
|  |  |  | VALOR SEM ENCARGOS: |  | 994.35
|  |  |  | VALOR ENCARGOS (86.60%): |  | 5.84
|  |  |  | VALOR BDI (28.35%): |  | 283.55
|  |  |  | QUANTIDADE: |  | 1
|  |  |  | TOTAL GERAL: |  | 1283.74
S89259S - Guindauto hidráulico, capacidade máxima de carga 6200 kg, momento máximo de carga 11,7 tm, alcance máximo horizontal 9,70 m, inclusive caminhão toco pbt 16.000 kg, potência de 189 cv - depreciação. af_06/2014 (h)
EQUIPAMENTO |  | FONTE | UNID | COEFICIENTE | PREÇO UNITÁRIO | TOTAL
I37761S | Caminhao toco, peso bruto total 16000 kg, carga util maximade 10685 kg, distancia entre eixos 4,8m, potencia 189 cv (inclui cabine e chassi, nao inclui carroceria) | ORSE | un | 3.43e-05 | 237531.63 | 8.15
I03363S | Guindauto hidraulico, capacidade maxima de carga 6200 kg, momento maximo de carga 11,7 tm , alcance maximo horizontal 9,70 m, para montagem sobre chassi de caminhao pbt minimo 13000 kg (inclui montagem, nao inclui caminhao) | ORSE | un | 3.43e-05 | 80250 | 2.75
|  |  |  | TOTAL EQUIPAMENTO: |  | 10.9
|  |  |  | VALOR SEM ENCARGOS: |  | 10.89
|  |  |  | VALOR ENCARGOS: |  | 0
|  |  |  | VALOR BDI (28.35%): |  | 3.09
|  |  |  | QUANTIDADE: |  | 1
|  |  |  | TOTAL GERAL: |  | 13.98
S91466S - Guindauto hidráulico, capacidade máxima de carga 6200 kg, momento máximo de carga 11,7 tm, alcance máximo horizontal 9,70 m, inclusive caminhão toco pbt 16.000 kg, potência de 189 cv - impostos e seguros. af_08/2015 (h)
EQUIPAMENTO |  | FONTE | UNID | COEFICIENTE | PREÇO UNITÁRIO | TOTAL
I37761S | Caminhao toco, peso bruto total 16000 kg, carga util maximade 10685 kg, distancia entre eixos 4,8m, potencia 189 cv (inclui cabine e chassi, nao inclui carroceria) | ORSE | un | 2.8e-06 | 237531.63 | 0.67
I03363S | Guindauto hidraulico, capacidade maxima de carga 6200 kg, momento maximo de carga 11,7 tm , alcance maximo horizontal 9,70 m, para montagem sobre chassi de caminhao pbt minimo 13000 kg (inclui montagem, nao inclui caminhao) | ORSE | un | 2.8e-06 | 80250 | 0.22
|  |  |  | TOTAL EQUIPAMENTO: |  | 0.89
|  |  |  | VALOR SEM ENCARGOS: |  | 0.88
|  |  |  | VALOR ENCARGOS: |  | 0
|  |  |  | VALOR BDI (28.35%): |  | 0.25
|  |  |  | QUANTIDADE: |  | 1
|  |  |  | TOTAL GERAL: |  | 1.13
S89260S - Guindauto hidráulico, capacidade máxima de carga 6200 kg, momento máximo de carga 11,7 tm, alcance máximo horizontal 9,70 m, inclusive caminhão toco pbt 16.000 kg, potência de 189 cv - juros. af_06/2014 (h)
EQUIPAMENTO |  | FONTE | UNID | COEFICIENTE | PREÇO UNITÁRIO | TOTAL
I37761S | Caminhao toco, peso bruto total 16000 kg, carga util maximade 10685 kg, distancia entre eixos 4,8m, potencia 189 cv (inclui cabine e chassi, nao inclui carroceria) | ORSE | un | 7.2e-06 | 237531.63 | 1.71
I03363S | Guindauto hidraulico, capacidade maxima de carga 6200 kg, momento maximo de carga 11,7 tm , alcance maximo horizontal 9,70 m, para montagem sobre chassi de caminhao pbt minimo 13000 kg (inclui montagem, nao inclui caminhao) | ORSE | un | 7.2e-06 | 80250 | 0.58
|  |  |  | TOTAL EQUIPAMENTO: |  | 2.29
|  |  |  | VALOR SEM ENCARGOS: |  | 2.28
|  |  |  | VALOR ENCARGOS: |  | 0
|  |  |  | VALOR BDI (28.35%): |  | 0.65
|  |  |  | QUANTIDADE: |  | 1
|  |  |  | TOTAL GERAL: |  | 2.93
S89262S - Guindauto hidráulico, capacidade máxima de carga 6200 kg, momento máximo de carga 11,7 tm, alcance máximo horizontal 9,70 m, inclusive caminhão toco pbt 16.000 kg, potência de 189 cv - manutenção. af_06/2014 (h)
EQUIPAMENTO |  | FONTE | UNID | COEFICIENTE | PREÇO UNITÁRIO | TOTAL
I37761S | Caminhao toco, peso bruto total 16000 kg, carga util maximade 10685 kg, distancia entre eixos 4,8m, potencia 189 cv (inclui cabine e chassi, nao inclui carroceria) | ORSE | un | 6.43e-05 | 237531.63 | 15.27
I03363S | Guindauto hidraulico, capacidade maxima de carga 6200 kg, momento maximo de carga 11,7 tm , alcance maximo horizontal 9,70 m, para montagem sobre chassi de caminhao pbt minimo 13000 kg (inclui montagem, nao inclui caminhao) | ORSE | un | 6.43e-05 | 80250 | 5.16
|  |  |  | TOTAL EQUIPAMENTO: |  | 20.43
|  |  |  | VALOR SEM ENCARGOS: |  | 20.43
|  |  |  | VALOR ENCARGOS: |  | 0
|  |  |  | VALOR BDI (28.35%): |  | 5.79
|  |  |  | QUANTIDADE: |  | 1
|  |  |  | TOTAL GERAL: |  | 26.22
S91467S - Guindauto hidráulico, capacidade máxima de carga 6200 kg, momento máximo de carga 11,7 tm, alcance máximo horizontal 9,70 m, inclusive caminhão toco pbt 16.000 kg, potência de 189 cv - materiais na operação. af_08/2015 (h)
MATERIAL |  | FONTE | UNID | COEFICIENTE | PREÇO UNITÁRIO | TOTAL
I04221S | Oleo diesel combustivel comum | ORSE | l | 26.43 | 3.86 | 102.02
|  |  |  | TOTAL MATERIAL: |  | 102.02
|  |  |  | VALOR SEM ENCARGOS: |  | 102.01
|  |  |  | VALOR ENCARGOS: |  | 0
|  |  |  | VALOR BDI (28.35%): |  | 28.92
|  |  |  | QUANTIDADE: |  | 1
|  |  |  | TOTAL GERAL: |  | 130.93
S05928S - Guindauto hidráulico, capacidade máxima de carga 6200 kg, momento máximo de carga 11,7 tm, alcance máximo horizontal 9,70 m, inclusive caminhão toco pbt 16.000 kg, potência de 189 cv - chp diurno. af_06/2014 (chp)
MAO DE OBRA |  | FONTE | UNID | COEFICIENTE | PREÇO UNITÁRIO | TOTAL
00004096 | MOTORISTA OPERADOR DE CAMINHAO COM MUNCK | SINAPI | H | 1 | 14.1092 | 14.11
|  |  |  | TOTAL MAO DE OBRA: |  | 14.11
SERVICO |  | FONTE | UNID | COEFICIENTE | PREÇO UNITÁRIO | TOTAL
S89259S | Guindauto hidráulico, capacidade máxima de carga 6200 kg, momento máximo de carga 11,7 tm, alcance máximo horizontal 9,70 m, inclusive caminhão toco pbt 16.000 kg, potência de 189 cv - depreciação. af_06/2014 | ORSE | h | 1 | 10.89 | 10.89
S91466S | Guindauto hidráulico, capacidade máxima de carga 6200 kg, momento máximo de carga 11,7 tm, alcance máximo horizontal 9,70 m, inclusive caminhão toco pbt 16.000 kg, potência de 189 cv - impostos e seguros. af_08/2015 | ORSE | h | 1 | 0.88 | 0.88
S89260S | Guindauto hidráulico, capacidade máxima de carga 6200 kg, momento máximo de carga 11,7 tm, alcance máximo horizontal 9,70 m, inclusive caminhão toco pbt 16.000 kg, potência de 189 cv - juros. af_06/2014 | ORSE | h | 1 | 2.28 | 2.28
S89262S | Guindauto hidráulico, capacidade máxima de carga 6200 kg, momento máximo de carga 11,7 tm, alcance máximo horizontal 9,70 m, inclusive caminhão toco pbt 16.000 kg, potência de 189 cv - manutenção. af_06/2014 | ORSE | h | 1 | 20.43 | 20.43
S91467S | Guindauto hidráulico, capacidade máxima de carga 6200 kg, momento máximo de carga 11,7 tm, alcance máximo horizontal 9,70 m, inclusive caminhão toco pbt 16.000 kg, potência de 189 cv - materiais na operação. af_08/2015 | ORSE | h | 1 | 102.01 | 102.01
|  |  |  | TOTAL SERVICO: |  | 136.49
|  |  |  | VALOR SEM ENCARGOS: |  | 144.05
|  |  |  | VALOR ENCARGOS (86.60%): |  | 6.55
|  |  |  | VALOR BDI (28.35%): |  | 42.7
|  |  |  | QUANTIDADE: |  | 1
|  |  |  | TOTAL GERAL: |  | 193.3
S02306 - Pintura de acabamento com aplicação de 02 demãos de esmalte sintético sobre superfícies metálicas - R1 (m2)
MAO DE OBRA |  | FONTE | UNID | COEFICIENTE | PREÇO UNITÁRIO | TOTAL
00004783 | PINTOR | SINAPI | H | 0.4 | 12.86 | 5.14
00006111 | SERVENTE DE OBRAS | SINAPI | H | 0.2 | 9.5 | 1.9
|  |  |  | TOTAL MAO DE OBRA: |  | 7.04
MATERIAL |  | FONTE | UNID | COEFICIENTE | PREÇO UNITÁRIO | TOTAL
I03768S | Lixa em folha para ferro, numero 150 | ORSE | un | 0.3 | 1.83 | 0.55
I02226 | Tinta esmalte sintético (coralit ou similar) | ORSE | l | 0.18 | 23.92 | 4.31
|  |  |  | TOTAL MATERIAL: |  | 4.86
|  |  |  | VALOR SEM ENCARGOS: |  | 8.64
|  |  |  | VALOR ENCARGOS (86.60%): |  | 3.26
|  |  |  | VALOR BDI (28.35%): |  | 3.37
|  |  |  | QUANTIDADE: |  | 1
|  |  |  | TOTAL GERAL: |  | 15.27
S04078 - Pintura de proteção sobre superfícies metálicas com aplicação de 01 demão de tinta Super Galvite (Sherwin Williams ou similar) - R2 (m2)
MAO DE OBRA |  | FONTE | UNID | COEFICIENTE | PREÇO UNITÁRIO | TOTAL
00004783 | PINTOR | SINAPI | H | 0.2 | 12.86 | 2.57
00006111 | SERVENTE DE OBRAS | SINAPI | H | 0.1 | 9.5 | 0.95
|  |  |  | TOTAL MAO DE OBRA: |  | 3.52
MATERIAL |  | FONTE | UNID | COEFICIENTE | PREÇO UNITÁRIO | TOTAL
I03768S | Lixa em folha para ferro, numero 150 | ORSE | un | 0.25 | 1.83 | 0.46
I03204 | Tinta para aderência e proteção de superfícies galvanizadas, Super Galvite, marca Sherwin Williams ou similar | ORSE | l | 0.09 | 23.5 | 2.12
|  |  |  | TOTAL MATERIAL: |  | 2.58
|  |  |  | VALOR SEM ENCARGOS: |  | 4.47
|  |  |  | VALOR ENCARGOS (86.60%): |  | 1.63
|  |  |  | VALOR BDI (28.35%): |  | 1.73
|  |  |  | QUANTIDADE: |  | 1
|  |  |  | TOTAL GERAL: |  | 7.83
011130 - SERVICO EMPREITADO-INSTALACAO DE PONTO LUZ EM TETO (UN)
MAO DE OBRA |  | FONTE | UNID | COEFICIENTE | PREÇO UNITÁRIO | TOTAL
00002436 | ELETRICISTA | SINAPI | H | 1.8 | 15.67 | 28.21
00006111 | SERVENTE DE OBRAS | SINAPI | H | 1.8 | 9.5 | 17.1
|  |  |  | TOTAL MAO DE OBRA: |  | 45.31
|  |  |  | VALOR SEM ENCARGOS: |  | 24.28
|  |  |  | VALOR ENCARGOS (86.60%): |  | 21.03
|  |  |  | VALOR BDI (28.35%): |  | 12.85
|  |  |  | QUANTIDADE: |  | 1
|  |  |  | TOTAL GERAL: |  | 58.16
061780 - ARAME GUIA ACO GALVANIZADO BITOLA ISGW 16 (0,032kg/m) (M)
MAO DE OBRA |  | FONTE | UNID | COEFICIENTE | PREÇO UNITÁRIO | TOTAL
00006111 | SERVENTE DE OBRAS | SINAPI | H | 0.098 | 9.5 | 0.93
|  |  |  | TOTAL MAO DE OBRA: |  | 0.93
MATERIAL |  | FONTE | UNID | COEFICIENTE | PREÇO UNITÁRIO | TOTAL
I024603 | ARAME GALVANIZADO #16 AWG (0,032kg/m) | SBC | M | 0.032 | 0.62 | 0.02
|  |  |  | TOTAL MATERIAL: |  | 0.02
|  |  |  | VALOR SEM ENCARGOS: |  | 0.52
|  |  |  | VALOR ENCARGOS (86.60%): |  | 0.43
|  |  |  | VALOR BDI (28.35%): |  | 0.27
|  |  |  | QUANTIDADE: |  | 1
|  |  |  | TOTAL GERAL: |  | 1.22
97669 - ELETRODUTO FLEXÍVEL CORRUGADO, PEAD, DN 90 (3?) - FORNECIMENTO E INSTALAÇÃO. AF_04/2016 (M)
MAO DE OBRA |  | FONTE | UNID | COEFICIENTE | PREÇO UNITÁRIO | TOTAL
00002436 | ELETRICISTA | SINAPI | H | 0.196 | 15.67 | 3.07
00006111 | SERVENTE DE OBRAS | SINAPI | H | 0.196 | 9.5 | 1.86
|  |  |  | TOTAL MAO DE OBRA: |  | 4.93
MATERIAL |  | FONTE | UNID | COEFICIENTE | PREÇO UNITÁRIO | TOTAL
00002442 | ELETRODUTO/DUTO PEAD FLEXIVEL PAREDE SIMPLES, CORRUGACAO HELICOIDAL, COR PRETA, SEM ROSCA, DE 3", PARA CABEAMENTO SUBTERRANEO (NBR 15715) | SINAPI | M | 1.1 | 15.69 | 17.26
|  |  |  | TOTAL MATERIAL: |  | 17.26
|  |  |  | VALOR SEM ENCARGOS: |  | 19.91
|  |  |  | VALOR ENCARGOS (86.60%): |  | 2.28
|  |  |  | VALOR BDI (28.35%): |  | 6.29
|  |  |  | QUANTIDADE: |  | 1
|  |  |  | TOTAL GERAL: |  | 28.48
053042 - ABERTURA E FECHAMENTO DE RASGOS EM ALVENARIA (M)
MAO DE OBRA |  | FONTE | UNID | COEFICIENTE | PREÇO UNITÁRIO | TOTAL
00004750 | PEDREIRO | SINAPI | H | 0.206 | 12.86 | 2.65
00006111 | SERVENTE DE OBRAS | SINAPI | H | 0.825 | 9.5 | 7.84
|  |  |  | TOTAL MAO DE OBRA: |  | 10.49
MATERIAL |  | FONTE | UNID | COEFICIENTE | PREÇO UNITÁRIO | TOTAL
I000100 | AREIA GROSSA LAVADA | SBC | M3 | 0.002 | 60 | 0.12
I000050 | CIMENTO PORTLAND CP III 32RS NBR 11578 (quilo) | SBC | KG | 1.85 | 0.89 | 1.65
|  |  |  | TOTAL MATERIAL: |  | 1.77
|  |  |  | VALOR SEM ENCARGOS: |  | 7.39
|  |  |  | VALOR ENCARGOS (86.60%): |  | 4.87
|  |  |  | VALOR BDI (28.35%): |  | 3.48
|  |  |  | QUANTIDADE: |  | 1
|  |  |  | TOTAL GERAL: |  | 15.74
059436 - CABO UTP CAT. 6 (M)
MAO DE OBRA |  | FONTE | UNID | COEFICIENTE | PREÇO UNITÁRIO | TOTAL
00002436 | ELETRICISTA | SINAPI | H | 0.03 | 15.67 | 0.47
00006111 | SERVENTE DE OBRAS | SINAPI | H | 0.03 | 9.5 | 0.29
|  |  |  | TOTAL MAO DE OBRA: |  | 0.76
MATERIAL |  | FONTE | UNID | COEFICIENTE | PREÇO UNITÁRIO | TOTAL
I147815 | CABO UTP CAT-6 E | SBC | M | 1 | 2.62 | 2.62
|  |  |  | TOTAL MATERIAL: |  | 2.62
|  |  |  | VALOR SEM ENCARGOS: |  | 3.02
|  |  |  | VALOR ENCARGOS (86.60%): |  | 0.36
|  |  |  | VALOR BDI (28.35%): |  | 0.96
|  |  |  | QUANTIDADE: |  | 1
|  |  |  | TOTAL GERAL: |  | 4.34
059451 - CERTIFICAO DE REDE LOGICA CAT. 6 COM EMISSAO DE RELATORIO (UN)
MATERIAL |  | FONTE | UNID | COEFICIENTE | PREÇO UNITÁRIO | TOTAL
I102030 | CERTIFICACAO DE REDE LOGICA CAT. 6 COM EMISSAO DE RELATORIO | SBC | UN | 1 | 35 | 35
|  |  |  | TOTAL MATERIAL: |  | 35
|  |  |  | VALOR SEM ENCARGOS: |  | 35
|  |  |  | VALOR ENCARGOS: |  | 0
|  |  |  | VALOR BDI (28.35%): |  | 9.92
|  |  |  | QUANTIDADE: |  | 1
|  |  |  | TOTAL GERAL: |  | 44.92
067221 - ELETRODUTO PVC RIGIDO ROSCAVEL 3/4" (M)
MAO DE OBRA |  | FONTE | UNID | COEFICIENTE | PREÇO UNITÁRIO | TOTAL
00002436 | ELETRICISTA | SINAPI | H | 0.33 | 15.67 | 5.17
00006111 | SERVENTE DE OBRAS | SINAPI | H | 0.33 | 9.5 | 3.14
|  |  |  | TOTAL MAO DE OBRA: |  | 8.31
MATERIAL |  | FONTE | UNID | COEFICIENTE | PREÇO UNITÁRIO | TOTAL
I003348 | ELETRODUTO PVC RIGIDO ROSCAVEL 3/4" | SBC | M | 1.05 | 5.47 | 5.74
|  |  |  | TOTAL MATERIAL: |  | 5.74
|  |  |  | VALOR SEM ENCARGOS: |  | 10.19
|  |  |  | VALOR ENCARGOS (86.60%): |  | 3.86
|  |  |  | VALOR BDI (28.35%): |  | 3.98
|  |  |  | QUANTIDADE: |  | 1
|  |  |  | TOTAL GERAL: |  | 18.03
062249 - LOGICA-PERFILADO PERFURADO 38X19 PARA CABOS LOGICOS (M)
MAO DE OBRA |  | FONTE | UNID | COEFICIENTE | PREÇO UNITÁRIO | TOTAL
00002436 | ELETRICISTA | SINAPI | H | 0.619 | 15.67 | 9.7
00006111 | SERVENTE DE OBRAS | SINAPI | H | 0.619 | 9.5 | 5.88
|  |  |  | TOTAL MAO DE OBRA: |  | 15.58
MATERIAL |  | FONTE | UNID | COEFICIENTE | PREÇO UNITÁRIO | TOTAL
I014201 | BUCHA DE NYLON PARA FIXACAO TIPO S6 COM PARAFUSO | SBC | UN | 2 | 0.15 | 0.3
I005869 | FITA PERFURADA GALVANIZADA PARA FIXACAO 19mmx30m SPETAM | SBC | M | 1.2 | 1.66 | 1.99
I003569 | PERFILADO PERFURADO 38x19x6000mm CHAPA 16 | SBC | M | 1.1 | 11.28 | 12.41
|  |  |  | TOTAL MATERIAL: |  | 14.7
|  |  |  | VALOR SEM ENCARGOS: |  | 23.05
|  |  |  | VALOR ENCARGOS (86.60%): |  | 7.23
|  |  |  | VALOR BDI (28.35%): |  | 8.58
|  |  |  | QUANTIDADE: |  | 1
|  |  |  | TOTAL GERAL: |  | 38.86
061476 - CABO COBRE NU 50mm2 CORDOALHA 7 FIOS (M)
MAO DE OBRA |  | FONTE | UNID | COEFICIENTE | PREÇO UNITÁRIO | TOTAL
00002436 | ELETRICISTA | SINAPI | H | 0.392 | 15.67 | 6.14
|  |  |  | TOTAL MAO DE OBRA: |  | 6.14
MATERIAL |  | FONTE | UNID | COEFICIENTE | PREÇO UNITÁRIO | TOTAL
I012621 | CABO DE COBRE NU MEIO DURO 7 FIOS 50mm2 | SBC | M | 1 | 33.43 | 33.43
|  |  |  | TOTAL MATERIAL: |  | 33.43
|  |  |  | VALOR SEM ENCARGOS: |  | 36.72
|  |  |  | VALOR ENCARGOS (86.60%): |  | 2.85
|  |  |  | VALOR BDI (28.35%): |  | 11.22
|  |  |  | QUANTIDADE: |  | 1
|  |  |  | TOTAL GERAL: |  | 50.79
101618 - PREPARO DE FUNDO DE VALA COM LARGURA MENOR QUE 1,5 M, COM CAMADA DE AREIA, LANÇAMENTO MANUAL. AF_08/2020 (M3)
MAO DE OBRA |  | FONTE | UNID | COEFICIENTE | PREÇO UNITÁRIO | TOTAL
00004750 | PEDREIRO | SINAPI | H | 2.0219 | 12.86 | 26
00006111 | SERVENTE DE OBRAS | SINAPI | H | 3.0329 | 9.5 | 28.81
|  |  |  | TOTAL MAO DE OBRA: |  | 54.81
MATERIAL |  | FONTE | UNID | COEFICIENTE | PREÇO UNITÁRIO | TOTAL
00000370 | AREIA MEDIA - POSTO JAZIDA/FORNECEDOR (RETIRADO NA JAZIDA, SEM TRANSPORTE) | SINAPI | M3 | 1.1 | 75 | 82.5
|  |  |  | TOTAL MATERIAL: |  | 82.5
SERVICO |  | FONTE | UNID | COEFICIENTE | PREÇO UNITÁRIO | TOTAL
91534 | COMPACTADOR DE SOLOS DE PERCUSSÃO (SOQUETE) COM MOTOR A GASOLINA 4 TEMPOS, POTÊNCIA 4 CV - CHI DIURNO. AF_08/2015 | SINAPI | CHI | 0.0666 | 22.58 | 1.5
91533 | COMPACTADOR DE SOLOS DE PERCUSSÃO (SOQUETE) COM MOTOR A GASOLINA 4 TEMPOS, POTÊNCIA 4 CV - CHP DIURNO. AF_08/2015 | SINAPI | CHP | 0.0718 | 28.85 | 2.07
|  |  |  | TOTAL SERVICO: |  | 3.57
|  |  |  | VALOR SEM ENCARGOS: |  | 114.05
|  |  |  | VALOR ENCARGOS (86.60%): |  | 26.83
|  |  |  | VALOR BDI (28.35%): |  | 39.94
|  |  |  | QUANTIDADE: |  | 1
|  |  |  | TOTAL GERAL: |  | 180.82
98111 - CAIXA DE INSPEÇÃO PARA ATERRAMENTO, CIRCULAR, EM POLIETILENO, DIÂMETRO INTERNO = 0,3 M. AF_12/2020 (UN)
MAO DE OBRA |  | FONTE | UNID | COEFICIENTE | PREÇO UNITÁRIO | TOTAL
00004750 | PEDREIRO | SINAPI | H | 0.1693 | 12.86 | 2.18
00006111 | SERVENTE DE OBRAS | SINAPI | H | 0.1693 | 9.5 | 1.61
|  |  |  | TOTAL MAO DE OBRA: |  | 3.79
MATERIAL |  | FONTE | UNID | COEFICIENTE | PREÇO UNITÁRIO | TOTAL
00034643 | CAIXA INSPECAO EM POLIETILENO PARA ATERRAMENTO E PARA RAIOS DIAMETRO = 300 MM | SINAPI | UN | 1 | 13.25 | 13.25
|  |  |  | TOTAL MATERIAL: |  | 13.25
SERVICO |  | FONTE | UNID | COEFICIENTE | PREÇO UNITÁRIO | TOTAL
101618 | PREPARO DE FUNDO DE VALA COM LARGURA MENOR QUE 1,5 M, COM CAMADA DE AREIA, LANÇAMENTO MANUAL. AF_08/2020 | SINAPI | M3 | 0.0141 | 140.88 | 1.99
|  |  |  | TOTAL SERVICO: |  | 1.99
|  |  |  | VALOR SEM ENCARGOS: |  | 16.89
|  |  |  | VALOR ENCARGOS (86.60%): |  | 2.14
|  |  |  | VALOR BDI (28.35%): |  | 5.4
|  |  |  | QUANTIDADE: |  | 1
|  |  |  | TOTAL GERAL: |  | 24.43
96985 - HASTE DE ATERRAMENTO 5/8 PARA SPDA - FORNECIMENTO E INSTALAÇÃO. AF_12/2017 (UN)
MAO DE OBRA |  | FONTE | UNID | COEFICIENTE | PREÇO UNITÁRIO | TOTAL
00002436 | ELETRICISTA | SINAPI | H | 0.2531 | 15.67 | 3.97
00006111 | SERVENTE DE OBRAS | SINAPI | H | 0.2531 | 9.5 | 2.4
|  |  |  | TOTAL MAO DE OBRA: |  | 6.37
MATERIAL |  | FONTE | UNID | COEFICIENTE | PREÇO UNITÁRIO | TOTAL
00003379 | !EM PROCESSO DE DESATIVACAO! HASTE DE ATERRAMENTO EM ACO COM 3,00 M DE COMPRIMENTO E DN = 5/8", REVESTIDA COM BAIXA CAMADA DE COBRE, SEM CONECTOR | SINAPI | UN | 1 | 47.87 | 47.87
|  |  |  | TOTAL MATERIAL: |  | 47.87
|  |  |  | VALOR SEM ENCARGOS: |  | 51.29
|  |  |  | VALOR ENCARGOS (86.60%): |  | 2.95
|  |  |  | VALOR BDI (28.35%): |  | 15.38
|  |  |  | QUANTIDADE: |  | 1
|  |  |  | TOTAL GERAL: |  | 69.62
96984 - ELETRODUTO PVC 40MM (1 ¼ ) PARA SPDA - FORNECIMENTO E INSTALAÇÃO. AF_12/2017 (UN)
MAO DE OBRA |  | FONTE | UNID | COEFICIENTE | PREÇO UNITÁRIO | TOTAL
00002436 | ELETRICISTA | SINAPI | H | 0.7632 | 15.67 | 11.96
00006111 | SERVENTE DE OBRAS | SINAPI | H | 0.7632 | 9.5 | 7.25
|  |  |  | TOTAL MAO DE OBRA: |  | 19.21
MATERIAL |  | FONTE | UNID | COEFICIENTE | PREÇO UNITÁRIO | TOTAL
00012070 | ELETRODUTO DE PVC RIGIDO SOLDAVEL, CLASSE B, DE 40 MM | SINAPI | M | 3 | 3.64 | 10.92
|  |  |  | TOTAL MATERIAL: |  | 10.92
SERVICO |  | FONTE | UNID | COEFICIENTE | PREÇO UNITÁRIO | TOTAL
91173 | FIXAÇÃO DE TUBOS VERTICAIS DE PPR DIÂMETROS MENORES OU IGUAIS A 40 MM COM ABRAÇADEIRA METÁLICA RÍGIDA TIPO D 1/2", FIXADA EM PERFILADO EM ALVENARIA. AF_05/2015 | SINAPI | M | 3 | 0.86 | 2.58
|  |  |  | TOTAL SERVICO: |  | 2.58
|  |  |  | VALOR SEM ENCARGOS: |  | 23.1
|  |  |  | VALOR ENCARGOS (86.60%): |  | 9.61
|  |  |  | VALOR BDI (28.35%): |  | 9.27
|  |  |  | QUANTIDADE: |  | 1
|  |  |  | TOTAL GERAL: |  | 41.98
078051 - SOLDA EXOTERMICA COM MOLDE GTB 16Y (UN)
MAO DE OBRA |  | FONTE | UNID | COEFICIENTE | PREÇO UNITÁRIO | TOTAL
00002436 | ELETRICISTA | SINAPI | H | 0.516 | 15.67 | 8.09
00006111 | SERVENTE DE OBRAS | SINAPI | H | 0.516 | 9.5 | 4.9
|  |  |  | TOTAL MAO DE OBRA: |  | 12.99
MATERIAL |  | FONTE | UNID | COEFICIENTE | PREÇO UNITÁRIO | TOTAL
I087547 | ALICATE PARA MOLDE DE SOLDA EXOTERMICA | SBC | UN | 0.033 | 120 | 3.96
I071889 | CARTUCHO EM PO PARA SOLDA EXOTERMICA 90/115/150/250 | SBC | UN | 1 | 6 | 6
I033225 | MOLDE P/ SOLDA EXOTERMICA GTB 16Y2 | SBC | UN | 0.04 | 116.62 | 4.66
I163358 | PALITO IGNITOR PARA SOLDA EXOTERMICA | SBC | UN | 1.031 | 1.29 | 1.33
|  |  |  | TOTAL MATERIAL: |  | 15.95
|  |  |  | VALOR SEM ENCARGOS: |  | 22.91
|  |  |  | VALOR ENCARGOS (86.60%): |  | 6.03
|  |  |  | VALOR BDI (28.35%): |  | 8.2
|  |  |  | QUANTIDADE: |  | 1
|  |  |  | TOTAL GERAL: |  | 37.14
011521 - PESSOAL TECNICO ELETROTECNICO (H)
MAO DE OBRA |  | FONTE | UNID | COEFICIENTE | PREÇO UNITÁRIO | TOTAL
00002438 | ELETROTECNICO | SINAPI | H | 1 | 28.27 | 28.27
|  |  |  | TOTAL MAO DE OBRA: |  | 28.27
|  |  |  | VALOR SEM ENCARGOS: |  | 15.15
|  |  |  | VALOR ENCARGOS (86.60%): |  | 13.12
|  |  |  | VALOR BDI (28.35%): |  | 8.01
|  |  |  | QUANTIDADE: |  | 1
|  |  |  | TOTAL GERAL: |  | 36.28
91941 - CAIXA RETANGULAR 4" X 2" BAIXA (0,30 M DO PISO), PVC, INSTALADA EM PAREDE - FORNECIMENTO E INSTALAÇÃO. AF_12/2015 (UN)
MAO DE OBRA |  | FONTE | UNID | COEFICIENTE | PREÇO UNITÁRIO | TOTAL
00002436 | ELETRICISTA | SINAPI | H | 0.145 | 15.67 | 2.27
00006111 | SERVENTE DE OBRAS | SINAPI | H | 0.145 | 9.5 | 1.38
|  |  |  | TOTAL MAO DE OBRA: |  | 3.65
MATERIAL |  | FONTE | UNID | COEFICIENTE | PREÇO UNITÁRIO | TOTAL
00001872 | CAIXA DE PASSAGEM, EM PVC, DE 4" X 2", PARA ELETRODUTO FLEXIVEL CORRUGADO | SINAPI | UN | 1 | 1.92 | 1.92
|  |  |  | TOTAL MATERIAL: |  | 1.92
SERVICO |  | FONTE | UNID | COEFICIENTE | PREÇO UNITÁRIO | TOTAL
88629 | ARGAMASSA TRAÇO 1:3 (EM VOLUME DE CIMENTO E AREIA MÉDIA ÚMIDA), PREPARO MANUAL. AF_08/2019 | SINAPI | M3 | 0.0009 | 663.95 | 0.6
|  |  |  | TOTAL SERVICO: |  | 0.6
|  |  |  | VALOR SEM ENCARGOS: |  | 4.44
|  |  |  | VALOR ENCARGOS (86.60%): |  | 1.73
|  |  |  | VALOR BDI (28.35%): |  | 1.75
|  |  |  | QUANTIDADE: |  | 1
|  |  |  | TOTAL GERAL: |  | 7.92
88266 - ELETROTÉCNICO COM ENCARGOS COMPLEMENTARES (H)
MAO DE OBRA |  | FONTE | UNID | COEFICIENTE | PREÇO UNITÁRIO | TOTAL
00002438 | ELETROTECNICO | SINAPI | H | 1 | 28.27 | 28.27
|  |  |  | TOTAL MAO DE OBRA: |  | 28.27
|  |  |  | VALOR SEM ENCARGOS: |  | 15.15
|  |  |  | VALOR ENCARGOS (86.60%): |  | 13.12
|  |  |  | VALOR BDI (28.35%): |  | 8.01
|  |  |  | QUANTIDADE: |  | 1
|  |  |  | TOTAL GERAL: |  | 36.28
COMP-691204 - Suporte para fixação em telhado de módulo de 230W a 260W - CK-990x1 ou similar (un)
GERAL |  | FONTE | UNID | COEFICIENTE | PREÇO UNITÁRIO | TOTAL
INS-974487 | Presilhas para travamento do cabo fotovoltaico nos trilhos | PRÓPRIA | un | 8 | 12.25 | 98
|  |  |  | TOTAL GERAL: |  | 98
MAO DE OBRA |  | FONTE | UNID | COEFICIENTE | PREÇO UNITÁRIO | TOTAL
00002436 | ELETRICISTA | SINAPI | H | 1 | 15.67 | 15.67
00006111 | SERVENTE DE OBRAS | SINAPI | H | 1 | 9.5 | 9.5
|  |  |  | TOTAL MAO DE OBRA: |  | 25.17
MATERIAL |  | FONTE | UNID | COEFICIENTE | PREÇO UNITÁRIO | TOTAL
I006395 | GANCHO COM ROSCA PARA TELHA 1/4" x 85mm THUNDER | SBC | UN | 2 | 60.9 | 121.8
00011580 | TRILHO QUADRADO FRIZADO PARA RODIZIO (VERGALHAO MACICO), EM ALUMINIO, COM DIMENSOES DE *6 X 6* MM | SINAPI | M | 4.2 | 6.39 | 26.84
|  |  |  | TOTAL MATERIAL: |  | 148.64
|  |  |  | VALOR SEM ENCARGOS: |  | 260.13
|  |  |  | VALOR ENCARGOS (86.60%): |  | 11.68
|  |  |  | VALOR BDI (28.35%): |  | 77.06
|  |  |  | QUANTIDADE: |  | 1
|  |  |  | TOTAL GERAL: |  | 348.87
87301 - ARGAMASSA TRAÇO 1:4 (EM VOLUME DE CIMENTO E AREIA MÉDIA ÚMIDA) PARA CONTRAPISO, PREPARO MECÂNICO COM BETONEIRA 400 L. AF_08/2019 (M3)
MAO DE OBRA |  | FONTE | UNID | COEFICIENTE | PREÇO UNITÁRIO | TOTAL
00037666 | OPERADOR DE BETONEIRA ESTACIONARIA / MISTURADOR | SINAPI | H | 4.85 | 15.5961 | 75.66
|  |  |  | TOTAL MAO DE OBRA: |  | 75.64
MATERIAL |  | FONTE | UNID | COEFICIENTE | PREÇO UNITÁRIO | TOTAL
00000370 | AREIA MEDIA - POSTO JAZIDA/FORNECEDOR (RETIRADO NA JAZIDA, SEM TRANSPORTE) | SINAPI | M3 | 1.36 | 75 | 102
00001379 | CIMENTO PORTLAND COMPOSTO CP II-32 | SINAPI | KG | 459.85 | 1.04 | 478.24
|  |  |  | TOTAL MATERIAL: |  | 580.24
SERVICO |  | FONTE | UNID | COEFICIENTE | PREÇO UNITÁRIO | TOTAL
88831 | BETONEIRA CAPACIDADE NOMINAL DE 400 L, CAPACIDADE DE MISTURA 280 L, MOTOR ELÉTRICO TRIFÁSICO POTÊNCIA DE 2 CV, SEM CARREGADOR - CHI DIURNO. AF_10/2014 | SINAPI | CHI | 3.72 | 0.28 | 1.04
88830 | BETONEIRA CAPACIDADE NOMINAL DE 400 L, CAPACIDADE DE MISTURA 280 L, MOTOR ELÉTRICO TRIFÁSICO POTÊNCIA DE 2 CV, SEM CARREGADOR - CHP DIURNO. AF_10/2014 | SINAPI | CHP | 1.13 | 1.63 | 1.84
|  |  |  | TOTAL SERVICO: |  | 2.88
|  |  |  | VALOR SEM ENCARGOS: |  | 623.65
|  |  |  | VALOR ENCARGOS (86.60%): |  | 35.11
|  |  |  | VALOR BDI (28.35%): |  | 186.76
|  |  |  | QUANTIDADE: |  | 1
|  |  |  | TOTAL GERAL: |  | 845.52
87765 - CONTRAPISO EM ARGAMASSA TRAÇO 1:4 (CIMENTO E AREIA), PREPARO MECÂNICO COM BETONEIRA 400 L, APLICADO EM ÁREAS MOLHADAS SOBRE IMPERMEABILIZAÇÃO, ESPESSURA 4CM. AF_06/2014 (M2)
MAO DE OBRA |  | FONTE | UNID | COEFICIENTE | PREÇO UNITÁRIO | TOTAL
00004750 | PEDREIRO | SINAPI | H | 0.69 | 12.86 | 8.87
00006111 | SERVENTE DE OBRAS | SINAPI | H | 0.345 | 9.5 | 3.28
|  |  |  | TOTAL MAO DE OBRA: |  | 12.15
MATERIAL |  | FONTE | UNID | COEFICIENTE | PREÇO UNITÁRIO | TOTAL
00001379 | CIMENTO PORTLAND COMPOSTO CP II-32 | SINAPI | KG | 0.5 | 1.04 | 0.52
|  |  |  | TOTAL MATERIAL: |  | 0.52
SERVICO |  | FONTE | UNID | COEFICIENTE | PREÇO UNITÁRIO | TOTAL
87301 | ARGAMASSA TRAÇO 1:4 (EM VOLUME DE CIMENTO E AREIA MÉDIA ÚMIDA) PARA CONTRAPISO, PREPARO MECÂNICO COM BETONEIRA 400 L. AF_08/2019 | SINAPI | M3 | 0.053 | 658.76 | 34.91
|  |  |  | TOTAL SERVICO: |  | 34.91
|  |  |  | VALOR SEM ENCARGOS: |  | 40.08
|  |  |  | VALOR ENCARGOS (86.60%): |  | 7.5
|  |  |  | VALOR BDI (28.35%): |  | 13.49
|  |  |  | QUANTIDADE: |  | 1
|  |  |  | TOTAL GERAL: |  | 61.07
87745 - CONTRAPISO EM ARGAMASSA TRAÇO 1:4 (CIMENTO E AREIA), PREPARO MECÂNICO COM BETONEIRA 400 L, APLICADO EM ÁREAS MOLHADAS SOBRE LAJE, ADERIDO, ESPESSURA 3CM. AF_06/2014 (M2)
MAO DE OBRA |  | FONTE | UNID | COEFICIENTE | PREÇO UNITÁRIO | TOTAL
00004750 | PEDREIRO | SINAPI | H | 0.63 | 12.86 | 8.1
00006111 | SERVENTE DE OBRAS | SINAPI | H | 0.315 | 9.5 | 2.99
|  |  |  | TOTAL MAO DE OBRA: |  | 11.09
MATERIAL |  | FONTE | UNID | COEFICIENTE | PREÇO UNITÁRIO | TOTAL
00007334 | ADITIVO ADESIVO LIQUIDO PARA ARGAMASSAS DE REVESTIMENTOS CIMENTICIOS | SINAPI | L | 0.435 | 11.12 | 4.84
00001379 | CIMENTO PORTLAND COMPOSTO CP II-32 | SINAPI | KG | 0.5 | 1.04 | 0.52
|  |  |  | TOTAL MATERIAL: |  | 5.36
SERVICO |  | FONTE | UNID | COEFICIENTE | PREÇO UNITÁRIO | TOTAL
87301 | ARGAMASSA TRAÇO 1:4 (EM VOLUME DE CIMENTO E AREIA MÉDIA ÚMIDA) PARA CONTRAPISO, PREPARO MECÂNICO COM BETONEIRA 400 L. AF_08/2019 | SINAPI | M3 | 0.0431 | 658.76 | 28.39
|  |  |  | TOTAL SERVICO: |  | 28.39
|  |  |  | VALOR SEM ENCARGOS: |  | 38.18
|  |  |  | VALOR ENCARGOS (86.60%): |  | 6.66
|  |  |  | VALOR BDI (28.35%): |  | 12.71
|  |  |  | QUANTIDADE: |  | 1
|  |  |  | TOTAL GERAL: |  | 57.55
87640 - CONTRAPISO EM ARGAMASSA TRAÇO 1:4 (CIMENTO E AREIA), PREPARO MECÂNICO COM BETONEIRA 400 L, APLICADO EM ÁREAS SECAS SOBRE LAJE, ADERIDO, ESPESSURA 4CM. AF_06/2014 (M2)
MAO DE OBRA |  | FONTE | UNID | COEFICIENTE | PREÇO UNITÁRIO | TOTAL
00004750 | PEDREIRO | SINAPI | H | 0.36 | 12.86 | 4.63
00006111 | SERVENTE DE OBRAS | SINAPI | H | 0.18 | 9.5 | 1.71
|  |  |  | TOTAL MAO DE OBRA: |  | 6.34
MATERIAL |  | FONTE | UNID | COEFICIENTE | PREÇO UNITÁRIO | TOTAL
00007334 | ADITIVO ADESIVO LIQUIDO PARA ARGAMASSAS DE REVESTIMENTOS CIMENTICIOS | SINAPI | L | 0.435 | 11.12 | 4.84
00001379 | CIMENTO PORTLAND COMPOSTO CP II-32 | SINAPI | KG | 0.5 | 1.04 | 0.52
|  |  |  | TOTAL MATERIAL: |  | 5.36
SERVICO |  | FONTE | UNID | COEFICIENTE | PREÇO UNITÁRIO | TOTAL
87301 | ARGAMASSA TRAÇO 1:4 (EM VOLUME DE CIMENTO E AREIA MÉDIA ÚMIDA) PARA CONTRAPISO, PREPARO MECÂNICO COM BETONEIRA 400 L. AF_08/2019 | SINAPI | M3 | 0.053 | 658.76 | 34.91
|  |  |  | TOTAL SERVICO: |  | 34.91
|  |  |  | VALOR SEM ENCARGOS: |  | 41.81
|  |  |  | VALOR ENCARGOS (86.60%): |  | 4.8
|  |  |  | VALOR BDI (28.35%): |  | 13.21
|  |  |  | QUANTIDADE: |  | 1
|  |  |  | TOTAL GERAL: |  | 59.82
94964 - CONCRETO FCK = 20MPA, TRAÇO 1:2,7:3 (CIMENTO/ AREIA MÉDIA/ BRITA 1) - PREPARO MECÂNICO COM BETONEIRA 400 L. AF_07/2016 (M3)
MAO DE OBRA |  | FONTE | UNID | COEFICIENTE | PREÇO UNITÁRIO | TOTAL
00037666 | OPERADOR DE BETONEIRA ESTACIONARIA / MISTURADOR | SINAPI | H | 1.6 | 15.5961 | 24.96
00006111 | SERVENTE DE OBRAS | SINAPI | H | 2.53 | 9.5 | 24.04
|  |  |  | TOTAL MAO DE OBRA: |  | 48.99
MATERIAL |  | FONTE | UNID | COEFICIENTE | PREÇO UNITÁRIO | TOTAL
00000370 | AREIA MEDIA - POSTO JAZIDA/FORNECEDOR (RETIRADO NA JAZIDA, SEM TRANSPORTE) | SINAPI | M3 | 0.7558 | 75 | 56.69
00001379 | CIMENTO PORTLAND COMPOSTO CP II-32 | SINAPI | KG | 322.98 | 1.04 | 335.9
00004721 | PEDRA BRITADA N. 1 (9,5 a 19 MM) POSTO PEDREIRA/FORNECEDOR, SEM FRETE | SINAPI | M3 | 0.587 | 94.12 | 55.25
|  |  |  | TOTAL MATERIAL: |  | 447.84
SERVICO |  | FONTE | UNID | COEFICIENTE | PREÇO UNITÁRIO | TOTAL
88831 | BETONEIRA CAPACIDADE NOMINAL DE 400 L, CAPACIDADE DE MISTURA 280 L, MOTOR ELÉTRICO TRIFÁSICO POTÊNCIA DE 2 CV, SEM CARREGADOR - CHI DIURNO. AF_10/2014 | SINAPI | CHI | 0.78 | 0.28 | 0.22
88830 | BETONEIRA CAPACIDADE NOMINAL DE 400 L, CAPACIDADE DE MISTURA 280 L, MOTOR ELÉTRICO TRIFÁSICO POTÊNCIA DE 2 CV, SEM CARREGADOR - CHP DIURNO. AF_10/2014 | SINAPI | CHP | 0.83 | 1.63 | 1.35
|  |  |  | TOTAL SERVICO: |  | 1.57
|  |  |  | VALOR SEM ENCARGOS: |  | 475.66
|  |  |  | VALOR ENCARGOS (86.60%): |  | 22.74
|  |  |  | VALOR BDI (28.35%): |  | 141.3
|  |  |  | QUANTIDADE: |  | 1
|  |  |  | TOTAL GERAL: |  | 639.7
91279 - CORTADORA DE PISO COM MOTOR 4 TEMPOS A GASOLINA, POTÊNCIA DE 13 HP, COM DISCO DE CORTE DIAMANTADO SEGMENTADO PARA CONCRETO, DIÂMETRO DE 350 MM, FURO DE 1" (14 X 1") - DEPRECIAÇÃO. AF_08/2015 (H)
EQUIPAMENTO |  | FONTE | UNID | COEFICIENTE | PREÇO UNITÁRIO | TOTAL
00011280 | CORTADEIRA DE PISO DE CONCRETO E ASFALTO, PARA DISCO PADRAO DE DIAMETRO 350 MM (14") OU 450 MM (18") , MOTOR A GASOLINA, POTENCIA 13 HP, SEM DISCO | SINAPI | UN | 6.4e-05 | 7460.4 | 0.48
00013887 | DISCO DE CORTE DIAMANTADO SEGMENTADO PARA CONCRETO, DIAMETRO DE 350 MM, FURO DE 1 " (14 X 1 ") | SINAPI | UN | 6.4e-05 | 390.65 | 0.03
|  |  |  | TOTAL EQUIPAMENTO: |  | 0.51
|  |  |  | VALOR SEM ENCARGOS: |  | 0.49
|  |  |  | VALOR ENCARGOS: |  | 0
|  |  |  | VALOR BDI (28.35%): |  | 0.14
|  |  |  | QUANTIDADE: |  | 1
|  |  |  | TOTAL GERAL: |  | 0.63
91280 - CORTADORA DE PISO COM MOTOR 4 TEMPOS A GASOLINA, POTÊNCIA DE 13 HP, COM DISCO DE CORTE DIAMANTADO SEGMENTADO PARA CONCRETO, DIÂMETRO DE 350 MM, FURO DE 1" (14 X 1") - JUROS. AF_08/2015 (H)
EQUIPAMENTO |  | FONTE | UNID | COEFICIENTE | PREÇO UNITÁRIO | TOTAL
00011280 | CORTADEIRA DE PISO DE CONCRETO E ASFALTO, PARA DISCO PADRAO DE DIAMETRO 350 MM (14") OU 450 MM (18") , MOTOR A GASOLINA, POTENCIA 13 HP, SEM DISCO | SINAPI | UN | 7.6e-06 | 7460.4 | 0.06
|  |  |  | TOTAL EQUIPAMENTO: |  | 0.06
|  |  |  | VALOR SEM ENCARGOS: |  | 0.05
|  |  |  | VALOR ENCARGOS: |  | 0
|  |  |  | VALOR BDI (28.35%): |  | 0.01
|  |  |  | QUANTIDADE: |  | 1
|  |  |  | TOTAL GERAL: |  | 0.06
91285 - CORTADORA DE PISO COM MOTOR 4 TEMPOS A GASOLINA, POTÊNCIA DE 13 HP, COM DISCO DE CORTE DIAMANTADO SEGMENTADO PARA CONCRETO, DIÂMETRO DE 350 MM, FURO DE 1" (14 X 1") - CHI DIURNO. AF_08/2015 (CHI)
SERVICO |  | FONTE | UNID | COEFICIENTE | PREÇO UNITÁRIO | TOTAL
91279 | CORTADORA DE PISO COM MOTOR 4 TEMPOS A GASOLINA, POTÊNCIA DE 13 HP, COM DISCO DE CORTE DIAMANTADO SEGMENTADO PARA CONCRETO, DIÂMETRO DE 350 MM, FURO DE 1" (14 X 1") - DEPRECIAÇÃO. AF_08/2015 | SINAPI | H | 1 | 0.49 | 0.49
91280 | CORTADORA DE PISO COM MOTOR 4 TEMPOS A GASOLINA, POTÊNCIA DE 13 HP, COM DISCO DE CORTE DIAMANTADO SEGMENTADO PARA CONCRETO, DIÂMETRO DE 350 MM, FURO DE 1" (14 X 1") - JUROS. AF_08/2015 | SINAPI | H | 1 | 0.05 | 0.05
|  |  |  | TOTAL SERVICO: |  | 0.54
|  |  |  | VALOR SEM ENCARGOS: |  | 0.54
|  |  |  | VALOR ENCARGOS: |  | 0
|  |  |  | VALOR BDI (28.35%): |  | 0.15
|  |  |  | QUANTIDADE: |  | 1
|  |  |  | TOTAL GERAL: |  | 0.69
91281 - CORTADORA DE PISO COM MOTOR 4 TEMPOS A GASOLINA, POTÊNCIA DE 13 HP, COM DISCO DE CORTE DIAMANTADO SEGMENTADO PARA CONCRETO, DIÂMETRO DE 350 MM, FURO DE 1" (14 X 1") - MANUTENÇÃO. AF_08/2015 (H)
EQUIPAMENTO |  | FONTE | UNID | COEFICIENTE | PREÇO UNITÁRIO | TOTAL
00011280 | CORTADEIRA DE PISO DE CONCRETO E ASFALTO, PARA DISCO PADRAO DE DIAMETRO 350 MM (14") OU 450 MM (18") , MOTOR A GASOLINA, POTENCIA 13 HP, SEM DISCO | SINAPI | UN | 8e-05 | 7460.4 | 0.6
00013887 | DISCO DE CORTE DIAMANTADO SEGMENTADO PARA CONCRETO, DIAMETRO DE 350 MM, FURO DE 1 " (14 X 1 ") | SINAPI | UN | 8e-05 | 390.65 | 0.03
|  |  |  | TOTAL EQUIPAMENTO: |  | 0.63
|  |  |  | VALOR SEM ENCARGOS: |  | 0.62
|  |  |  | VALOR ENCARGOS: |  | 0
|  |  |  | VALOR BDI (28.35%): |  | 0.18
|  |  |  | QUANTIDADE: |  | 1
|  |  |  | TOTAL GERAL: |  | 0.8
91282 - CORTADORA DE PISO COM MOTOR 4 TEMPOS A GASOLINA, POTÊNCIA DE 13 HP, COM DISCO DE CORTE DIAMANTADO SEGMENTADO PARA CONCRETO, DIÂMETRO DE 350 MM, FURO DE 1" (14 X 1") - MATERIAIS NA OPERAÇÃO. AF_08/2015 (H)
MATERIAL |  | FONTE | UNID | COEFICIENTE | PREÇO UNITÁRIO | TOTAL
00004222 | GASOLINA COMUM | SINAPI | L | 3.395 | 5.24 | 17.79
|  |  |  | TOTAL MATERIAL: |  | 17.79
|  |  |  | VALOR SEM ENCARGOS: |  | 17.78
|  |  |  | VALOR ENCARGOS: |  | 0
|  |  |  | VALOR BDI (28.35%): |  | 5.04
|  |  |  | QUANTIDADE: |  | 1
|  |  |  | TOTAL GERAL: |  | 22.82
91283 - CORTADORA DE PISO COM MOTOR 4 TEMPOS A GASOLINA, POTÊNCIA DE 13 HP, COM DISCO DE CORTE DIAMANTADO SEGMENTADO PARA CONCRETO, DIÂMETRO DE 350 MM, FURO DE 1" (14 X 1") - CHP DIURNO. AF_08/2015 (CHP)
SERVICO |  | FONTE | UNID | COEFICIENTE | PREÇO UNITÁRIO | TOTAL
91279 | CORTADORA DE PISO COM MOTOR 4 TEMPOS A GASOLINA, POTÊNCIA DE 13 HP, COM DISCO DE CORTE DIAMANTADO SEGMENTADO PARA CONCRETO, DIÂMETRO DE 350 MM, FURO DE 1" (14 X 1") - DEPRECIAÇÃO. AF_08/2015 | SINAPI | H | 1 | 0.49 | 0.49
91280 | CORTADORA DE PISO COM MOTOR 4 TEMPOS A GASOLINA, POTÊNCIA DE 13 HP, COM DISCO DE CORTE DIAMANTADO SEGMENTADO PARA CONCRETO, DIÂMETRO DE 350 MM, FURO DE 1" (14 X 1") - JUROS. AF_08/2015 | SINAPI | H | 1 | 0.05 | 0.05
91281 | CORTADORA DE PISO COM MOTOR 4 TEMPOS A GASOLINA, POTÊNCIA DE 13 HP, COM DISCO DE CORTE DIAMANTADO SEGMENTADO PARA CONCRETO, DIÂMETRO DE 350 MM, FURO DE 1" (14 X 1") - MANUTENÇÃO. AF_08/2015 | SINAPI | H | 1 | 0.62 | 0.62
91282 | CORTADORA DE PISO COM MOTOR 4 TEMPOS A GASOLINA, POTÊNCIA DE 13 HP, COM DISCO DE CORTE DIAMANTADO SEGMENTADO PARA CONCRETO, DIÂMETRO DE 350 MM, FURO DE 1" (14 X 1") - MATERIAIS NA OPERAÇÃO. AF_08/2015 | SINAPI | H | 1 | 17.78 | 17.78
|  |  |  | TOTAL SERVICO: |  | 18.94
|  |  |  | VALOR SEM ENCARGOS: |  | 18.94
|  |  |  | VALOR ENCARGOS: |  | 0
|  |  |  | VALOR BDI (28.35%): |  | 5.37
|  |  |  | QUANTIDADE: |  | 1
|  |  |  | TOTAL GERAL: |  | 24.31
91273 - PLACA VIBRATÓRIA REVERSÍVEL COM MOTOR 4 TEMPOS A GASOLINA, FORÇA CENTRÍFUGA DE 25 KN (2500 KGF), POTÊNCIA 5,5 CV - DEPRECIAÇÃO. AF_08/2015 (H)
EQUIPAMENTO |  | FONTE | UNID | COEFICIENTE | PREÇO UNITÁRIO | TOTAL
00001442 | COMPACTADOR DE SOLO TIPO PLACA VIBRATORIA REVERSIVEL, A GASOLINA, 4 TEMPOS, PESO DE 125 A 150 KG, FORCA CENTRIFUGA DE 2500 A 2800 KGF, LARG. TRABALHO DE 400 A 450 MM, FREQ VIBRACAO DE 4300 A 4500 RPM, VELOC. TRABALHO DE 15 A 20 M/MIN, POT. DE 5,5 A 6,0 HP | SINAPI | UN | 5.33e-05 | 8969.97 | 0.48
|  |  |  | TOTAL EQUIPAMENTO: |  | 0.48
|  |  |  | VALOR SEM ENCARGOS: |  | 0.47
|  |  |  | VALOR ENCARGOS: |  | 0
|  |  |  | VALOR BDI (28.35%): |  | 0.13
|  |  |  | QUANTIDADE: |  | 1
|  |  |  | TOTAL GERAL: |  | 0.6
91274 - PLACA VIBRATÓRIA REVERSÍVEL COM MOTOR 4 TEMPOS A GASOLINA, FORÇA CENTRÍFUGA DE 25 KN (2500 KGF), POTÊNCIA 5,5 CV - JUROS. AF_08/2015 (H)
EQUIPAMENTO |  | FONTE | UNID | COEFICIENTE | PREÇO UNITÁRIO | TOTAL
00001442 | COMPACTADOR DE SOLO TIPO PLACA VIBRATORIA REVERSIVEL, A GASOLINA, 4 TEMPOS, PESO DE 125 A 150 KG, FORCA CENTRIFUGA DE 2500 A 2800 KGF, LARG. TRABALHO DE 400 A 450 MM, FREQ VIBRACAO DE 4300 A 4500 RPM, VELOC. TRABALHO DE 15 A 20 M/MIN, POT. DE 5,5 A 6,0 HP | SINAPI | UN | 7.4e-06 | 8969.97 | 0.07
|  |  |  | TOTAL EQUIPAMENTO: |  | 0.07
|  |  |  | VALOR SEM ENCARGOS: |  | 0.06
|  |  |  | VALOR ENCARGOS: |  | 0
|  |  |  | VALOR BDI (28.35%): |  | 0.02
|  |  |  | QUANTIDADE: |  | 1
|  |  |  | TOTAL GERAL: |  | 0.08
91278 - PLACA VIBRATÓRIA REVERSÍVEL COM MOTOR 4 TEMPOS A GASOLINA, FORÇA CENTRÍFUGA DE 25 KN (2500 KGF), POTÊNCIA 5,5 CV - CHI DIURNO. AF_08/2015 (CHI)
SERVICO |  | FONTE | UNID | COEFICIENTE | PREÇO UNITÁRIO | TOTAL
91273 | PLACA VIBRATÓRIA REVERSÍVEL COM MOTOR 4 TEMPOS A GASOLINA, FORÇA CENTRÍFUGA DE 25 KN (2500 KGF), POTÊNCIA 5,5 CV - DEPRECIAÇÃO. AF_08/2015 | SINAPI | H | 1 | 0.47 | 0.47
91274 | PLACA VIBRATÓRIA REVERSÍVEL COM MOTOR 4 TEMPOS A GASOLINA, FORÇA CENTRÍFUGA DE 25 KN (2500 KGF), POTÊNCIA 5,5 CV - JUROS. AF_08/2015 | SINAPI | H | 1 | 0.06 | 0.06
|  |  |  | TOTAL SERVICO: |  | 0.53
|  |  |  | VALOR SEM ENCARGOS: |  | 0.53
|  |  |  | VALOR ENCARGOS: |  | 0
|  |  |  | VALOR BDI (28.35%): |  | 0.15
|  |  |  | QUANTIDADE: |  | 1
|  |  |  | TOTAL GERAL: |  | 0.68
91275 - PLACA VIBRATÓRIA REVERSÍVEL COM MOTOR 4 TEMPOS A GASOLINA, FORÇA CENTRÍFUGA DE 25 KN (2500 KGF), POTÊNCIA 5,5 CV - MANUTENÇÃO. AF_08/2015 (H)
EQUIPAMENTO |  | FONTE | UNID | COEFICIENTE | PREÇO UNITÁRIO | TOTAL
00001442 | COMPACTADOR DE SOLO TIPO PLACA VIBRATORIA REVERSIVEL, A GASOLINA, 4 TEMPOS, PESO DE 125 A 150 KG, FORCA CENTRIFUGA DE 2500 A 2800 KGF, LARG. TRABALHO DE 400 A 450 MM, FREQ VIBRACAO DE 4300 A 4500 RPM, VELOC. TRABALHO DE 15 A 20 M/MIN, POT. DE 5,5 A 6,0 HP | SINAPI | UN | 6.67e-05 | 8969.97 | 0.6
|  |  |  | TOTAL EQUIPAMENTO: |  | 0.6
|  |  |  | VALOR SEM ENCARGOS: |  | 0.59
|  |  |  | VALOR ENCARGOS: |  | 0
|  |  |  | VALOR BDI (28.35%): |  | 0.17
|  |  |  | QUANTIDADE: |  | 1
|  |  |  | TOTAL GERAL: |  | 0.76
91276 - PLACA VIBRATÓRIA REVERSÍVEL COM MOTOR 4 TEMPOS A GASOLINA, FORÇA CENTRÍFUGA DE 25 KN (2500 KGF), POTÊNCIA 5,5 CV - MATERIAIS NA OPERAÇÃO. AF_08/2015 (H)
MATERIAL |  | FONTE | UNID | COEFICIENTE | PREÇO UNITÁRIO | TOTAL
00004222 | GASOLINA COMUM | SINAPI | L | 1.42 | 5.24 | 7.44
|  |  |  | TOTAL MATERIAL: |  | 7.44
|  |  |  | VALOR SEM ENCARGOS: |  | 7.44
|  |  |  | VALOR ENCARGOS: |  | 0
|  |  |  | VALOR BDI (28.35%): |  | 2.11
|  |  |  | QUANTIDADE: |  | 1
|  |  |  | TOTAL GERAL: |  | 9.55
91277 - PLACA VIBRATÓRIA REVERSÍVEL COM MOTOR 4 TEMPOS A GASOLINA, FORÇA CENTRÍFUGA DE 25 KN (2500 KGF), POTÊNCIA 5,5 CV - CHP DIURNO. AF_08/2015 (CHP)
SERVICO |  | FONTE | UNID | COEFICIENTE | PREÇO UNITÁRIO | TOTAL
91273 | PLACA VIBRATÓRIA REVERSÍVEL COM MOTOR 4 TEMPOS A GASOLINA, FORÇA CENTRÍFUGA DE 25 KN (2500 KGF), POTÊNCIA 5,5 CV - DEPRECIAÇÃO. AF_08/2015 | SINAPI | H | 1 | 0.47 | 0.47
91274 | PLACA VIBRATÓRIA REVERSÍVEL COM MOTOR 4 TEMPOS A GASOLINA, FORÇA CENTRÍFUGA DE 25 KN (2500 KGF), POTÊNCIA 5,5 CV - JUROS. AF_08/2015 | SINAPI | H | 1 | 0.06 | 0.06
91275 | PLACA VIBRATÓRIA REVERSÍVEL COM MOTOR 4 TEMPOS A GASOLINA, FORÇA CENTRÍFUGA DE 25 KN (2500 KGF), POTÊNCIA 5,5 CV - MANUTENÇÃO. AF_08/2015 | SINAPI | H | 1 | 0.59 | 0.59
91276 | PLACA VIBRATÓRIA REVERSÍVEL COM MOTOR 4 TEMPOS A GASOLINA, FORÇA CENTRÍFUGA DE 25 KN (2500 KGF), POTÊNCIA 5,5 CV - MATERIAIS NA OPERAÇÃO. AF_08/2015 | SINAPI | H | 1 | 7.44 | 7.44
|  |  |  | TOTAL SERVICO: |  | 8.56
|  |  |  | VALOR SEM ENCARGOS: |  | 8.56
|  |  |  | VALOR ENCARGOS: |  | 0
|  |  |  | VALOR BDI (28.35%): |  | 2.43
|  |  |  | QUANTIDADE: |  | 1
|  |  |  | TOTAL GERAL: |  | 10.99
88631 - ARGAMASSA TRAÇO 1:4 (EM VOLUME DE CIMENTO E AREIA MÉDIA ÚMIDA), PREPARO MANUAL. AF_08/2019 (M3)
MAO DE OBRA |  | FONTE | UNID | COEFICIENTE | PREÇO UNITÁRIO | TOTAL
00006111 | SERVENTE DE OBRAS | SINAPI | H | 8.29 | 9.5 | 78.76
|  |  |  | TOTAL MAO DE OBRA: |  | 78.76
MATERIAL |  | FONTE | UNID | COEFICIENTE | PREÇO UNITÁRIO | TOTAL
00000370 | AREIA MEDIA - POSTO JAZIDA/FORNECEDOR (RETIRADO NA JAZIDA, SEM TRANSPORTE) | SINAPI | M3 | 1.15 | 75 | 86.25
00001379 | CIMENTO PORTLAND COMPOSTO CP II-32 | SINAPI | KG | 389.54 | 1.04 | 405.12
|  |  |  | TOTAL MATERIAL: |  | 491.37
|  |  |  | VALOR SEM ENCARGOS: |  | 533.57
|  |  |  | VALOR ENCARGOS (86.60%): |  | 36.56
|  |  |  | VALOR BDI (28.35%): |  | 161.63
|  |  |  | QUANTIDADE: |  | 1
|  |  |  | TOTAL GERAL: |  | 731.76
92956 - MÁQUINA EXTRUSORA DE CONCRETO PARA GUIAS E SARJETAS, MOTOR A DIESEL, POTÊNCIA 14 CV - DEPRECIAÇÃO. AF_12/2015 (H)
EQUIPAMENTO |  | FONTE | UNID | COEFICIENTE | PREÇO UNITÁRIO | TOTAL
00013836 | MAQUINA EXTRUSORA DE CONCRETO PARA GUIAS E SARJETAS, COM MOTOR A DIESEL DE 14 CV | SINAPI | UN | 6.4e-05 | 55478.04 | 3.55
|  |  |  | TOTAL EQUIPAMENTO: |  | 3.55
|  |  |  | VALOR SEM ENCARGOS: |  | 3.55
|  |  |  | VALOR ENCARGOS: |  | 0
|  |  |  | VALOR BDI (28.35%): |  | 1.01
|  |  |  | QUANTIDADE: |  | 1
|  |  |  | TOTAL GERAL: |  | 4.56
92957 - MÁQUINA EXTRUSORA DE CONCRETO PARA GUIAS E SARJETAS, MOTOR A DIESEL, POTÊNCIA 14 CV - JUROS. AF_12/2015 (H)
EQUIPAMENTO |  | FONTE | UNID | COEFICIENTE | PREÇO UNITÁRIO | TOTAL
00013836 | MAQUINA EXTRUSORA DE CONCRETO PARA GUIAS E SARJETAS, COM MOTOR A DIESEL DE 14 CV | SINAPI | UN | 7.6e-06 | 55478.04 | 0.42
|  |  |  | TOTAL EQUIPAMENTO: |  | 0.42
|  |  |  | VALOR SEM ENCARGOS: |  | 0.42
|  |  |  | VALOR ENCARGOS: |  | 0
|  |  |  | VALOR BDI (28.35%): |  | 0.12
|  |  |  | QUANTIDADE: |  | 1
|  |  |  | TOTAL GERAL: |  | 0.54
92961 - MÁQUINA EXTRUSORA DE CONCRETO PARA GUIAS E SARJETAS, MOTOR A DIESEL, POTÊNCIA 14 CV - CHI DIURNO. AF_12/2015 (CHI)
SERVICO |  | FONTE | UNID | COEFICIENTE | PREÇO UNITÁRIO | TOTAL
92956 | MÁQUINA EXTRUSORA DE CONCRETO PARA GUIAS E SARJETAS, MOTOR A DIESEL, POTÊNCIA 14 CV - DEPRECIAÇÃO. AF_12/2015 | SINAPI | H | 1 | 3.55 | 3.55
92957 | MÁQUINA EXTRUSORA DE CONCRETO PARA GUIAS E SARJETAS, MOTOR A DIESEL, POTÊNCIA 14 CV - JUROS. AF_12/2015 | SINAPI | H | 1 | 0.42 | 0.42
|  |  |  | TOTAL SERVICO: |  | 3.97
|  |  |  | VALOR SEM ENCARGOS: |  | 3.97
|  |  |  | VALOR ENCARGOS: |  | 0
|  |  |  | VALOR BDI (28.35%): |  | 1.13
|  |  |  | QUANTIDADE: |  | 1
|  |  |  | TOTAL GERAL: |  | 5.1
92958 - MÁQUINA EXTRUSORA DE CONCRETO PARA GUIAS E SARJETAS, MOTOR A DIESEL, POTÊNCIA 14 CV - MANUTENÇÃO. AF_12/2015 (H)
EQUIPAMENTO |  | FONTE | UNID | COEFICIENTE | PREÇO UNITÁRIO | TOTAL
00013836 | MAQUINA EXTRUSORA DE CONCRETO PARA GUIAS E SARJETAS, COM MOTOR A DIESEL DE 14 CV | SINAPI | UN | 7e-05 | 55478.04 | 3.88
|  |  |  | TOTAL EQUIPAMENTO: |  | 3.88
|  |  |  | VALOR SEM ENCARGOS: |  | 3.88
|  |  |  | VALOR ENCARGOS: |  | 0
|  |  |  | VALOR BDI (28.35%): |  | 1.1
|  |  |  | QUANTIDADE: |  | 1
|  |  |  | TOTAL GERAL: |  | 4.98
92959 - MÁQUINA EXTRUSORA DE CONCRETO PARA GUIAS E SARJETAS, MOTOR A DIESEL, POTÊNCIA 14 CV - MATERIAIS NA OPERAÇÃO. AF_12/2015 (H)
MATERIAL |  | FONTE | UNID | COEFICIENTE | PREÇO UNITÁRIO | TOTAL
00004221 | OLEO DIESEL COMBUSTIVEL COMUM | SINAPI | L | 1.55 | 4.34 | 6.73
|  |  |  | TOTAL MATERIAL: |  | 6.73
|  |  |  | VALOR SEM ENCARGOS: |  | 6.72
|  |  |  | VALOR ENCARGOS: |  | 0
|  |  |  | VALOR BDI (28.35%): |  | 1.91
|  |  |  | QUANTIDADE: |  | 1
|  |  |  | TOTAL GERAL: |  | 8.63
92960 - MÁQUINA EXTRUSORA DE CONCRETO PARA GUIAS E SARJETAS, MOTOR A DIESEL, POTÊNCIA 14 CV - CHP DIURNO. AF_12/2015 (CHP)
SERVICO |  | FONTE | UNID | COEFICIENTE | PREÇO UNITÁRIO | TOTAL
92956 | MÁQUINA EXTRUSORA DE CONCRETO PARA GUIAS E SARJETAS, MOTOR A DIESEL, POTÊNCIA 14 CV - DEPRECIAÇÃO. AF_12/2015 | SINAPI | H | 1 | 3.55 | 3.55
92957 | MÁQUINA EXTRUSORA DE CONCRETO PARA GUIAS E SARJETAS, MOTOR A DIESEL, POTÊNCIA 14 CV - JUROS. AF_12/2015 | SINAPI | H | 1 | 0.42 | 0.42
92958 | MÁQUINA EXTRUSORA DE CONCRETO PARA GUIAS E SARJETAS, MOTOR A DIESEL, POTÊNCIA 14 CV - MANUTENÇÃO. AF_12/2015 | SINAPI | H | 1 | 3.88 | 3.88
92959 | MÁQUINA EXTRUSORA DE CONCRETO PARA GUIAS E SARJETAS, MOTOR A DIESEL, POTÊNCIA 14 CV - MATERIAIS NA OPERAÇÃO. AF_12/2015 | SINAPI | H | 1 | 6.72 | 6.72
|  |  |  | TOTAL SERVICO: |  | 14.57
|  |  |  | VALOR SEM ENCARGOS: |  | 14.57
|  |  |  | VALOR ENCARGOS: |  | 0
|  |  |  | VALOR BDI (28.35%): |  | 4.13
|  |  |  | QUANTIDADE: |  | 1
|  |  |  | TOTAL GERAL: |  | 18.7
S02304 - Pintura de proteção sobre superfícies metálicas com aplicação de 01 demão de tinta anti-corrosiva zarcão - R2 (m2)
MAO DE OBRA |  | FONTE | UNID | COEFICIENTE | PREÇO UNITÁRIO | TOTAL
00004783 | PINTOR | SINAPI | H | 0.2 | 12.86 | 2.57
00006111 | SERVENTE DE OBRAS | SINAPI | H | 0.1 | 9.5 | 0.95
|  |  |  | TOTAL MAO DE OBRA: |  | 3.52
MATERIAL |  | FONTE | UNID | COEFICIENTE | PREÇO UNITÁRIO | TOTAL
I03767S | Lixa em folha para parede ou madeira, numero 120 (cor vermelha) | ORSE | un | 0.25 | 0.43 | 0.11
I02446 | Zarcão anticorrosivo | ORSE | l | 0.09 | 30.18 | 2.72
|  |  |  | TOTAL MATERIAL: |  | 2.83
|  |  |  | VALOR SEM ENCARGOS: |  | 4.72
|  |  |  | VALOR ENCARGOS (86.60%): |  | 1.63
|  |  |  | VALOR BDI (28.35%): |  | 1.8
|  |  |  | QUANTIDADE: |  | 1
|  |  |  | TOTAL GERAL: |  | 8.15
S08624 - Emassamento de superfície, com aplicação de 02 demãos de massa acrílica, lixamento e retoques - Rev 01 (m2)
MAO DE OBRA |  | FONTE | UNID | COEFICIENTE | PREÇO UNITÁRIO | TOTAL
00004783 | PINTOR | SINAPI | H | 0.35 | 12.86 | 4.5
00006111 | SERVENTE DE OBRAS | SINAPI | H | 0.25 | 9.5 | 2.38
|  |  |  | TOTAL MAO DE OBRA: |  | 6.88
MATERIAL |  | FONTE | UNID | COEFICIENTE | PREÇO UNITÁRIO | TOTAL
I03767S | Lixa em folha para parede ou madeira, numero 120 (cor vermelha) | ORSE | un | 0.5 | 0.43 | 0.22
I01602 | Massa acrílica | ORSE | l | 0.72 | 6.72 | 4.84
|  |  |  | TOTAL MATERIAL: |  | 5.06
|  |  |  | VALOR SEM ENCARGOS: |  | 8.74
|  |  |  | VALOR ENCARGOS (86.60%): |  | 3.2
|  |  |  | VALOR BDI (28.35%): |  | 3.38
|  |  |  | QUANTIDADE: |  | 1
|  |  |  | TOTAL GERAL: |  | 15.32
S02288 - Pintura de acabamento com aplicação de 02 demaõs de tinta acrílica convencional (m2)
MAO DE OBRA |  | FONTE | UNID | COEFICIENTE | PREÇO UNITÁRIO | TOTAL
00004783 | PINTOR | SINAPI | H | 0.4 | 12.86 | 5.14
00006111 | SERVENTE DE OBRAS | SINAPI | H | 0.2 | 9.5 | 1.9
|  |  |  | TOTAL MAO DE OBRA: |  | 7.04
MATERIAL |  | FONTE | UNID | COEFICIENTE | PREÇO UNITÁRIO | TOTAL
I07356S | Tinta acrilica premium, cor branco fosco | ORSE | l | 0.18 | 20.88 | 3.76
|  |  |  | TOTAL MATERIAL: |  | 3.76
|  |  |  | VALOR SEM ENCARGOS: |  | 7.54
|  |  |  | VALOR ENCARGOS (86.60%): |  | 3.26
|  |  |  | VALOR BDI (28.35%): |  | 3.06
|  |  |  | QUANTIDADE: |  | 1
|  |  |  | TOTAL GERAL: |  | 13.86
S02282 - Preparo de superfície com lixamento e aplicação de 01 demão de líquido selador acrílico (m2)
MAO DE OBRA |  | FONTE | UNID | COEFICIENTE | PREÇO UNITÁRIO | TOTAL
00004783 | PINTOR | SINAPI | H | 0.2 | 12.86 | 2.57
00006111 | SERVENTE DE OBRAS | SINAPI | H | 0.1 | 9.5 | 0.95
|  |  |  | TOTAL MAO DE OBRA: |  | 3.52
MATERIAL |  | FONTE | UNID | COEFICIENTE | PREÇO UNITÁRIO | TOTAL
I03767S | Lixa em folha para parede ou madeira, numero 120 (cor vermelha) | ORSE | un | 0.5 | 0.43 | 0.22
I01332 | Líquido selador acrílico | ORSE | l | 0.2 | 6.62 | 1.32
|  |  |  | TOTAL MATERIAL: |  | 1.54
|  |  |  | VALOR SEM ENCARGOS: |  | 3.43
|  |  |  | VALOR ENCARGOS (86.60%): |  | 1.63
|  |  |  | VALOR BDI (28.35%): |  | 1.43
|  |  |  | QUANTIDADE: |  | 1
|  |  |  | TOTAL GERAL: |  | 6.49
S02311 - Pintura de acabamento com lixamento, aplicação de 01 demão de tinta à base de zarcão e 02 demãos de tinta esmalte (m2)
SERVICO |  | FONTE | UNID | COEFICIENTE | PREÇO UNITÁRIO | TOTAL
S02306 | Pintura de acabamento com aplicação de 02 demãos de esmalte sintético sobre superfícies metálicas - R1 | ORSE | m2 | 1 | 11.9 | 11.9
S02304 | Pintura de proteção sobre superfícies metálicas com aplicação de 01 demão de tinta anti-corrosiva zarcão - R2 | ORSE | m2 | 1 | 6.35 | 6.35
|  |  |  | TOTAL SERVICO: |  | 18.25
|  |  |  | VALOR SEM ENCARGOS: |  | 13.36
|  |  |  | VALOR ENCARGOS (86.60%): |  | 4.89
|  |  |  | VALOR BDI (28.35%): |  | 5.17
|  |  |  | QUANTIDADE: |  | 1
|  |  |  | TOTAL GERAL: |  | 23.42
91629 - GUINDAUTO HIDRÁULICO, CAPACIDADE MÁXIMA DE CARGA 6500 KG, MOMENTO MÁXIMO DE CARGA 5,8 TM, ALCANCE MÁXIMO HORIZONTAL 7,60 M, INCLUSIVE CAMINHÃO TOCO PBT 9.700 KG, POTÊNCIA DE 160 CV - DEPRECIAÇÃO. AF_08/2015 (H)
EQUIPAMENTO |  | FONTE | UNID | COEFICIENTE | PREÇO UNITÁRIO | TOTAL
00037756 | CAMINHAO TOCO, PESO BRUTO TOTAL 9700 KG, CARGA UTIL MAXIMA 6360 KG, DISTANCIA ENTRE EIXOS 4,30 M, POTENCIA 160 CV (INCLUI CABINE E CHASSI, NAO INCLUI CARROCERIA) | SINAPI | UN | 3.43e-05 | 235772.14 | 8.09
00010712 | GUINDAUTO HIDRAULICO, CAPACIDADE MAXIMA DE CARGA 3300 KG, MOMENTO MAXIMO DE CARGA 5,8 TM , ALCANCE MAXIMO HORIZONTAL 7,60 M, PARA MONTAGEM SOBRE CHASSI DE CAMINHAO PBT MINIMO 8000 KG (INCLUI MONTAGEM, NAO INCLUI CAMINHAO) | SINAPI | UN | 3.43e-05 | 61140.62 | 2.1
|  |  |  | TOTAL EQUIPAMENTO: |  | 10.19
|  |  |  | VALOR SEM ENCARGOS: |  | 10.17
|  |  |  | VALOR ENCARGOS: |  | 0
|  |  |  | VALOR BDI (28.35%): |  | 2.88
|  |  |  | QUANTIDADE: |  | 1
|  |  |  | TOTAL GERAL: |  | 13.05
91631 - GUINDAUTO HIDRÁULICO, CAPACIDADE MÁXIMA DE CARGA 6500 KG, MOMENTO MÁXIMO DE CARGA 5,8 TM, ALCANCE MÁXIMO HORIZONTAL 7,60 M, INCLUSIVE CAMINHÃO TOCO PBT 9.700 KG, POTÊNCIA DE 160 CV - IMPOSTOS E SEGUROS. AF_08/2015 (H)
EQUIPAMENTO |  | FONTE | UNID | COEFICIENTE | PREÇO UNITÁRIO | TOTAL
00037756 | CAMINHAO TOCO, PESO BRUTO TOTAL 9700 KG, CARGA UTIL MAXIMA 6360 KG, DISTANCIA ENTRE EIXOS 4,30 M, POTENCIA 160 CV (INCLUI CABINE E CHASSI, NAO INCLUI CARROCERIA) | SINAPI | UN | 2.8e-06 | 235772.14 | 0.66
00010712 | GUINDAUTO HIDRAULICO, CAPACIDADE MAXIMA DE CARGA 3300 KG, MOMENTO MAXIMO DE CARGA 5,8 TM , ALCANCE MAXIMO HORIZONTAL 7,60 M, PARA MONTAGEM SOBRE CHASSI DE CAMINHAO PBT MINIMO 8000 KG (INCLUI MONTAGEM, NAO INCLUI CAMINHAO) | SINAPI | UN | 2.8e-06 | 61140.62 | 0.17
|  |  |  | TOTAL EQUIPAMENTO: |  | 0.83
|  |  |  | VALOR SEM ENCARGOS: |  | 0.83
|  |  |  | VALOR ENCARGOS: |  | 0
|  |  |  | VALOR BDI (28.35%): |  | 0.24
|  |  |  | QUANTIDADE: |  | 1
|  |  |  | TOTAL GERAL: |  | 1.07
91630 - GUINDAUTO HIDRÁULICO, CAPACIDADE MÁXIMA DE CARGA 6500 KG, MOMENTO MÁXIMO DE CARGA 5,8 TM, ALCANCE MÁXIMO HORIZONTAL 7,60 M, INCLUSIVE CAMINHÃO TOCO PBT 9.700 KG, POTÊNCIA DE 160 CV - JUROS. AF_08/2015 (H)
EQUIPAMENTO |  | FONTE | UNID | COEFICIENTE | PREÇO UNITÁRIO | TOTAL
00037756 | CAMINHAO TOCO, PESO BRUTO TOTAL 9700 KG, CARGA UTIL MAXIMA 6360 KG, DISTANCIA ENTRE EIXOS 4,30 M, POTENCIA 160 CV (INCLUI CABINE E CHASSI, NAO INCLUI CARROCERIA) | SINAPI | UN | 7.2e-06 | 235772.14 | 1.7
00010712 | GUINDAUTO HIDRAULICO, CAPACIDADE MAXIMA DE CARGA 3300 KG, MOMENTO MAXIMO DE CARGA 5,8 TM , ALCANCE MAXIMO HORIZONTAL 7,60 M, PARA MONTAGEM SOBRE CHASSI DE CAMINHAO PBT MINIMO 8000 KG (INCLUI MONTAGEM, NAO INCLUI CAMINHAO) | SINAPI | UN | 7.2e-06 | 61140.62 | 0.44
|  |  |  | TOTAL EQUIPAMENTO: |  | 2.14
|  |  |  | VALOR SEM ENCARGOS: |  | 2.13
|  |  |  | VALOR ENCARGOS: |  | 0
|  |  |  | VALOR BDI (28.35%): |  | 0.6
|  |  |  | QUANTIDADE: |  | 1
|  |  |  | TOTAL GERAL: |  | 2.73
91635 - GUINDAUTO HIDRÁULICO, CAPACIDADE MÁXIMA DE CARGA 6500 KG, MOMENTO MÁXIMO DE CARGA 5,8 TM, ALCANCE MÁXIMO HORIZONTAL 7,60 M, INCLUSIVE CAMINHÃO TOCO PBT 9.700 KG, POTÊNCIA DE 160 CV - CHI DIURNO. AF_08/2015 (CHI)
MAO DE OBRA |  | FONTE | UNID | COEFICIENTE | PREÇO UNITÁRIO | TOTAL
00004096 | MOTORISTA OPERADOR DE CAMINHAO COM MUNCK | SINAPI | H | 1 | 14.1092 | 14.11
|  |  |  | TOTAL MAO DE OBRA: |  | 14.11
SERVICO |  | FONTE | UNID | COEFICIENTE | PREÇO UNITÁRIO | TOTAL
91629 | GUINDAUTO HIDRÁULICO, CAPACIDADE MÁXIMA DE CARGA 6500 KG, MOMENTO MÁXIMO DE CARGA 5,8 TM, ALCANCE MÁXIMO HORIZONTAL 7,60 M, INCLUSIVE CAMINHÃO TOCO PBT 9.700 KG, POTÊNCIA DE 160 CV - DEPRECIAÇÃO. AF_08/2015 | SINAPI | H | 1 | 10.17 | 10.17
91631 | GUINDAUTO HIDRÁULICO, CAPACIDADE MÁXIMA DE CARGA 6500 KG, MOMENTO MÁXIMO DE CARGA 5,8 TM, ALCANCE MÁXIMO HORIZONTAL 7,60 M, INCLUSIVE CAMINHÃO TOCO PBT 9.700 KG, POTÊNCIA DE 160 CV - IMPOSTOS E SEGUROS. AF_08/2015 | SINAPI | H | 1 | 0.83 | 0.83
91630 | GUINDAUTO HIDRÁULICO, CAPACIDADE MÁXIMA DE CARGA 6500 KG, MOMENTO MÁXIMO DE CARGA 5,8 TM, ALCANCE MÁXIMO HORIZONTAL 7,60 M, INCLUSIVE CAMINHÃO TOCO PBT 9.700 KG, POTÊNCIA DE 160 CV - JUROS. AF_08/2015 | SINAPI | H | 1 | 2.13 | 2.13
|  |  |  | TOTAL SERVICO: |  | 13.13
|  |  |  | VALOR SEM ENCARGOS: |  | 20.69
|  |  |  | VALOR ENCARGOS (86.60%): |  | 6.55
|  |  |  | VALOR BDI (28.35%): |  | 7.72
|  |  |  | QUANTIDADE: |  | 1
|  |  |  | TOTAL GERAL: |  | 34.96
91632 - GUINDAUTO HIDRÁULICO, CAPACIDADE MÁXIMA DE CARGA 6500 KG, MOMENTO MÁXIMO DE CARGA 5,8 TM, ALCANCE MÁXIMO HORIZONTAL 7,60 M, INCLUSIVE CAMINHÃO TOCO PBT 9.700 KG, POTÊNCIA DE 160 CV - MANUTENÇÃO. AF_08/2015 (H)
EQUIPAMENTO |  | FONTE | UNID | COEFICIENTE | PREÇO UNITÁRIO | TOTAL
00037756 | CAMINHAO TOCO, PESO BRUTO TOTAL 9700 KG, CARGA UTIL MAXIMA 6360 KG, DISTANCIA ENTRE EIXOS 4,30 M, POTENCIA 160 CV (INCLUI CABINE E CHASSI, NAO INCLUI CARROCERIA) | SINAPI | UN | 6.43e-05 | 235772.14 | 15.16
00010712 | GUINDAUTO HIDRAULICO, CAPACIDADE MAXIMA DE CARGA 3300 KG, MOMENTO MAXIMO DE CARGA 5,8 TM , ALCANCE MAXIMO HORIZONTAL 7,60 M, PARA MONTAGEM SOBRE CHASSI DE CAMINHAO PBT MINIMO 8000 KG (INCLUI MONTAGEM, NAO INCLUI CAMINHAO) | SINAPI | UN | 6.43e-05 | 61140.62 | 3.93
|  |  |  | TOTAL EQUIPAMENTO: |  | 19.09
|  |  |  | VALOR SEM ENCARGOS: |  | 19.09
|  |  |  | VALOR ENCARGOS: |  | 0
|  |  |  | VALOR BDI (28.35%): |  | 5.41
|  |  |  | QUANTIDADE: |  | 1
|  |  |  | TOTAL GERAL: |  | 24.5
91633 - GUINDAUTO HIDRÁULICO, CAPACIDADE MÁXIMA DE CARGA 6500 KG, MOMENTO MÁXIMO DE CARGA 5,8 TM, ALCANCE MÁXIMO HORIZONTAL 7,60 M, INCLUSIVE CAMINHÃO TOCO PBT 9.700 KG, POTÊNCIA DE 160 CV - MATERIAIS NA OPERAÇÃO. AF_08/2015 (H)
MATERIAL |  | FONTE | UNID | COEFICIENTE | PREÇO UNITÁRIO | TOTAL
00004221 | OLEO DIESEL COMBUSTIVEL COMUM | SINAPI | L | 22.37 | 4.34 | 97.09
|  |  |  | TOTAL MATERIAL: |  | 97.09
|  |  |  | VALOR SEM ENCARGOS: |  | 97.08
|  |  |  | VALOR ENCARGOS: |  | 0
|  |  |  | VALOR BDI (28.35%): |  | 27.52
|  |  |  | QUANTIDADE: |  | 1
|  |  |  | TOTAL GERAL: |  | 124.6
91634 - GUINDAUTO HIDRÁULICO, CAPACIDADE MÁXIMA DE CARGA 6500 KG, MOMENTO MÁXIMO DE CARGA 5,8 TM, ALCANCE MÁXIMO HORIZONTAL 7,60 M, INCLUSIVE CAMINHÃO TOCO PBT 9.700 KG, POTÊNCIA DE 160 CV - CHP DIURNO. AF_08/2015 (CHP)
MAO DE OBRA |  | FONTE | UNID | COEFICIENTE | PREÇO UNITÁRIO | TOTAL
00004096 | MOTORISTA OPERADOR DE CAMINHAO COM MUNCK | SINAPI | H | 1 | 14.1092 | 14.11
|  |  |  | TOTAL MAO DE OBRA: |  | 14.11
SERVICO |  | FONTE | UNID | COEFICIENTE | PREÇO UNITÁRIO | TOTAL
91629 | GUINDAUTO HIDRÁULICO, CAPACIDADE MÁXIMA DE CARGA 6500 KG, MOMENTO MÁXIMO DE CARGA 5,8 TM, ALCANCE MÁXIMO HORIZONTAL 7,60 M, INCLUSIVE CAMINHÃO TOCO PBT 9.700 KG, POTÊNCIA DE 160 CV - DEPRECIAÇÃO. AF_08/2015 | SINAPI | H | 1 | 10.17 | 10.17
91631 | GUINDAUTO HIDRÁULICO, CAPACIDADE MÁXIMA DE CARGA 6500 KG, MOMENTO MÁXIMO DE CARGA 5,8 TM, ALCANCE MÁXIMO HORIZONTAL 7,60 M, INCLUSIVE CAMINHÃO TOCO PBT 9.700 KG, POTÊNCIA DE 160 CV - IMPOSTOS E SEGUROS. AF_08/2015 | SINAPI | H | 1 | 0.83 | 0.83
91630 | GUINDAUTO HIDRÁULICO, CAPACIDADE MÁXIMA DE CARGA 6500 KG, MOMENTO MÁXIMO DE CARGA 5,8 TM, ALCANCE MÁXIMO HORIZONTAL 7,60 M, INCLUSIVE CAMINHÃO TOCO PBT 9.700 KG, POTÊNCIA DE 160 CV - JUROS. AF_08/2015 | SINAPI | H | 1 | 2.13 | 2.13
91632 | GUINDAUTO HIDRÁULICO, CAPACIDADE MÁXIMA DE CARGA 6500 KG, MOMENTO MÁXIMO DE CARGA 5,8 TM, ALCANCE MÁXIMO HORIZONTAL 7,60 M, INCLUSIVE CAMINHÃO TOCO PBT 9.700 KG, POTÊNCIA DE 160 CV - MANUTENÇÃO. AF_08/2015 | SINAPI | H | 1 | 19.09 | 19.09
91633 | GUINDAUTO HIDRÁULICO, CAPACIDADE MÁXIMA DE CARGA 6500 KG, MOMENTO MÁXIMO DE CARGA 5,8 TM, ALCANCE MÁXIMO HORIZONTAL 7,60 M, INCLUSIVE CAMINHÃO TOCO PBT 9.700 KG, POTÊNCIA DE 160 CV - MATERIAIS NA OPERAÇÃO. AF_08/2015 | SINAPI | H | 1 | 97.08 | 97.08
|  |  |  | TOTAL SERVICO: |  | 129.3
|  |  |  | VALOR SEM ENCARGOS: |  | 136.86
|  |  |  | VALOR ENCARGOS (86.60%): |  | 6.55
|  |  |  | VALOR BDI (28.35%): |  | 40.66
|  |  |  | QUANTIDADE: |  | 1
|  |  |  | TOTAL GERAL: |  | 184.07
Eng. Paulo Augusto Lopes CREA 6.028-D AM/RR Chefe do DEAC