## PLANILHA ORCAMENTARIA
ITEM | CÓDIGO | DESCRIÇÃO | FONTE | UND | QUANTIDADE | PREÇO UNITÁRIO R$ | PREÇO TOTAL R$
1 | ADMINISTRAÇÃO DA OBRA | [5 empty] | 98528.61
1.1 | Administração Local | [5 empty] | 65659.02
1.1.1 | COMP-799133 | Equipe de obra simplificada (Eng./Mestre/2 Vigias) | PRÓPRIA | mês | 2 | 31961.51 | 63923.02
1.1.2 | MPAM 05/2016 | Taxas e Emolumentos | PRÓPRIA | un | 1 | 505.1 | 505.1
1.1.3 | 016500 | PLACA DE RESPONSABILIDADE TECNICA EM OBRAS | SBC | M2 | 3 | 410.3 | 1230.9
1.2 | Alimentação, Transporte, EPI's e Ferramental | [5 empty] | 26718.2
1.2.1 | 014022 | CONSUMO CAFÉ MATINAL,ALMOÇO,E VALE-TRANSPORTE PARA OPERÁRIO | SBC | DIA | 56 | 355.52 | 19909.12
1.2.2 | MPAM - 001 | EPI e Ferramental (10 Funcionários) | PRÓPRIA | Mês | 1 | 2981.12 | 2981.12
1.2.3 | COMP-338425 | Complementares (Cursos, Exames e Seguros) | PRÓPRIA | H | 4072.3 | 0.94 | 3827.96
1.3 | Mobilização de Demobilização | [5 empty] | 6151.39
1.3.1 | 100953 | TRANSPORTE COM CAMINHÃO CARROCERIA COM GUINDAUTO (MUNCK), MOMENTO MÁXIMO DE CARGA 11,7 TM, EM VIA URBANA PAVIMENTADA, ADICIONAL PARA DMT EXCEDENTE A 30 KM (UNIDADE: TXKM). AF_07/2020 | SINAPI | TXKM | 7689.24 | 0.8 | 6151.39
2 | INFRAESTRUTURA DO CANTEIRO | [5 empty] | 4864.44
2.1 | 00010775 | LOCACAO DE CONTAINER 2,30 X 6,00 M, ALT. 2,50 M, COM 1 SANITARIO, PARA ESCRITORIO, COMPLETO, SEM DIVISORIAS INTERNAS | SINAPI | MES | 2 | 699.5 | 1399
2.2 | 00010778 | LOCACAO DE CONTAINER 2,30 X 6,00 M, ALT. 2,50 M, PARA SANITARIO, COM 4 BACIAS, 8 CHUVEIROS,1 LAVATORIO E 1 MICTORIO | SINAPI | MES | 2 | 874.38 | 1748.76
2.3 | 012158 | ALUGUEL MENSAL CONTAINER-ALMOXARIFADO-6,0x2,4m | SBC | MES | 2 | 858.34 | 1716.68
3 | DEMOLIÇÃO | [5 empty] | 12445.45
3.1 | 022413 | REMOÇÃO E RASPAGEM DE PINTURA | SBC | M2 | 1285.25 | 3.13 | 4022.83
3.2 | 022902 | REMOCAO COBERTURA EM TELHAS FIBROC. INC. MADEIRAMENTO | SBC | M2 | 201.1 | 34.55 | 6948
3.3 | COMP-318686 | Remoção de chapas em ACM de estrutura metálica com reaproveitamento. | PRÓPRIA | m² | 61.82 | 9.49 | 586.67
3.4 | S11390 | Demolição de divisórias tipo naval | ORSE | m2 | 71.87 | 11.46 | 823.63
3.5 | 023212 | REMOCAO E RETIRADA DE PORTA DE MADEIRA DO AUDITÓRIO (1,50X2,10m) | SBC | UN | 1 | 56.44 | 56.44
3.6 | S97621S | Demolição de alvenaria de bloco furado, de forma manual, com reaproveitamento. af_12/2017 | ORSE | m3 | 0.12 | 65.7 | 7.88
4 | COBERTURA | [5 empty] | 73567.19
4.1 | S09918 | Telhamento com telha de alumínio dupla, trapezoidal, tipo sanduíche 0,6mm pré pintada em duas faces, com isolamento de espuma rígida de poliuretano 30mm pintada | ORSE | m2 | 201.1 | 245.26 | 49321.78
4.2 | 100014 | ESTRUTURA ACO PERFIL METALICO P/COBERTURA-VAO 22m(22,153kg/m2) | SBC | M2 | 201.1 | 61.51 | 12369.66
4.3 | S09433 | Rufo em chapa aço galvanizado nº24 com desenvolvimento 16cm | ORSE | m | 78.28 | 38.36 | 3002.82
4.4 | 94229 | CALHA EM CHAPA DE AÇO GALVANIZADO NÚMERO 24, DESENVOLVIMENTO DE 100 CM, INCLUSO TRANSPORTE VERTICAL. AF_07/2019 | SINAPI | M | 53.51 | 154.99 | 8293.51
4.5 | 91790 | (COMPOSIÇÃO REPRESENTATIVA) DO SERVIÇO DE INSTALAÇÃO DE TUBOS DE PVC, SÉRIE R, ÁGUA PLUVIAL, DN 100 MM (INSTALADO EM RAMAL DE ENCAMINHAMENTO, OU CONDUTORES VERTICAIS), INCLUSIVE CONEXÕES, CORTES E FIXAÇÕES, PARA PRÉDIOS. AF_10/2015 | SINAPI | M | 11.6 | 49.95 | 579.42
5 | PAREDES E PAINÉIS | [5 empty] | 41943.36
5.1 | 090923 | DIVISORIA GESSO ACART. C/ 2 PAINES E=12,5 C/ ISOLAMENTO | SBC | M2 | 71.87 | 286.33 | 20578.53
5.2 | COMP-835743 | Estrutura metálica de suporte para ACM | PRÓPRIA | m² | 23 | 82.16 | 1889.68
5.3 | S11099 | Revestimento metálico em alumínio composto (Alucobond ou similar) dobrado, e=0,3mm, 1,25x1,00m, exclusive estrutura metálica - fornecimento e montagem | ORSE | m2 | 61.82 | 315.03 | 19475.15
6 | REVESTIMENTOS | [5 empty] | 417.6
6.1 | 170274 | PISO 9,5X9,5CM ESMT.BRIL BORDA BOLD ARQUITETO PORTOBELLO | SBC | M2 | 4.62 | 90.39 | 417.6
7 | ESQUADRIAS | [5 empty] | 44289.31
7.1 | 100675 | KIT DE PORTA-PRONTA DE MADEIRA EM ACABAMENTO MELAMÍNICO BRANCO, FOLHA LEVE OU MÉDIA, 90X210, EXCLUSIVE FECHADURA, FIXAÇÃO COM PREENCHIMENTO TOTAL DE ESPUMA EXPANSIVA - FORNECIMENTO E INSTALAÇÃO. AF_12/2019 | SINAPI | UN | 4 | 621.67 | 2486.68
7.2 | 91306 | FECHADURA DE EMBUTIR PARA PORTAS INTERNAS, COMPLETA, ACABAMENTO PADRÃO MÉDIO, COM EXECUÇÃO DE FURO - FORNECIMENTO E INSTALAÇÃO. AF_12/2019 | SINAPI | UN | 4 | 115.95 | 463.8
7.3 | 102183 | PORTA PIVOTANTE DE VIDRO TEMPERADO, 2 FOLHAS DE 90X210 CM, ESPESSURA DE 10MM, INCLUSIVE ACESSÓRIOS. AF_01/2021 | SINAPI | UN | 1 | 2545.82 | 2545.82
7.4 | COMP-967096 | FECHAMENTO PORTARIA VIDRO BLINDEX 10mm PIVOTANTE COM PORTA PARA PNE | PRÓPRIA | m2 | 8.69 | 997.47 | 8668.01
7.5 | 74136/003 | PORTA DE AÇO CHAPA 24, DE ENROLAR, RAIADA TRANSVISION, LARGA COM ACABAMENTO EM PINTURA ELETROSTÁTICA AUTOMÁTICA | SINAPI | M2 | 26.2 | 820.47 | 21496.31
7.6 | 023310 | FORNECIMENTO E COLOCACAO GRADES DE FERRO EM JANELAS | SBC | M2 | 19.14 | 450.82 | 8628.69
8 | PAVIMENTAÇÃO | [5 empty] | 7739.95
8.1 | 94994 | EXECUÇÃO DE PASSEIO (CALÇADA) OU PISO DE CONCRETO COM CONCRETO MOLDADO IN LOCO, FEITO EM OBRA, ACABAMENTO CONVENCIONAL, ESPESSURA 8 CM, ARMADO. AF_07/2016 | SINAPI | M2 | 67.48 | 114.7 | 7739.95
9 | PINTURA | [5 empty] | 31004.93
9.1 | 88485 | APLICAÇÃO DE FUNDO SELADOR ACRÍLICO EM PAREDES, UMA DEMÃO. AF_06/2014 | SINAPI | M2 | 1821.74 | 1.77 | 3224.47
9.2 | 88484 | APLICAÇÃO DE FUNDO SELADOR ACRÍLICO EM TETO, UMA DEMÃO. AF_06/2014 | SINAPI | M2 | 181.46 | 2.14 | 388.32
9.3 | 88489 | APLICAÇÃO MANUAL DE PINTURA COM TINTA LÁTEX ACRÍLICA EM PAREDES, DUAS DEMÃOS. AF_06/2014 | SINAPI | M2 | 1821.74 | 12 | 21860.88
9.4 | 88492 | APLICAÇÃO MECÂNICA DE PINTURA COM TINTA LÁTEX ACRÍLICA EM TETO, DUAS DEMÃOS. AF_06/2014 | SINAPI | M2 | 181.46 | 10.46 | 1898.07
9.5 | 180511 | PINTURA ESMALTE SINTETICO ACETINADO CORAL | SBC | M2 | 26.83 | 88.88 | 2384.65
9.6 | 180039 | PINTURA FUNDO PREPARADOR DE PAREDES SUVINIL (1:1) | SBC | M2 | 26.83 | 19.66 | 527.47
9.7 | S02279 | Emassamento de superfície, com aplicação de 01 demão de massa acrílica, lixamento e retoques - Rev 03 | ORSE | m2 | 20.58 | 12.05 | 247.98
9.8 | 102219 | PINTURA TINTA DE ACABAMENTO (PIGMENTADA) ESMALTE SINTÉTICO ACETINADO EM MADEIRA, 2 DEMÃOS. AF_01/2021 | SINAPI | M2 | 20.58 | 10.07 | 207.24
9.9 | 100720 | PINTURA COM TINTA ALQUÍDICA DE FUNDO (TIPO ZARCÃO) APLICADA A ROLO OU PINCEL SOBRE PERFIL METÁLICO EXECUTADO EM FÁBRICA (POR DEMÃO). AF_01/2020 | SINAPI | M2 | 19.14 | 7.08 | 135.51
9.10 | 100744 | PINTURA COM TINTA ALQUÍDICA DE ACABAMENTO (ESMALTE SINTÉTICO BRILHANTE) APLICADA A ROLO OU PINCEL SOBRE PERFIL METÁLICO EXECUTADO EM FÁBRICA (POR DEMÃO). AF_01/2020 | SINAPI | M2 | 19.14 | 6.81 | 130.34
10 | INSTALAÇÕES ELÉTRICA | [5 empty] | 25464.05
10.1 | 91992 | TOMADA ALTA DE EMBUTIR (1 MÓDULO), 2P+T 10 A, INCLUINDO SUPORTE E PLACA - FORNECIMENTO E INSTALAÇÃO. AF_12/2015 | SINAPI | UN | 7 | 30.05 | 210.35
10.2 | 92000 | TOMADA BAIXA DE EMBUTIR (1 MÓDULO), 2P+T 10 A, INCLUINDO SUPORTE E PLACA - FORNECIMENTO E INSTALAÇÃO. AF_12/2015 | SINAPI | UN | 44 | 20.86 | 917.84
10.3 | 92001 | TOMADA BAIXA DE EMBUTIR (1 MÓDULO), 2P+T 20 A, INCLUINDO SUPORTE E PLACA - FORNECIMENTO E INSTALAÇÃO. AF_12/2015 | SINAPI | UN | 14 | 22.7 | 317.8
10.4 | 059455 | PONTO DE REDE - INCLUINDO RASGO, QUEBRA, CHUMBAMENTO, ELETRODUTO, CABO, CX 2" x 4" + 2 TOMADAS RJ-45 KEYSTONE E CERTIFICAÇÃO DO PONTO COM EMISSÃO DE RELATÓRIO | SBC | UN | 22 | 499.57 | 10990.54
10.5 | CP-9013-COMP-194107 | Luminária a LED tipo plafon 30x60cm 48w. Completa, com driver multitensão (100-250V) integrados à luminária. 30.000h de uso. | PRÓPRIA | Un | 18 | 305.88 | 5505.84
10.6 | COMP-488982 | Luminária a LED tipo plafon 30x30cm 36w. Completa, com driver multitensão (100-250V) integrados à luminária. 30.000h de uso. | PRÓPRIA | Un | 7 | 66.9 | 468.3
10.7 | CP-9013-COMP-194107 | Luminária a LED tipo plafon 30x60cm 48w. Completa, com driver multitensão (100-250V) integrados à luminária. 30.000h de uso. | PRÓPRIA | Un | 10 | 305.88 | 3058.8
10.8 | COMP-647332 | Aterramento com Cx. de aterramento | PRÓPRIA | Un | 1 | 3994.58 | 3994.58
11 | MÁQUINAS E EQUIPAMENTOS | [5 empty] | 67593.13
11.1 | EQUIPAMENTOS DE SEGURANÇA | [5 empty] | 32449.89
11.1.1 | COMP-183583 | CONCERTINA CLIPADA (DUPLA) EM AÇO GALVANIZADO DE ALTA RESISTÊNCIA, COM ESPIRAL DE 300 MM, D = 2,76 MM | PRÓPRIA | ml | 69.56 | 68.41 | 4758.59
11.1.2 | MPAM-INFO002 | Fornecimento e instalação de sistema CFTV 32 Canais, incluindo Câmeras, Monitores,HD 2T, Cx. de passagens, Eletroduto, Cabos, Conectores, Rasgo, Quebra e Chumbamento. - BDI = 17,75 | PRÓPRIA | un | 1 | 15127.05 | 15127.05
11.1.3 | COMP-058422 | Porta detectora de metais - fornecimento e instalação - BDI = 17,75 | PRÓPRIA | un | 1 | 12564.25 | 12564.25
11.2 | EQUIPAMENTOS DE INFORMÁTICA | [5 empty] | 17246.75
11.2.1 | S08493 | FORNECIMENTO E INSTALAÇÃO DE MINI RACK DE SUSPENÇO - INCLUSIVE ACESSÓRIOS - BDI = 17,75 | ORSE | un | 1 | 4925.22 | 4925.22
11.2.2 | COMP-504603 | Switch Hp 24 Portas 1920s-48g Jl386a 10/100/1000 4sfp Poe - BDI = 17,75 | PRÓPRIA | Un | 1 | 4193.32 | 4193.32
11.2.3 | COMP-589578 | ACESSES POINT WIRELESS - BDI = 17,75 | PRÓPRIA | Un | 2 | 2340.09 | 4680.18
11.2.4 | 059463 | VOICE PANEL 30 PORTAS - RJ11/IDC 110 - 19"/1U - BDI = 17,75 | SBC | UN | 1 | 369.48 | 369.48
11.2.5 | COMP-945137 | Nobreak 1.5Kva Apc Smc1500I2U-Br Lcd Mono 230V para Rack - BDI = 17,75 | PRÓPRIA | Un | 1 | 3078.55 | 3078.55
11.3 | EQUIPAMENTO DE GERAÇÃO DE ENERGIA | [5 empty] | 17896.49
11.3.1 | COMP-318779 | Gerador de energia Solar Grid-tie para conexão a rede pública (140~160kWh/mês) - BDI = 17,75 | PRÓPRIA | un | 1 | 17896.49 | 17896.49
12 | DIVERSOS | [5 empty] | 20716.48
12.1 | COMP-742606 | Logomarca do MPAM, confecionada em ACM, para a fixação em fachada - Fornecimento e instalação | PRÓPRIA | UN | 1 | 6545.85 | 6545.85
12.2 | COMP-316951 | letras em chapa de aço galvanizado pintada em cor padrão do MP/AM - block letter de 10 a 20 cm - fornecimento e instalação | PRÓPRIA | un | 106 | 19.17 | 2032.02
12.3 | COMP-638612 | Revisão de Totem com pintura e adesivo - Entrada | PRÓPRIA | un | 1 | 572.05 | 572.05
12.4 | 00010849 | PLACA DE INAUGURACAO EM BRONZE *35X 50*CM | SINAPI | UN | 1 | 1386.19 | 1386.19
12.5 | I025827 | ACESSIBILIDADE - PLACA TATIL BRAILLE/RELEVO ACO INOX 30x14cm PARA PORTAS | SBC | UN | 15 | 129.37 | 1940.55
12.6 | I021176 | ACESSIBILIDADE - MAPA TATIL BRAILLE/RELEVO ACRILICO 46x44cm - BDI = 17,75 | SBC | UN | 1 | 706.5 | 706.5
12.7 | MPAM - DIV - 002 | Kit Prevenção ao COVID-19 para Obras | PRÓPRIA | UN | 2 | 3766.66 | 7533.32
13 | LIMPEZA | [5 empty] | 2651.39
13.1 | 99814 | LIMPEZA DE SUPERFÍCIE COM JATO DE ALTA PRESSÃO. AF_04/2019 | SINAPI | M2 | 370.43 | 1.3 | 481.55
13.2 | COMP-175824 | LIMPEZA PERMANENTE E FINAL DA OBRA | PRÓPRIA | mês | 2 | 1084.92 | 2169.84
[5 empty] | VALOR SEM ENCARGOS: |  | 303486.82
[5 empty] | VALOR ENCARGOS: |  | 37043.36
[5 empty] | VALOR BDI: |  | 81117.37
[5 empty] | VALOR BDI DIFERENCIADO: |  | 9578.34
[5 empty] | VALOR TOTAL: |  | 431225.89
Quatrocentos e Trinta e Um Mil Duzentos e Vinte e Cinco reais e Oitenta e Nove centavos
Eng. Paulo Augusto Lopes CREA 6.028-D AM/RR

## CUSTO DIRETO
ITEM | CÓDIGO | DESCRIÇÃO | FONTE | UNIDADE | QTD | CUSTO DIRETO (R$) |  |  |  |  | PREÇO UNITÁRIO (R$) | PREÇO TOTAL (R$)
[6 empty] | MÃO DE OBRA | MATERIAL | EQUIPAMENTOS | OUTROS | BDI
1 | ADMINISTRAÇÃO DA OBRA | [10 empty] | 98528.61
1.1 | Administração Local | [10 empty] | 65659.02
1.1.1 | COMP-799133 | Equipe de obra simplificada (Eng./Mestre/2 Vigias) | PRÓPRIA | mês | 2 | 24901.84 | 0 | 0 | 0 | 7059.67 | 31961.51 | 63923.02
1.1.2 | MPAM 05/2016 | Taxas e Emolumentos | PRÓPRIA | un | 1 | 0 | 0 | 0 | 393.54 | 111.56 | 505.1 | 505.1
1.1.3 | 016500 | PLACA DE RESPONSABILIDADE TECNICA EM OBRAS | SBC | M2 | 3 | 19.68 | 300 | 0 | 0 | 90.62 | 410.3 | 1230.9
1.2 | Alimentação, Transporte, EPI's e Ferramental | [10 empty] | 26718.2
1.2.1 | 014022 | CONSUMO CAFÉ MATINAL,ALMOÇO,E VALE-TRANSPORTE PARA OPERÁRIO | SBC | DIA | 56 | 0 | 172 | 0 | 105 | 78.52 | 355.52 | 19909.12
1.2.2 | MPAM - 001 | EPI e Ferramental (10 Funcionários) | PRÓPRIA | Mês | 1 | 0 | 1893.08 | 429.57 | 0 | 658.47 | 2981.12 | 2981.12
1.2.3 | COMP-338425 | Complementares (Cursos, Exames e Seguros) | PRÓPRIA | H | 4072.3 | 0 | 0 | 0 | 0.74 | 0.2 | 0.94 | 3827.96
1.3 | Mobilização de Demobilização | [10 empty] | 6151.39
1.3.1 | 100953 | TRANSPORTE COM CAMINHÃO CARROCERIA COM GUINDAUTO (MUNCK), MOMENTO MÁXIMO DE CARGA 11,7 TM, EM VIA URBANA PAVIMENTADA, ADICIONAL PARA DMT EXCEDENTE A 30 KM (UNIDADE: TXKM). AF_07/2020 | SINAPI | TXKM | 7689.24 | 0.07 | 0.42 | 0.14 | 0 | 0.17 | 0.8 | 6151.39
2 | INFRAESTRUTURA DO CANTEIRO | [10 empty] | 4864.44
2.1 | 00010775 | LOCACAO DE CONTAINER 2,30 X 6,00 M, ALT. 2,50 M, COM 1 SANITARIO, PARA ESCRITORIO, COMPLETO, SEM DIVISORIAS INTERNAS | SINAPI | MES | 2 | 0 | 0 | 545 | 0 | 154.5 | 699.5 | 1399
2.2 | 00010778 | LOCACAO DE CONTAINER 2,30 X 6,00 M, ALT. 2,50 M, PARA SANITARIO, COM 4 BACIAS, 8 CHUVEIROS,1 LAVATORIO E 1 MICTORIO | SINAPI | MES | 2 | 0 | 0 | 681.25 | 0 | 193.13 | 874.38 | 1748.76
2.3 | 012158 | ALUGUEL MENSAL CONTAINER-ALMOXARIFADO-6,0x2,4m | SBC | MES | 2 | 0 | 668.75 | 0 | 0 | 189.59 | 858.34 | 1716.68
3 | DEMOLIÇÃO | [10 empty] | 12445.45
3.1 | 022413 | REMOÇÃO E RASPAGEM DE PINTURA | SBC | M2 | 1285.25 | 2.44 | 0 | 0 | 0 | 0.69 | 3.13 | 4022.83
3.2 | 022902 | REMOCAO COBERTURA EM TELHAS FIBROC. INC. MADEIRAMENTO | SBC | M2 | 201.1 | 26.92 | 0 | 0 | 0 | 7.63 | 34.55 | 6948
3.3 | COMP-318686 | Remoção de chapas em ACM de estrutura metálica com reaproveitamento. | PRÓPRIA | m² | 61.82 | 4.07 | 0 | 3.33 | 0 | 2.09 | 9.49 | 586.67
3.4 | S11390 | Demolição de divisórias tipo naval | ORSE | m2 | 71.87 | 8.93 | 0 | 0 | 0 | 2.53 | 11.46 | 823.63
3.5 | 023212 | REMOCAO E RETIRADA DE PORTA DE MADEIRA DO AUDITÓRIO (1,50X2,10m) | SBC | UN | 1 | 43.98 | 0 | 0 | 0 | 12.46 | 56.44 | 56.44
3.6 | S97621S | Demolição de alvenaria de bloco furado, de forma manual, com reaproveitamento. af_12/2017 | ORSE | m3 | 0.12 | 51.19 | 0 | 0 | 0 | 14.51 | 65.7 | 7.88
4 | COBERTURA | [10 empty] | 73567.19
4.1 | S09918 | Telhamento com telha de alumínio dupla, trapezoidal, tipo sanduíche 0,6mm pré pintada em duas faces, com isolamento de espuma rígida de poliuretano 30mm pintada | ORSE | m2 | 201.1 | 5.53 | 185.56 | 0 | 0 | 54.17 | 245.26 | 49321.78
4.2 | 100014 | ESTRUTURA ACO PERFIL METALICO P/COBERTURA-VAO 22m(22,153kg/m2) | SBC | M2 | 201.1 | 8.51 | 39.42 | 0 | 0 | 13.58 | 61.51 | 12369.66
4.3 | S09433 | Rufo em chapa aço galvanizado nº24 com desenvolvimento 16cm | ORSE | m | 78.28 | 4.46 | 25.43 | 0 | 0 | 8.47 | 38.36 | 3002.82
4.4 | 94229 | CALHA EM CHAPA DE AÇO GALVANIZADO NÚMERO 24, DESENVOLVIMENTO DE 100 CM, INCLUSO TRANSPORTE VERTICAL. AF_07/2019 | SINAPI | M | 53.51 | 14.95 | 105.81 | 0 | 0 | 34.23 | 154.99 | 8293.51
4.5 | 91790 | (COMPOSIÇÃO REPRESENTATIVA) DO SERVIÇO DE INSTALAÇÃO DE TUBOS DE PVC, SÉRIE R, ÁGUA PLUVIAL, DN 100 MM (INSTALADO EM RAMAL DE ENCAMINHAMENTO, OU CONDUTORES VERTICAIS), INCLUSIVE CONEXÕES, CORTES E FIXAÇÕES, PARA PRÉDIOS. AF_10/2015 | SINAPI | M | 11.6 | 7.21 | 31.71 | 0 | 0 | 11.03 | 49.95 | 579.42
5 | PAREDES E PAINÉIS | [10 empty] | 41943.36
5.1 | 090923 | DIVISORIA GESSO ACART. C/ 2 PAINES E=12,5 C/ ISOLAMENTO | SBC | M2 | 71.87 | 62.93 | 160.16 | 0 | 0 | 63.24 | 286.33 | 20578.53
5.2 | COMP-835743 | Estrutura metálica de suporte para ACM | PRÓPRIA | m² | 23 | 3.39 | 60.63 | 0 | 0 | 18.14 | 82.16 | 1889.68
5.3 | S11099 | Revestimento metálico em alumínio composto (Alucobond ou similar) dobrado, e=0,3mm, 1,25x1,00m, exclusive estrutura metálica - fornecimento e montagem | ORSE | m2 | 61.82 | 9.25 | 0 | 0 | 236.2 | 69.58 | 315.03 | 19475.15
6 | REVESTIMENTOS | [10 empty] | 417.6
6.1 | 170274 | PISO 9,5X9,5CM ESMT.BRIL BORDA BOLD ARQUITETO PORTOBELLO | SBC | M2 | 4.62 | 11.78 | 58.65 | 0 | 0 | 19.96 | 90.39 | 417.6
7 | ESQUADRIAS | [10 empty] | 44289.31
7.1 | 100675 | KIT DE PORTA-PRONTA DE MADEIRA EM ACABAMENTO MELAMÍNICO BRANCO, FOLHA LEVE OU MÉDIA, 90X210, EXCLUSIVE FECHADURA, FIXAÇÃO COM PREENCHIMENTO TOTAL DE ESPUMA EXPANSIVA - FORNECIMENTO E INSTALAÇÃO. AF_12/2019 | SINAPI | UN | 4 | 13.93 | 470.43 | 0 | 0 | 137.31 | 621.67 | 2486.68
7.2 | 91306 | FECHADURA DE EMBUTIR PARA PORTAS INTERNAS, COMPLETA, ACABAMENTO PADRÃO MÉDIO, COM EXECUÇÃO DE FURO - FORNECIMENTO E INSTALAÇÃO. AF_12/2019 | SINAPI | UN | 4 | 15.67 | 74.67 | 0 | 0 | 25.61 | 115.95 | 463.8
7.3 | 102183 | PORTA PIVOTANTE DE VIDRO TEMPERADO, 2 FOLHAS DE 90X210 CM, ESPESSURA DE 10MM, INCLUSIVE ACESSÓRIOS. AF_01/2021 | SINAPI | UN | 1 | 90.53 | 1892.97 | 0 | 0 | 562.32 | 2545.82 | 2545.82
7.4 | COMP-967096 | FECHAMENTO PORTARIA VIDRO BLINDEX 10mm PIVOTANTE COM PORTA PARA PNE | PRÓPRIA | m2 | 8.69 | 18.98 | 677.61 | 0 | 80.56 | 220.32 | 997.47 | 8668.01
7.5 | 74136/003 | PORTA DE AÇO CHAPA 24, DE ENROLAR, RAIADA TRANSVISION, LARGA COM ACABAMENTO EM PINTURA ELETROSTÁTICA AUTOMÁTICA | SINAPI | M2 | 26.2 | 85.58 | 124.76 | 0 | 428.91 | 181.22 | 820.47 | 21496.31
7.6 | 023310 | FORNECIMENTO E COLOCACAO GRADES DE FERRO EM JANELAS | SBC | M2 | 19.14 | 54.76 | 296.49 | 0 | 0 | 99.57 | 450.82 | 8628.69
8 | PAVIMENTAÇÃO | [10 empty] | 7739.95
8.1 | 94994 | EXECUÇÃO DE PASSEIO (CALÇADA) OU PISO DE CONCRETO COM CONCRETO MOLDADO IN LOCO, FEITO EM OBRA, ACABAMENTO CONVENCIONAL, ESPESSURA 8 CM, ARMADO. AF_07/2016 | SINAPI | M2 | 67.48 | 15.13 | 74.12 | 0.04 | 0.08 | 25.33 | 114.7 | 7739.95
9 | PINTURA | [10 empty] | 31004.93
9.1 | 88485 | APLICAÇÃO DE FUNDO SELADOR ACRÍLICO EM PAREDES, UMA DEMÃO. AF_06/2014 | SINAPI | M2 | 1821.74 | 0.62 | 0.76 | 0 | 0 | 0.39 | 1.77 | 3224.47
9.2 | 88484 | APLICAÇÃO DE FUNDO SELADOR ACRÍLICO EM TETO, UMA DEMÃO. AF_06/2014 | SINAPI | M2 | 181.46 | 0.87 | 0.8 | 0 | 0 | 0.47 | 2.14 | 388.32
9.3 | 88489 | APLICAÇÃO MANUAL DE PINTURA COM TINTA LÁTEX ACRÍLICA EM PAREDES, DUAS DEMÃOS. AF_06/2014 | SINAPI | M2 | 1821.74 | 3.04 | 6.31 | 0 | 0 | 2.65 | 12 | 21860.88
9.4 | 88492 | APLICAÇÃO MECÂNICA DE PINTURA COM TINTA LÁTEX ACRÍLICA EM TETO, DUAS DEMÃOS. AF_06/2014 | SINAPI | M2 | 181.46 | 0.98 | 7.16 | 0.01 | 0 | 2.31 | 10.46 | 1898.07
9.5 | 180511 | PINTURA ESMALTE SINTETICO ACETINADO CORAL | SBC | M2 | 26.83 | 6.84 | 62.41 | 0 | 0 | 19.63 | 88.88 | 2384.65
9.6 | 180039 | PINTURA FUNDO PREPARADOR DE PAREDES SUVINIL (1:1) | SBC | M2 | 26.83 | 6.7 | 8.62 | 0 | 0 | 4.34 | 19.66 | 527.47
9.7 | S02279 | Emassamento de superfície, com aplicação de 01 demão de massa acrílica, lixamento e retoques - Rev 03 | ORSE | m2 | 20.58 | 6.85 | 2.54 | 0 | 0 | 2.66 | 12.05 | 247.98
9.8 | 102219 | PINTURA TINTA DE ACABAMENTO (PIGMENTADA) ESMALTE SINTÉTICO ACETINADO EM MADEIRA, 2 DEMÃOS. AF_01/2021 | SINAPI | M2 | 20.58 | 4.87 | 2.98 | 0 | 0 | 2.22 | 10.07 | 207.24
9.9 | 100720 | PINTURA COM TINTA ALQUÍDICA DE FUNDO (TIPO ZARCÃO) APLICADA A ROLO OU PINCEL SOBRE PERFIL METÁLICO EXECUTADO EM FÁBRICA (POR DEMÃO). AF_01/2020 | SINAPI | M2 | 19.14 | 2.75 | 2.77 | 0 | 0 | 1.56 | 7.08 | 135.51
9.10 | 100744 | PINTURA COM TINTA ALQUÍDICA DE ACABAMENTO (ESMALTE SINTÉTICO BRILHANTE) APLICADA A ROLO OU PINCEL SOBRE PERFIL METÁLICO EXECUTADO EM FÁBRICA (POR DEMÃO). AF_01/2020 | SINAPI | M2 | 19.14 | 2.75 | 2.56 | 0 | 0 | 1.5 | 6.81 | 130.34
10 | INSTALAÇÕES ELÉTRICA | [10 empty] | 25464.05
10.1 | 91992 | TOMADA ALTA DE EMBUTIR (1 MÓDULO), 2P+T 10 A, INCLUINDO SUPORTE E PLACA - FORNECIMENTO E INSTALAÇÃO. AF_12/2015 | SINAPI | UN | 7 | 14.44 | 7.98 | 0 | 1 | 6.63 | 30.05 | 210.35
10.2 | 92000 | TOMADA BAIXA DE EMBUTIR (1 MÓDULO), 2P+T 10 A, INCLUINDO SUPORTE E PLACA - FORNECIMENTO E INSTALAÇÃO. AF_12/2015 | SINAPI | UN | 44 | 7.86 | 7.98 | 0 | 0.42 | 4.6 | 20.86 | 917.84
10.3 | 92001 | TOMADA BAIXA DE EMBUTIR (1 MÓDULO), 2P+T 20 A, INCLUINDO SUPORTE E PLACA - FORNECIMENTO E INSTALAÇÃO. AF_12/2015 | SINAPI | UN | 14 | 7.86 | 9.41 | 0 | 0.42 | 5.01 | 22.7 | 317.8
10.4 | 059455 | PONTO DE REDE - INCLUINDO RASGO, QUEBRA, CHUMBAMENTO, ELETRODUTO, CABO, CX 2" x 4" + 2 TOMADAS RJ-45 KEYSTONE E CERTIFICAÇÃO DO PONTO COM EMISSÃO DE RELATÓRIO | SBC | UN | 22 | 109.73 | 279.5 | 0 | 0 | 110.34 | 499.57 | 10990.54
10.5 | CP-9013-COMP-194107 | Luminária a LED tipo plafon 30x60cm 48w. Completa, com driver multitensão (100-250V) integrados à luminária. 30.000h de uso. | PRÓPRIA | Un | 18 | 45.32 | 0 | 193 | 0 | 67.56 | 305.88 | 5505.84
10.6 | COMP-488982 | Luminária a LED tipo plafon 30x30cm 36w. Completa, com driver multitensão (100-250V) integrados à luminária. 30.000h de uso. | PRÓPRIA | Un | 7 | 3.14 | 0 | 48.99 | 0 | 14.77 | 66.9 | 468.3
10.7 | CP-9013-COMP-194107 | Luminária a LED tipo plafon 30x60cm 48w. Completa, com driver multitensão (100-250V) integrados à luminária. 30.000h de uso. | PRÓPRIA | Un | 10 | 45.32 | 0 | 193 | 0 | 67.56 | 305.88 | 3058.8
10.8 | COMP-647332 | Aterramento com Cx. de aterramento | PRÓPRIA | Un | 1 | 370.34 | 2741.92 | 0 | 0 | 882.32 | 3994.58 | 3994.58
11 | MÁQUINAS E EQUIPAMENTOS | [10 empty] | 67593.13
11.1 | EQUIPAMENTOS DE SEGURANÇA | [10 empty] | 32449.89
11.1.1 | COMP-183583 | CONCERTINA CLIPADA (DUPLA) EM AÇO GALVANIZADO DE ALTA RESISTÊNCIA, COM ESPIRAL DE 300 MM, D = 2,76 MM | PRÓPRIA | ml | 69.56 | 7.81 | 45.49 | 0 | 0 | 15.11 | 68.41 | 4758.59
11.1.2 | MPAM-INFO002 | Fornecimento e instalação de sistema CFTV 32 Canais, incluindo Câmeras, Monitores,HD 2T, Cx. de passagens, Eletroduto, Cabos, Conectores, Rasgo, Quebra e Chumbamento. - BDI = 17,75 | PRÓPRIA | un | 1 | 1266.44 | 4327.69 | 3835.31 | 3417.32 | 2280.29 | 15127.05 | 15127.05
11.1.3 | COMP-058422 | Porta detectora de metais - fornecimento e instalação - BDI = 17,75 | PRÓPRIA | un | 1 | 762.51 | 9907.77 | 0 | 0 | 1893.97 | 12564.25 | 12564.25
11.2 | EQUIPAMENTOS DE INFORMÁTICA | [10 empty] | 17246.75
11.2.1 | S08493 | FORNECIMENTO E INSTALAÇÃO DE MINI RACK DE SUSPENÇO - INCLUSIVE ACESSÓRIOS - BDI = 17,75 | ORSE | un | 1 | 50.36 | 4132.42 | 0 | 0 | 742.44 | 4925.22 | 4925.22
11.2.2 | COMP-504603 | Switch Hp 24 Portas 1920s-48g Jl386a 10/100/1000 4sfp Poe - BDI = 17,75 | PRÓPRIA | Un | 1 | 11.31 | 0 | 3549.9 | 0 | 632.11 | 4193.32 | 4193.32
11.2.3 | COMP-589578 | ACESSES POINT WIRELESS - BDI = 17,75 | PRÓPRIA | Un | 2 | 67.41 | 1919.93 | 0 | 0 | 352.75 | 2340.09 | 4680.18
11.2.4 | 059463 | VOICE PANEL 30 PORTAS - RJ11/IDC 110 - 19"/1U - BDI = 17,75 | SBC | UN | 1 | 46.49 | 267.3 | 0 | 0 | 55.69 | 369.48 | 369.48
11.2.5 | COMP-945137 | Nobreak 1.5Kva Apc Smc1500I2U-Br Lcd Mono 230V para Rack - BDI = 17,75 | PRÓPRIA | Un | 1 | 3.77 | 0 | 2610.71 | 0 | 464.07 | 3078.55 | 3078.55
11.3 | EQUIPAMENTO DE GERAÇÃO DE ENERGIA | [10 empty] | 17896.49
11.3.1 | COMP-318779 | Gerador de energia Solar Grid-tie para conexão a rede pública (140~160kWh/mês) - BDI = 17,75 | PRÓPRIA | un | 1 | 50.35 | 343.38 | 13328.99 | 1476 | 2697.77 | 17896.49 | 17896.49
12 | DIVERSOS | [10 empty] | 20716.48
12.1 | COMP-742606 | Logomarca do MPAM, confecionada em ACM, para a fixação em fachada - Fornecimento e instalação | PRÓPRIA | UN | 1 | 0 | 0 | 0 | 5100 | 1445.85 | 6545.85 | 6545.85
12.2 | COMP-316951 | letras em chapa de aço galvanizado pintada em cor padrão do MP/AM - block letter de 10 a 20 cm - fornecimento e instalação | PRÓPRIA | un | 106 | 0.94 | 0 | 0 | 14 | 4.23 | 19.17 | 2032.02
12.3 | COMP-638612 | Revisão de Totem com pintura e adesivo - Entrada | PRÓPRIA | un | 1 | 145.14 | 300.56 | 0 | 0 | 126.35 | 572.05 | 572.05
12.4 | 00010849 | PLACA DE INAUGURACAO EM BRONZE *35X 50*CM | SINAPI | UN | 1 | 0 | 1080.01 | 0 | 0 | 306.18 | 1386.19 | 1386.19
12.5 | I025827 | ACESSIBILIDADE - PLACA TATIL BRAILLE/RELEVO ACO INOX 30x14cm PARA PORTAS | SBC | UN | 15 | 0 | 100.8 | 0 | 0 | 28.57 | 129.37 | 1940.55
12.6 | I021176 | ACESSIBILIDADE - MAPA TATIL BRAILLE/RELEVO ACRILICO 46x44cm - BDI = 17,75 | SBC | UN | 1 | 0 | 600 | 0 | 0 | 106.5 | 706.5 | 706.5
12.7 | MPAM - DIV - 002 | Kit Prevenção ao COVID-19 para Obras | PRÓPRIA | UN | 2 | 127.27 | 307.42 | 2499.99 | 0 | 831.98 | 3766.66 | 7533.32
13 | LIMPEZA | [10 empty] | 2651.39
13.1 | 99814 | LIMPEZA DE SUPERFÍCIE COM JATO DE ALTA PRESSÃO. AF_04/2019 | SINAPI | M2 | 370.43 | 1 | 0 | 0 | 0.02 | 0.28 | 1.3 | 481.55
13.2 | COMP-175824 | LIMPEZA PERMANENTE E FINAL DA OBRA | PRÓPRIA | mês | 2 | 759.19 | 63.34 | 22.76 | 0 | 239.63 | 1084.92 | 2169.84
[10 empty] | VALOR SEM ENCARGOS: |  | 303486.82
[10 empty] | VALOR ENCARGOS: |  | 37043.36
[10 empty] | VALOR BDI: |  | 81117.37
[10 empty] | VALOR BDI DIFERENCIADO: |  | 9578.34
[10 empty] | VALOR TOTAL: |  | 431225.89
Quatrocentos e Trinta e Um Mil Duzentos e Vinte e Cinco reais e Oitenta e Nove centavos
Eng. Paulo Augusto Lopes CREA 6.028-D AM/RR

## RESUMO
1 | ADMINISTRAÇÃO DA OBRA |  | 98528.61 | 22.8485
1.1 | Administração Local |  | 65659.02 | 15.2261
1.2 | Alimentação, Transporte, EPI's e Ferramental |  | 26718.2 | 6.1959
1.3 | Mobilização de Demobilização |  | 6151.39 | 1.4265
2 | INFRAESTRUTURA DO CANTEIRO |  | 4864.44 | 1.128
3 | DEMOLIÇÃO |  | 12445.45 | 2.8861
4 | COBERTURA |  | 73567.19 | 17.06
5 | PAREDES E PAINÉIS |  | 41943.36 | 9.7265
6 | REVESTIMENTOS |  | 417.6 | 0.09684
7 | ESQUADRIAS |  | 44289.31 | 10.2706
8 | PAVIMENTAÇÃO |  | 7739.95 | 1.7949
9 | PINTURA |  | 31004.93 | 7.19
10 | INSTALAÇÕES ELÉTRICA |  | 25464.05 | 5.905
11 | MÁQUINAS E EQUIPAMENTOS |  | 67593.13 | 15.6746
11.1 | EQUIPAMENTOS DE SEGURANÇA |  | 32449.89 | 7.525
11.2 | EQUIPAMENTOS DE INFORMÁTICA |  | 17246.75 | 3.9995
11.3 | EQUIPAMENTO DE GERAÇÃO DE ENERGIA |  | 17896.49 | 4.1501
12 | DIVERSOS |  | 20716.48 | 4.8041
13 | LIMPEZA |  | 2651.39 | 0.61485
|  | VALOR SEM ENCARGOS: | 303486.82 | 100
|  | VALOR ENCARGOS: | 37043.36
|  | VALOR BDI: | 81117.37
|  | VALOR BDI DIFERENCIADO: | 9578.34
|  | VALOR TOTAL: | 431225.89
Quatrocentos e Trinta e Um Mil Duzentos e Vinte e Cinco reais e Oitenta e Nove centavos
Eng. Paulo Augusto Lopes CREA 6.028-D AM/RR

## MEMORIA DE CALCULO
1.1.1. COMP-799133 - Equipe de obra simplificada (Eng./Mestre/2 Vigias) (mês)
QTD
Tempo de Obra | 2 | 2 | 2
2
1.1.2. MPAM - 002 - Taxas e Emolumentos (un)
QTD
Licenciamento da Obra | 1 | 1 | 1
1
1.1.3. 016500 - PLACA DE RESPONSABILIDADE TECNICA EM OBRAS (M2)
QTD
Tamanho da Placa | 1,5*2 | 3 | 3
3
1.2.1. CP-6211-014022 - CONSUMO CAFÉ MATINAL,ALMOÇO,E VALE-TRANSPORTE PARA OPERÁRIO (DIA)
QTD
Tempo de obra | 56 | 56 | 56
56
1.2.2. MPAM - 001 - EPI e Ferramental (10 Funcionários) (Mês)
QTD
Tempo de Obra | 1 | 1 | 1
1
1.2.3. COMP-338425 - Complementares (Cursos, Exames e Seguros) (H)
QTD
Horas de trabalho | 4072,30 | 4072.3 | 4072.3
4072.3
1.3.1. 100953 - TRANSPORTE COM CAMINHÃO CARROCERIA COM GUINDAUTO (MUNCK), MOMENTO MÁXIMO DE CARGA 11,7 TM, EM VIA URBANA PAVIMENTADA, ADICIONAL PARA DMT EXCEDENTE A 30 KM (UNIDADE: TXKM). AF_07/2020 (TXKM)
QTD
Peso de (Insumos e Equipamentos) x distância x Numero de viajens | 11,7*(194,3-30)*4 | 7689.24 | 7689.24
7689.24
2.1. 00010775 - LOCACAO DE CONTAINER 2,30 X 6,00 M, ALT. 2,50 M, COM 1 SANITARIO, PARA ESCRITORIO, COMPLETO, SEM DIVISORIAS INTERNAS (MES)
QTD
Tempo de obra | 2 | 2 | 2
2
2.2. 00010778 - LOCACAO DE CONTAINER 2,30 X 6,00 M, ALT. 2,50 M, PARA SANITARIO, COM 4 BACIAS, 8 CHUVEIROS,1 LAVATORIO E 1 MICTORIO (MES)
QTD
Tempo de obra | 2 | 2 | 2
2
2.3. 012158 - ALUGUEL MENSAL CONTAINER-ALMOXARIFADO-6,0x2,4m (MES)
QTD
Tempo de obra | 2 | 2 | 2
2
3.1. 022413 - REMOÇÃO E RASPAGEM DE PINTURA (M2)
QTD
Muro | 420,04 | 420.04 | 420.04
Teto | 181,46 | 181.46 | 181.46
Área das paredes externas | 214,18 | 214.18 | 214.18
Área das paredes internas | 469,57 | 469.57 | 469.57
1285.25
3.2. 022902 - REMOCAO COBERTURA EM TELHAS FIBROC. INC. MADEIRAMENTO (M2)
QTD
Conforme Projeto | 201,10 | 201.1 | 201.1
201.1
3.3. COMP-318686 - Remoção de chapas em ACM de estrutura metálica com reaproveitamento. (m²)
QTD
Remoção das chapas de ACM Fachada Principal | 6,08*(2,58+3,90) + 2,50*2,58 | 45.8484 | 45.8484
Substituição das chapas de ACM Platibanda | 0,80*(0,80+3,65+0,80+7,86+2,08+3,99+0,8) | 15.984 | 15.984
61.82
3.4. S11390 - Demolição de divisórias tipo naval (m2)
QTD
Sala de Reunião | 5,52*2,8 | 15.456 | 15.456
CPD | 3,10*2,8 | 8.68 | 8.68
Circulação | 13,15*2,8 | 36.82 | 36.82
Promotoria | 3,90*2,8 | 10.92 | 10.92
71.87
3.6. S97621S - Demolição de alvenaria de bloco furado, de forma manual, com reaproveitamento. af_12/2017 (m3)
QTD
Volume | 0,3*2,1*0,2 | 0.126 | 0.126
0.12
4.1. S09918 - Telhamento com telha de alumínio dupla, trapezoidal, tipo sanduíche 0,6mm pré pintada em duas faces, com isolamento de espuma rígida de poliuretano 30mm pintada (m2)
QTD
Área da Cobertura | 201,10 | 201.1 | 201.1
201.1
4.2. 100014 - ESTRUTURA ACO PERFIL METALICO P/COBERTURA-VAO 22m(22,153kg/m2) (M2)
QTD
Área da Cobertura | 201,10 | 201.1 | 201.1
201.1
4.3. S09433 - Rufo em chapa aço galvanizado nº24 com desenvolvimento 16cm (m)
QTD
Conforme levantamento em projeto | 6,77+17,13+17,40+7,87+7,87+2,58+3,85+4,8+7,38+2,63 | 78.28 | 78.28
78.28
4.4. 94229 - CALHA EM CHAPA DE AÇO GALVANIZADO NÚMERO 24, DESENVOLVIMENTO DE 100 CM, INCLUSO TRANSPORTE VERTICAL. AF_07/2019 (M)
QTD
Conforme projeto | 10,20 +17,40 + 4,35 + 2,52 + 7,62*2 + 3,8 | 53.51 | 53.51
53.51
4.5. 91790 - (COMPOSIÇÃO REPRESENTATIVA) DO SERVIÇO DE INSTALAÇÃO DE TUBOS DE PVC, SÉRIE R, ÁGUA PLUVIAL, DN 100 MM (INSTALADO EM RAMAL DE ENCAMINHAMENTO, OU CONDUTORES VERTICAIS), INCLUSIVE CONEXÕES, CORTES E FIXAÇÕES, PARA PRÉDIOS. AF_10/2015 (M)
QTD
Tubos de queda | 4*2,90 | 11.6 | 11.6
11.6
5.1. 090923 - DIVISORIA GESSO ACART. C/ 2 PAINES E=12,5 C/ ISOLAMENTO (M2)
QTD
Sala de Reunião | 5,52*2,8 | 15.456 | 15.456
CPD | 3,10*2,8 | 8.68 | 8.68
Circulação | 13,15*2,8 | 36.82 | 36.82
Promotoria | 3,90*2,8 | 10.92 | 10.92
71.87
5.2. COMP-835743 - Estrutura metálica de suporte para ACM (m²)
QTD
Recuperação da estrutura | 23 | 23 | 23
23
5.3. CP-3330-S11099 - Revestimento metálico em alumínio composto (Alucobond ou similar) dobrado, e=0,3mm, 1,25x1,00m, exclusive estrutura metálica - fornecimento e montagem (m2)
QTD
Substituição das chapas de ACM Fachada Principal | 6,08*(2,58+3,90) + 2,50*2,58 | 45.8484 | 45.8484
Substituição das chapas de ACM Platibanda | 0,80*(0,80+3,65+0,80+7,86+2,08+3,99+0,8) | 15.984 | 15.984
61.82
6.1. 170274 - PISO 9,5X9,5CM ESMT.BRIL BORDA BOLD ARQUITETO PORTOBELLO (M2)
QTD
Cerâmica Fachada | (0,34+1,8+0,22+0,30+0,30+0,22+2,08+3,99)*0,5 | 4.625 | 4.625
4.62
7.1. 100675 - KIT DE PORTA-PRONTA DE MADEIRA EM ACABAMENTO MELAMÍNICO BRANCO, FOLHA LEVE OU MÉDIA, 90X210, EXCLUSIVE FECHADURA, FIXAÇÃO COM PREENCHIMENTO TOTAL DE ESPUMA EXPANSIVA - FORNECIMENTO E INSTALAÇÃO. AF_12/2019 (UN)
QTD
CPD | 1 | 1 | 1
Promotorias | 2 | 2 | 2
Sala de reunião | 1 | 1 | 1
4
7.2. 91306 - FECHADURA DE EMBUTIR PARA PORTAS INTERNAS, COMPLETA, ACABAMENTO PADRÃO MÉDIO, COM EXECUÇÃO DE FURO - FORNECIMENTO E INSTALAÇÃO. AF_12/2019 (UN)
QTD
CPD | 1 | 1 | 1
Promotorias | 2 | 2 | 2
Sala de reunião | 1 | 1 | 1
4
7.3. 102183 - PORTA PIVOTANTE DE VIDRO TEMPERADO, 2 FOLHAS DE 90X210 CM, ESPESSURA DE 10MM, INCLUSIVE ACESSÓRIOS. AF_01/2021 (UN)
QTD
Porta Auditório | 1 | 1 | 1
1
7.4. COMP-967096 - FECHAMENTO PORTARIA VIDRO BLINDEX 10mm PIVOTANTE COM PORTA PARA PNE (m2)
QTD
Área do fechamento | (0,9+0,5+1+0,12+0,12+1,31)*2,2 | 8.69 | 8.69
8.69
7.5. CP-6048-74136/003 - PORTA DE AÇO CHAPA 24, DE ENROLAR, RAIADA TRANSVISION, LARGA COM ACABAMENTO EM PINTURA ELETROSTÁTICA AUTOMÁTICA (M2)
QTD
Porta de Entrada | 7,86*2,8 | 22.008 | 22.008
Porta do Auditório | 1,5*2,8 | 4.2 | 4.2
26.2
7.6. 023310 - FORNECIMENTO E COLOCACAO GRADES DE FERRO EM JANELAS (M2)
QTD
Grades Auditório | 2*1,3*1,6 | 4.16 | 4.16
Grades Banheiros da Frente | (2*(0,7*0,7)) | 0.98 | 0.98
Grades Fundo | (3*(1,3*1,6))+(4*(0,7*0,7)) | 8.2 | 8.2
Grades Lateral Direita | (2,20*0,8)+(1,3*1,6)+(4*(0,7*0,7)) | 5.8 | 5.8
19.14
8.1. 94994 - EXECUÇÃO DE PASSEIO (CALÇADA) OU PISO DE CONCRETO COM CONCRETO MOLDADO IN LOCO, FEITO EM OBRA, ACABAMENTO CONVENCIONAL, ESPESSURA 8 CM, ARMADO. AF_07/2016 (M2)
QTD
Calçada Frente | (4,65*4,08)+(1,15*4)+(2,46*1,15)+(3,32*1,5)+(5,06*1,5) | 38.971 | 38.971
Calçada Lateral Direita | 1,4*(1,15+17,22+2) | 28.518 | 28.518
67.48
9.1. 88485 - APLICAÇÃO DE FUNDO SELADOR ACRÍLICO EM PAREDES, UMA DEMÃO. AF_06/2014 (M2)
QTD
Muro com altura 2m | (35,45+20,81+35,45+13,3)*2*2 | 420.04 | 420.04
Área das Esquadrias (desconto) | (7,02+2,19+1,68+5,16+4,95+4,95+1,83+1,83+11,76+1,68+17,7+1,83+1,83+2,25+1,83+1,83+3,48+6,3)*-1 | -80.1 | -80.1
Área das Paredes Externas | (45,06+44+52,7+43,85)*4,38 | 812.9718 | 812.9718
Área das Paredes Interna | (20,1+9,1+11,5+16,1+18,1+18+6,4+6,4+28,8+12,55+32,83+6,73+6,67+6,68+8,1+10,41+10,1+10,3)*2,8 | 668.836 | 668.836
1821.74
9.2. 88484 - APLICAÇÃO DE FUNDO SELADOR ACRÍLICO EM TETO, UMA DEMÃO. AF_06/2014 (M2)
QTD
Aplicação de Selador em Teto | 181,46 | 181.46 | 181.46
181.46
9.3. 88489 - APLICAÇÃO MANUAL DE PINTURA COM TINTA LÁTEX ACRÍLICA EM PAREDES, DUAS DEMÃOS. AF_06/2014 (M2)
QTD
Muro com altura 2m | (35,45+20,81+35,45+13,3)*2*2 | 420.04 | 420.04
Área das Esquadrias (desconto) | (7,02+2,19+1,68+5,16+4,95+4,95+1,83+1,83+11,76+1,68+17,7+1,83+1,83+2,25+1,83+1,83+3,48+6,3)*-1 | -80.1 | -80.1
Área das Paredes Externas | (45,06+44+52,7+43,85)*4,38 | 812.9718 | 812.9718
Área das Paredes Interna | (20,1+9,1+11,5+16,1+18,1+18+6,4+6,4+28,8+12,55+32,83+6,73+6,67+6,68+8,1+10,41+10,1+10,3)*2,8 | 668.836 | 668.836
1821.74
9.4. 88492 - APLICAÇÃO MECÂNICA DE PINTURA COM TINTA LÁTEX ACRÍLICA EM TETO, DUAS DEMÃOS. AF_06/2014 (M2)
QTD
Área do Teto da Salas | 181,46 | 181.46 | 181.46
181.46
9.5. 180511 - PINTURA ESMALTE SINTETICO ACETINADO CORAL (M2)
QTD
Pintura Esmalte cerâmica Edificação | (17,21+17,10+6,05)*0,5 | 20.18 | 20.18
Pintura Esmalte cerâmica Muro de entrada | (11,65+1+0,65)*0,5 | 6.65 | 6.65
26.83
9.6. 180039 - PINTURA FUNDO PREPARADOR DE PAREDES SUVINIL (1:1) (M2)
QTD
Cerâmica Edificação + muro | 26,83 | 26.83 | 26.83
26.83
9.7. S02279 - Emassamento de superfície, com aplicação de 01 demão de massa acrílica, lixamento e retoques - Rev 03 (m2)
QTD
Porta Administração | 2*0,8*2,1 | 3.36 | 3.36
Porta Banheiros | 2*2*0,6*2,1 | 5.04 | 5.04
Porta Copa | 2*0,7*2,10 | 2.94 | 2.94
Portas Internas Corredor | (2*2*0,7*2,1)+(2*0,8*2,1) | 9.24 | 9.24
20.58
9.8. 102219 - PINTURA TINTA DE ACABAMENTO (PIGMENTADA) ESMALTE SINTÉTICO ACETINADO EM MADEIRA, 2 DEMÃOS. AF_01/2021 (M2)
QTD
Porta Administração | 2*0,8*2,1 | 3.36 | 3.36
Porta Banheiros | 2*2*0,6*2,1 | 5.04 | 5.04
Porta Copa | 2*0,7*2,10 | 2.94 | 2.94
Portas Internas Corredor | (2*2*0,7*2,1)+(2*0,8*2,1) | 9.24 | 9.24
20.58
9.9. 100720 - PINTURA COM TINTA ALQUÍDICA DE FUNDO (TIPO ZARCÃO) APLICADA A ROLO OU PINCEL SOBRE PERFIL METÁLICO EXECUTADO EM FÁBRICA (POR DEMÃO). AF_01/2020 (M2)
QTD
Pintura das Grades da Lateral Direita | (2,20*0,8)+(1,3*1,6)+(4*(0,7*0,7)) | 5.8 | 5.8
Pintura das Grades do Auditório | 2*1,3*1,6 | 4.16 | 4.16
Pintura das Grades do Fundo | (3*(1,3*1,6))+(4*(0,7*0,7)) | 8.2 | 8.2
Pintura das Grades dos Banheiros da Frente | (2*(0,7*0,7)) | 0.98 | 0.98
19.14
9.10. 100744 - PINTURA COM TINTA ALQUÍDICA DE ACABAMENTO (ESMALTE SINTÉTICO BRILHANTE) APLICADA A ROLO OU PINCEL SOBRE PERFIL METÁLICO EXECUTADO EM FÁBRICA (POR DEMÃO). AF_01/2020 (M2)
QTD
Pintura das Grades do Auditório | 2*1,3*1,6 | 4.16 | 4.16
Pintura das Grades da Lateral Direita | (2,20*0,8)+(1,3*1,6)+(4*(0,7*0,7)) | 5.8 | 5.8
Pintura das Grades do Fundo | (3*(1,3*1,6))+(4*(0,7*0,7)) | 8.2 | 8.2
Pintura das Grades dos Banheiros da Frente | (2*(0,7*0,7)) | 0.98 | 0.98
19.14
10.1. 91992 - TOMADA ALTA DE EMBUTIR (1 MÓDULO), 2P+T 10 A, INCLUINDO SUPORTE E PLACA - FORNECIMENTO E INSTALAÇÃO. AF_12/2015 (UN)
QTD
Auditório | 1 | 1 | 1
CPD | 2 | 2 | 2
Circulação | 1 | 1 | 1
Copa | 2 | 2 | 2
Recepção | 1 | 1 | 1
7
10.2. 92000 - TOMADA BAIXA DE EMBUTIR (1 MÓDULO), 2P+T 10 A, INCLUINDO SUPORTE E PLACA - FORNECIMENTO E INSTALAÇÃO. AF_12/2015 (UN)
QTD
Administração | 4 | 4 | 4
Auditório | 4 | 4 | 4
Banheiros Auditório (Masc. e Fem.) | 2 | 2 | 2
Banheiros Público (Masc. e Fem. e PNE) | 3 | 3 | 3
Banheiros internos (Masc. e Fem.) | 2 | 2 | 2
CPD | 4 | 4 | 4
Circulação | 3 | 3 | 3
Copa | 4 | 4 | 4
Promotoria 1 | 6 | 6 | 6
Promotoria 2 | 6 | 6 | 6
Recepção | 3 | 3 | 3
Sala de Reunião | 3 | 3 | 3
44
10.3. 92001 - TOMADA BAIXA DE EMBUTIR (1 MÓDULO), 2P+T 20 A, INCLUINDO SUPORTE E PLACA - FORNECIMENTO E INSTALAÇÃO. AF_12/2015 (UN)
QTD
Administração | 1 | 1 | 1
Auditório | 4 | 4 | 4
CPD | 2 | 2 | 2
Copa | 2 | 2 | 2
Promotoria 1 | 1 | 1 | 1
Promotoria 2 | 1 | 1 | 1
Recepção | 1 | 1 | 1
Sala de reunião | 2 | 2 | 2
14
10.4. CP-6778-059455 - PONTO DE REDE - INCLUINDO RASGO, QUEBRA, CHUMBAMENTO, ELETRODUTO, CABO, CX 2" x 4" + 2 TOMADAS RJ-45 KEYSTONE E CERTIFICAÇÃO DO PONTO COM EMISSÃO DE RELATÓRIO (UN)
QTD
Administração | 3 | 3 | 3
Auditório | 2 | 2 | 2
CPD | 2 | 2 | 2
Copa | 1 | 1 | 1
Promotoria 1 | 4 | 4 | 4
Promotoria 2 | 4 | 4 | 4
Recepção | 3 | 3 | 3
Sala de Reunião | 3 | 3 | 3
22
10.5. CP-9013-COMP-194107 - Luminária a LED tipo plafon 30x60cm 48w. Completa, com driver multitensão (100-250V) integrados à luminária. 30.000h de uso. (Un)
QTD
Administração | 2 | 2 | 2
Auditório | 3 | 3 | 3
CPD | 1 | 1 | 1
Circulação | 4 | 4 | 4
Promotoria 01 | 2 | 2 | 2
Promotoria 02 | 2 | 2 | 2
Recepção | 3 | 3 | 3
Sala de reunião | 1 | 1 | 1
18
10.6. COMP-488982 - Luminária a LED tipo plafon 30x30cm 36w. Completa, com driver multitensão (100-250V) integrados à luminária. 30.000h de uso. (Un)
QTD
Banheiro Auditório | 1 | 1 | 1
Banheiro Masculino externo | 1 | 1 | 1
Banheiro Masculino interno | 1 | 1 | 1
Banheiro feminino externo | 1 | 1 | 1
Banheiro feminino interno | 2 | 2 | 2
Copa | 1 | 1 | 1
7
10.7. CP-9013-COMP-194107 - Luminária a LED tipo plafon 30x60cm 48w. Completa, com driver multitensão (100-250V) integrados à luminária. 30.000h de uso. (Un)
QTD
Área Externa | 10 | 10 | 10
10
10.8. COMP-647332 - Aterramento com Cx. de aterramento (Un)
QTD
Aterramento unidade | 1 | 1 | 1
1
11.1.1. COMP-183583 - CONCERTINA CLIPADA (DUPLA) EM AÇO GALVANIZADO DE ALTA RESISTÊNCIA, COM ESPIRAL DE 300 MM, D = 2,76 MM (ml)
QTD
Perimetro do Muro | 35,45+20,81+13,3 | 69.56 | 69.56
69.56
11.1.2. COMP-571625 - Fornecimento e instalação de sistema CFTV 32 Canais, incluindo Câmeras, Monitores,HD 2T, Cx. de passagens, Eletroduto, Cabos, Conectores, Rasgo, Quebra e Chumbamento. (un)
QTD
Sistema de monitoramento | 1 | 1 | 1
1
11.1.3. COMP-058422 - Porta detectora de metais - fornecimento e instalação (un)
QTD
Portal de entrada | 1 | 1 | 1
1
11.2.1. CP-9601-CP-6579-S08493 - FORNECIMENTO E INSTALAÇÃO DE MINI RACK DE SUSPENÇO - INCLUSIVE ACESSÓRIOS (un)
QTD
Sistema de informática | 1 | 1 | 1
1
11.2.2. COMP-504603 - Switch Hp 24 Portas 1920s-48g Jl386a 10/100/1000 4sfp Poe (Un)
QTD
Sistema de Informática | 1 | 1 | 1
1
11.2.3. COMP-589578 - ACESSES POINT WIRELESS (Un)
QTD
Auditório | 1 | 1 | 1
Recepção | 1 | 1 | 1
2
11.2.4. 059463 - VOICE PANEL 30 PORTAS - RJ11/IDC 110 - 19"/1U (UN)
QTD
Ssitema de informática | 1 | 1 | 1
1
11.2.5. COMP-945137 - Nobreak 1.5Kva Apc Smc1500I2U-Br Lcd Mono 230V para Rack (Un)
QTD
Sistema de informática | 1 | 1 | 1
1
11.3.1. COMP-318779 - Gerador de energia Solar Grid-tie para conexão a rede pública (140~160kWh/mês) (un)
QTD
Gerador de energia | 1 | 1 | 1
1
12.2. COMP-316951 - letras em chapa de aço galvanizado pintada em cor padrão do MP/AM - block letter de 10 a 20 cm - fornecimento e instalação (un)
QTD
Ministerio Publico do Estado do Amazonas | 35 | 35 | 35
Nome homenageado | 30 | 30 | 30
Promotoria de Justiça do Município de Novo Airão | 41 | 41 | 41
106
12.3. COMP-638612 - Revisão de Totem com pintura e adesivo - Entrada (un)
QTD
Totem Frontal | 1 | 1 | 1
1
12.4. 00010849 - PLACA DE INAUGURACAO EM BRONZE *35X 50*CM (UN)
QTD
Placa | 1 | 1 | 1
1
12.5. I025827 - ACESSIBILIDADE - PLACA TATIL BRAILLE/RELEVO ACO INOX 30x14cm PARA PORTAS (UN)
QTD
Acesso Restrito | 1 | 1 | 1
Administração/Apoio | 1 | 1 | 1
Auditório (acesso interno) | 1 | 1 | 1
Banheiro PNE | 1 | 1 | 1
Banheiros Auditório | 1 | 1 | 1
Banheiros Fem | 2 | 2 | 2
Banheiros Masc | 2 | 2 | 2
Copa | 1 | 1 | 1
Promotoria | 2 | 2 | 2
Sala Técnica | 1 | 1 | 1
Sala de Reunião/Audiência | 1 | 1 | 1
Saída de Emergência | 1 | 1 | 1
15
12.6. I021176 - ACESSIBILIDADE - MAPA TATIL BRAILLE/RELEVO ACRILICO 46x44cm (UN)
QTD
Mapa Recepção | 1 | 1 | 1
1
12.7. MPAM - DIV - 002 - Kit Prevenção ao COVID-19 para Obras (UN)
QTD
Unidades | 2 | 2 | 2
2
13.1. 99814 - LIMPEZA DE SUPERFÍCIE COM JATO DE ALTA PRESSÃO. AF_04/2019 (M2)
QTD
Calçadas | 143,38 | 143.38 | 143.38
Pátio de estacionamento | 227,05 | 227.05 | 227.05
370.43
13.2. COMP-175824 - LIMPEZA PERMANENTE E FINAL DA OBRA (mês)
QTD
Tempo de Obra | 2 | 2 | 2
2
Eng. Paulo Augusto Lopes CREA 6.028-D AM/RR

## COMPOSICOES
1.1.1. COMP-799133 - Equipe de obra simplificada (Eng./Mestre/2 Vigias) (mês)
MAO DE OBRA |  | FONTE | UNID | COEFICIENTE | PREÇO UNITÁRIO | TOTAL
00040811 | ENGENHEIRO CIVIL DE OBRA JUNIOR (MENSALISTA) | SINAPI | MES | 1 | 13947.3866 | 13947.38
00040819 | MESTRE DE OBRAS (MENSALISTA) | SINAPI | MES | 1 | 6649.4265 | 6649.42
|  |  |  | TOTAL MAO DE OBRA: |  | 20596.8
SERVICO |  | FONTE | UNID | COEFICIENTE | PREÇO UNITÁRIO | TOTAL
011815 | VIGILANCIA DE OBRA - 2 VIGIAS | SBC | MES | 1 | 4305.04 | 4305.04
|  |  |  | TOTAL SERVICO: |  | 4305.04
|  |  |  | VALOR: |  | 24901.84
1.1.2. MPAM 05/2016 - Taxas e Emolumentos (un)
GERAL |  | FONTE | UNID | COEFICIENTE | PREÇO UNITÁRIO | TOTAL
MPAM 05/2160 | Registro de Obra No CREA Valor do Contrato acima de R$15.000,00 | PRÓPRIA | un | 1 | 233.94 | 233.94
MPAM 05/2016 | Registro e Taxas na Prefeitura | PRÓPRIA | un | 1 | 159.6 | 159.6
|  |  |  | TOTAL GERAL: |  | 393.54
|  |  |  | VALOR: |  | 393.54
1.1.3. 016500 - PLACA DE RESPONSABILIDADE TECNICA EM OBRAS (M2)
MAO DE OBRA |  | FONTE | UNID | COEFICIENTE | PREÇO UNITÁRIO | TOTAL
00001213 | CARPINTEIRO DE FORMAS | SINAPI | H | 0.619 | 12.85 | 7.95
00006111 | SERVENTE DE OBRAS | SINAPI | H | 1.237 | 9.49 | 11.73
|  |  |  | TOTAL MAO DE OBRA: |  | 19.68
MATERIAL |  | FONTE | UNID | COEFICIENTE | PREÇO UNITÁRIO | TOTAL
I008852 | PLACA DE IDENTIFICACAO DE OBRAS | SBC | M2 | 1 | 300 | 300
|  |  |  | TOTAL MATERIAL: |  | 300
|  |  |  | VALOR: |  | 319.68
1.2.1. 014022 - CONSUMO CAFÉ MATINAL,ALMOÇO,E VALE-TRANSPORTE PARA OPERÁRIO (DIA)
MATERIAL |  | FONTE | UNID | COEFICIENTE | PREÇO UNITÁRIO | TOTAL
I070088 | COPO CAFE COM LEITE 300ml | SBC | UN | 10 | 4.5 | 45
I070089 | PAO COM MANTEIGA PREPARADO | SBC | UN | 10 | 5.1 | 51
I082003 | VALE TRANSPORTE (IDA E VOLTA/DIA)LEIS FED.7418/7678-87 | SBC | UN | 10 | 7.6 | 76
|  |  |  | TOTAL MATERIAL: |  | 172
SERVICO |  | FONTE | UNID | COEFICIENTE | PREÇO UNITÁRIO | TOTAL
INS-625916 | Almoço para pessoal de obra entregue na obra | PRÓPRIA | Un | 10 | 10.5 | 105
|  |  |  | TOTAL SERVICO: |  | 105
|  |  |  | VALOR: |  | 277
1.2.2. MPAM - 001 - EPI e Ferramental (10 Funcionários) (Mês)
EQUIPAMENTO |  | FONTE | UNID | COEFICIENTE | PREÇO UNITÁRIO | TOTAL
MPAM 05/2016 | Conjunto de ferramenta de uso individual composta por: Uma Marreta de 1Kg; Uma Marreta de 5Kg; Uma Talhadeira; Uma Ponteira. | PRÓPRIA | conj. | 3 | 78.12 | 234.36
MPAM 05/2016 | Conjunto de Ferramentas de Uso Coletivo Composto por: uma Pá; uma Enxada; uma Picareta; um Balde. | PRÓPRIA | conj. | 3 | 65.07 | 195.21
|  |  |  | TOTAL EQUIPAMENTO: |  | 429.57
MATERIAL |  | FONTE | UNID | COEFICIENTE | PREÇO UNITÁRIO | TOTAL
00012893 | BOTA DE SEGURANCA COM BIQUEIRA DE ACO E COLARINHO ACOLCHOADO | SINAPI | PAR | 10 | 66 | 660
00012895 | CAPACETE DE SEGURANCA ABA FRONTAL COM SUSPENSAO DE POLIETILENO, SEM JUGULAR (CLASSE B) | SINAPI | UN | 10 | 13.75 | 137.5
00002711 | CARRINHO DE MAO DE ACO CAPACIDADE 50 A 60 L, PNEU COM CAMARA | SINAPI | UN | 3 | 154 | 462
INS-MPAM - 002 | Luva de Couro | PRÓPRIA | un | 10 | 9.5 | 95
00036152 | OCULOS DE SEGURANCA CONTRA IMPACTOS COM LENTE INCOLOR, ARMACAO NYLON, COM PROTECAO UVA E UVB | SINAPI | UN | 10 | 5.36 | 53.6
00036146 | PROTETOR SOLAR FPS 30, EMBALAGEM 2 LITROS | SINAPI | UN | 0.0256 | 233.75 | 5.98
INS-MPAM - 001 | Uniforme profissional para construção civil conjunto de brim, composto calça em brim pesado; cós de elástico e cad. ajust. c/ 4 bolso chapado e jaleco em brim leve; fechado com um bolso s/ botão gola (v) | PRÓPRIA | un | 10 | 47.9 | 479
|  |  |  | TOTAL MATERIAL: |  | 1893.08
|  |  |  | VALOR: |  | 2322.65
1.2.3. COMP-338425 - Complementares (Cursos, Exames e Seguros) (H)
GERAL |  | FONTE | UNID | COEFICIENTE | PREÇO UNITÁRIO | TOTAL
INS-613472 | Cursos de Capacitação | PRÓPRIA | H | 1 | 0.27 | 0.27
INS-123208 | Exames | PRÓPRIA | H | 1 | 0.45 | 0.45
INS-105322 | Seguro dos funcionários. | PRÓPRIA | h | 1 | 0.02 | 0.02
|  |  |  | TOTAL GERAL: |  | 0.74
|  |  |  | VALOR: |  | 0.74
1.3.1. 100953 - TRANSPORTE COM CAMINHÃO CARROCERIA COM GUINDAUTO (MUNCK), MOMENTO MÁXIMO DE CARGA 11,7 TM, EM VIA URBANA PAVIMENTADA, ADICIONAL PARA DMT EXCEDENTE A 30 KM (UNIDADE: TXKM). AF_07/2020 (TXKM)
SERVICO |  | FONTE | UNID | COEFICIENTE | PREÇO UNITÁRIO | TOTAL
5930 | GUINDAUTO HIDRÁULICO, CAPACIDADE MÁXIMA DE CARGA 6200 KG, MOMENTO MÁXIMO DE CARGA 11,7 TM, ALCANCE MÁXIMO HORIZONTAL 9,70 M, INCLUSIVE CAMINHÃO TOCO PBT 16.000 KG, POTÊNCIA DE 189 CV - CHI DIURNO. AF_06/2014 | SINAPI | CHI | 0.0015746 | 27.07 | 0.04
5928 | GUINDAUTO HIDRÁULICO, CAPACIDADE MÁXIMA DE CARGA 6200 KG, MOMENTO MÁXIMO DE CARGA 11,7 TM, ALCANCE MÁXIMO HORIZONTAL 9,70 M, INCLUSIVE CAMINHÃO TOCO PBT 16.000 KG, POTÊNCIA DE 189 CV - CHP DIURNO. AF_06/2014 | SINAPI | CHP | 0.0036413 | 162.45 | 0.59
|  |  |  | TOTAL SERVICO: |  | 0.63
|  |  |  | VALOR: |  | 0.63
2.1. 00010775 - LOCACAO DE CONTAINER 2,30 X 6,00 M, ALT. 2,50 M, COM 1 SANITARIO, PARA ESCRITORIO, COMPLETO, SEM DIVISORIAS INTERNAS (MES)
|  |  |  | VALOR: |  | 545
2.2. 00010778 - LOCACAO DE CONTAINER 2,30 X 6,00 M, ALT. 2,50 M, PARA SANITARIO, COM 4 BACIAS, 8 CHUVEIROS,1 LAVATORIO E 1 MICTORIO (MES)
|  |  |  | VALOR: |  | 681.25
2.3. 012158 - ALUGUEL MENSAL CONTAINER-ALMOXARIFADO-6,0x2,4m (MES)
MATERIAL |  | FONTE | UNID | COEFICIENTE | PREÇO UNITÁRIO | TOTAL
I010075 | ALUGUEL MENSAL CONTAINER ESCRITORIO 6,0x2,3m COM SANITARIO | SBC | MES | 1 | 668.75 | 668.75
|  |  |  | TOTAL MATERIAL: |  | 668.75
|  |  |  | VALOR: |  | 668.75
3.1. 022413 - REMOÇÃO E RASPAGEM DE PINTURA (M2)
MAO DE OBRA |  | FONTE | UNID | COEFICIENTE | PREÇO UNITÁRIO | TOTAL
00006111 | SERVENTE DE OBRAS | SINAPI | H | 0.258 | 9.49 | 2.44
|  |  |  | TOTAL MAO DE OBRA: |  | 2.44
|  |  |  | VALOR: |  | 2.44
3.2. 022902 - REMOCAO COBERTURA EM TELHAS FIBROC. INC. MADEIRAMENTO (M2)
MAO DE OBRA |  | FONTE | UNID | COEFICIENTE | PREÇO UNITÁRIO | TOTAL
00001213 | CARPINTEIRO DE FORMAS | SINAPI | H | 0.87 | 12.85 | 11.17
00006111 | SERVENTE DE OBRAS | SINAPI | H | 1.66 | 9.49 | 15.75
|  |  |  | TOTAL MAO DE OBRA: |  | 26.92
|  |  |  | VALOR: |  | 26.92
3.3. COMP-318686 - Remoção de chapas em ACM de estrutura metálica com reaproveitamento. (m²)
EQUIPAMENTO |  | FONTE | UNID | COEFICIENTE | PREÇO UNITÁRIO | TOTAL
00020193 | LOCACAO DE ANDAIME METALICO TIPO FACHADEIRO, LARGURA DE 1,20 M, ALTURA POR PECA DE 2,0 M, INCLUINDO SAPATAS E ITENS NECESSARIOS A INSTALACAO | SINAPI | M2XME | 1 | 3.33 | 3.33
|  |  |  | TOTAL EQUIPAMENTO: |  | 3.33
MAO DE OBRA |  | FONTE | UNID | COEFICIENTE | PREÇO UNITÁRIO | TOTAL
00025957 | MONTADOR DE ESTRUTURAS METALICAS | SINAPI | H | 0.1186 | 15.69 | 1.86
00006111 | SERVENTE DE OBRAS | SINAPI | H | 0.2329 | 9.49 | 2.21
|  |  |  | TOTAL MAO DE OBRA: |  | 4.07
|  |  |  | VALOR: |  | 7.4
3.4. S11390 - Demolição de divisórias tipo naval (m2)
MAO DE OBRA |  | FONTE | UNID | COEFICIENTE | PREÇO UNITÁRIO | TOTAL
00001213 | CARPINTEIRO DE FORMAS | SINAPI | H | 0.4 | 12.85 | 5.14
00006111 | SERVENTE DE OBRAS | SINAPI | H | 0.4 | 9.49 | 3.79
|  |  |  | TOTAL MAO DE OBRA: |  | 8.93
SERVICO |  | FONTE | UNID | COEFICIENTE | PREÇO UNITÁRIO | TOTAL
S10551 | Encargos Complementares - Carpinteiro | ORSE | h | 0.4 | 0 | 0
S10549 | Encargos Complementares - Servente | ORSE | h | 0.4 | 0 | 0
|  |  |  | TOTAL SERVICO: |  | 0
|  |  |  | VALOR: |  | 8.93
3.5. 023212 - REMOCAO E RETIRADA DE PORTA DE MADEIRA DO AUDITÓRIO (1,50X2,10m) (UN)
MAO DE OBRA |  | FONTE | UNID | COEFICIENTE | PREÇO UNITÁRIO | TOTAL
00001213 | CARPINTEIRO DE FORMAS | SINAPI | H | 1.443 | 12.85 | 18.54
00006111 | SERVENTE DE OBRAS | SINAPI | H | 2.681 | 9.49 | 25.44
|  |  |  | TOTAL MAO DE OBRA: |  | 43.98
|  |  |  | VALOR: |  | 43.98
3.6. S97621S - Demolição de alvenaria de bloco furado, de forma manual, com reaproveitamento. af_12/2017 (m3)
MAO DE OBRA |  | FONTE | UNID | COEFICIENTE | PREÇO UNITÁRIO | TOTAL
00004750 | PEDREIRO | SINAPI | H | 0.4616 | 12.85 | 5.93
00006111 | SERVENTE DE OBRAS | SINAPI | H | 4.7697 | 9.49 | 45.26
|  |  |  | TOTAL MAO DE OBRA: |  | 51.19
|  |  |  | VALOR: |  | 51.19
4.1. S09918 - Telhamento com telha de alumínio dupla, trapezoidal, tipo sanduíche 0,6mm pré pintada em duas faces, com isolamento de espuma rígida de poliuretano 30mm pintada (m2)
MAO DE OBRA |  | FONTE | UNID | COEFICIENTE | PREÇO UNITÁRIO | TOTAL
00025957 | MONTADOR DE ESTRUTURAS METALICAS | SINAPI | H | 0.22 | 15.69 | 3.45
00006111 | SERVENTE DE OBRAS | SINAPI | H | 0.22 | 9.49 | 2.08
|  |  |  | TOTAL MAO DE OBRA: |  | 5.53
MATERIAL |  | FONTE | UNID | COEFICIENTE | PREÇO UNITÁRIO | TOTAL
I07696 | Massa 3M p/calafetação | ORSE | kg | 0.004 | 25 | 0.1
I07884 | Parafuso com rosca soberba galvanizado 110x8mm | ORSE | un | 0.82 | 1.39 | 1.13
I00044 | Telha em alumínio, dupla, trapezoidal, preenchimento PU=30 mm, pré-pintada, e=0,6mm, isoeste ou similar | ORSE | m2 | 1.06 | 173.9 | 184.33
|  |  |  | TOTAL MATERIAL: |  | 185.56
SERVICO |  | FONTE | UNID | COEFICIENTE | PREÇO UNITÁRIO | TOTAL
S10605 | Encargos Complementares - Montador | ORSE | h | 0.22 | 0 | 0
S10549 | Encargos Complementares - Servente | ORSE | h | 0.22 | 0 | 0
|  |  |  | TOTAL SERVICO: |  | 0
|  |  |  | VALOR: |  | 191.09
4.2. 100014 - ESTRUTURA ACO PERFIL METALICO P/COBERTURA-VAO 22m(22,153kg/m2) (M2)
MAO DE OBRA |  | FONTE | UNID | COEFICIENTE | PREÇO UNITÁRIO | TOTAL
00025957 | MONTADOR DE ESTRUTURAS METALICAS | SINAPI | H | 0.2437 | 15.69 | 3.82
00006111 | SERVENTE DE OBRAS | SINAPI | H | 0.0463 | 9.49 | 0.43
00006111 | SERVENTE DE OBRAS | SINAPI | H | 0.3486 | 9.49 | 3.3
00006160 | SOLDADOR | SINAPI | H | 0.0463 | 21.79 | 1
|  |  |  | TOTAL MAO DE OBRA: |  | 8.55
MATERIAL |  | FONTE | UNID | COEFICIENTE | PREÇO UNITÁRIO | TOTAL
I000340 | ACO CA 50A 12,5mm (1/2") (0,993 kg/m) | SBC | KG | 0.0276 | 9.09 | 0.25
I028055 | ARRUELA ACO 3/8" | SBC | UN | 0.0652 | 1.75 | 0.11
I000585 | CHAPA ACO FINA A QUENTE 3/16" 4,75mm (38,00kg/m2) | SBC | KG | 0.1141 | 9.68 | 1.1
I000407 | CHAPA ACO GROSSA 1/4" 6,35mm (49,78Kg/m2) | SBC | KG | 0.3112 | 9.8 | 3.04
I028017 | CHAPA ACO GROSSA 3/4" 19,05mm 6,0x2,44m (149,40Kg/m2) | SBC | KG | 0.306 | 9.87 | 3.02
I030804 | CHAPA ACO GROSSA 5/8" 15,87mm (124,50kg/m2) | SBC | KG | 0.0138 | 9.95 | 0.13
I030448 | MAQUINA SOLDA ELETR.SMASHWELD 180 BANTAN 3,5kVA | SBC | H | 0.0463 | 1.91 | 0.08
I008087 | PARAFUSO ACO SEXTAVADO ASTM A-325 1" x 3.1/4" | SBC | UN | 0.0022 | 25.01 | 0.05
I051058 | PARAFUSO ACO SEXTAVADO ASTM A325 1/4" x 1.1/2" | SBC | UN | 0.0722 | 22.42 | 1.61
I051057 | PARAFUSO ACO SEXTAVADO ASTM A325 5/8" x 101mm | SBC | UN | 0.0007 | 4.84 | 0
I051056 | PARAFUSO ACO SEXTAVADO ASTM A325 5/8" x 4" | SBC | UN | 0.0022 | 10.47 | 0.02
I007068 | PERFIL "L" ABAS IGUAIS 1"x3/16" (1,73kg/m) | SBC | KG | 0.0509 | 9.75 | 0.49
I013003 | PERFIL "L" ABAS IGUAIS 1.1/2"x1/8" (1,83kg/m) | SBC | KG | 0.3771 | 9.75 | 3.67
I003101 | PERFIL "L" ABAS IGUAIS 1.1/2"x3/16" (2,68kg/m) | SBC | KG | 0.1512 | 9.75 | 1.47
I013015 | PERFIL "L" ABAS IGUAIS 1.1/4"x1/8" (1,50kg/m) | SBC | KG | 0.1389 | 9.75 | 1.35
I007075 | PERFIL "L" ABAS IGUAIS 2"x1/8" (2,46kg/m) | SBC | KG | 0.0148 | 9.75 | 0.14
I003369 | PERFIL "L" ABAS IGUAIS 3"x1/2" (13,99kg/m) | SBC | KG | 0.0112 | 9.75 | 0.1
I006317 | PERFIL "L" ABAS IGUAIS 3"x3/16" (5,50kg/m) | SBC | KG | 0.231 | 9.75 | 2.25
I030801 | PERFIL ACO "C" 6"x2"x7,98mm (15,60kg/m) | SBC | KG | 0.4126 | 6.66 | 2.74
I006323 | PERFIL ACO "U" 3"x1.1/2"x6,55mm (7,44kg/m) | SBC | KG | 0.068 | 7.16 | 0.48
I003156 | PORCA ACO SEXTAVADA 1/2" | SBC | UN | 0.0022 | 0.99 | 0
I006325 | PREFABRICACAO E USINAGEM DE PERFIS DE ACO (kg) | SBC | KG | 1.4564 | 7.37 | 10.73
I006324 | PREFABRICACAO E USINAGEM DE VERGALHAO DE ACO | SBC | KG | 0.0276 | 3.42 | 0.09
I007065 | PREFABRICACAO/USINAGEM/CORTE/DOBRA CHAPA GALVANIZADA | SBC | KG | 0.7313 | 7.89 | 5.76
I000434 | SOLDA-ELETRODO OK 4600 AWS 6013 6,0mm 1/4"(lata 25kg) | SBC | KG | 0.0567 | 12.39 | 0.7
|  |  |  | TOTAL MATERIAL: |  | 39.38
|  |  |  | VALOR: |  | 47.93
4.3. S09433 - Rufo em chapa aço galvanizado nº24 com desenvolvimento 16cm (m)
MAO DE OBRA |  | FONTE | UNID | COEFICIENTE | PREÇO UNITÁRIO | TOTAL
00004750 | PEDREIRO | SINAPI | H | 0.2 | 12.85 | 2.57
00006111 | SERVENTE DE OBRAS | SINAPI | H | 0.2 | 9.49 | 1.89
|  |  |  | TOTAL MAO DE OBRA: |  | 4.46
MATERIAL |  | FONTE | UNID | COEFICIENTE | PREÇO UNITÁRIO | TOTAL
I05061S | Prego de aco polido com cabeca 18 x 27 (2 1/2 x 10) | ORSE | kg | 0.1 | 14.9 | 1.49
I01115S | Rufo externo de chapa de aco galvanizada num 26, corte 28 cm | ORSE | m | 1.05 | 22.8 | 23.94
|  |  |  | TOTAL MATERIAL: |  | 25.43
SERVICO |  | FONTE | UNID | COEFICIENTE | PREÇO UNITÁRIO | TOTAL
S10550 | Encargos Complementares - Pedreiro | ORSE | h | 0.2 | 0 | 0
S10549 | Encargos Complementares - Servente | ORSE | h | 0.2 | 0 | 0
|  |  |  | TOTAL SERVICO: |  | 0
|  |  |  | VALOR: |  | 29.89
4.4. 94229 - CALHA EM CHAPA DE AÇO GALVANIZADO NÚMERO 24, DESENVOLVIMENTO DE 100 CM, INCLUSO TRANSPORTE VERTICAL. AF_07/2019 (M)
MAO DE OBRA |  | FONTE | UNID | COEFICIENTE | PREÇO UNITÁRIO | TOTAL
00006111 | SERVENTE DE OBRAS | SINAPI | H | 0.633 | 9.49 | 6
00012869 | TELHADOR | SINAPI | H | 0.539 | 15.69 | 8.45
|  |  |  | TOTAL MAO DE OBRA: |  | 14.45
MATERIAL |  | FONTE | UNID | COEFICIENTE | PREÇO UNITÁRIO | TOTAL
00040784 | CALHA QUADRADA DE CHAPA DE ACO GALVANIZADA NUM 24, CORTE 100 CM | SINAPI | M | 1.05 | 81.82 | 85.91
00005061 | PREGO DE ACO POLIDO COM CABECA 18 X 27 (2 1/2 X 10) | SINAPI | KG | 0.025 | 15 | 0.37
00005104 | REBITE DE ALUMINIO VAZADO DE REPUXO, 3,2 X 8 MM (1KG = 1025 UNIDADES) | SINAPI | KG | 0.0049 | 59.89 | 0.29
00000142 | SELANTE ELASTICO MONOCOMPONENTE A BASE DE POLIURETANO (PU) PARA JUNTAS DIVERSAS | SINAPI | 310ML | 0.161 | 27 | 4.34
00013388 | SOLDA EM BARRA DE ESTANHO-CHUMBO 50/50 | SINAPI | KG | 0.18 | 82.73 | 14.89
|  |  |  | TOTAL MATERIAL: |  | 105.8
SERVICO |  | FONTE | UNID | COEFICIENTE | PREÇO UNITÁRIO | TOTAL
93282 | GUINCHO ELÉTRICO DE COLUNA, CAPACIDADE 400 KG, COM MOTO FREIO, MOTOR TRIFÁSICO DE 1,25 CV - CHI DIURNO. AF_03/2016 | SINAPI | CHI | 0.0183 | 16.02 | 0.29
93281 | GUINCHO ELÉTRICO DE COLUNA, CAPACIDADE 400 KG, COM MOTO FREIO, MOTOR TRIFÁSICO DE 1,25 CV - CHP DIURNO. AF_03/2016 | SINAPI | CHP | 0.0132 | 17 | 0.22
|  |  |  | TOTAL SERVICO: |  | 0.51
|  |  |  | VALOR: |  | 120.76
4.5. 91790 - (COMPOSIÇÃO REPRESENTATIVA) DO SERVIÇO DE INSTALAÇÃO DE TUBOS DE PVC, SÉRIE R, ÁGUA PLUVIAL, DN 100 MM (INSTALADO EM RAMAL DE ENCAMINHAMENTO, OU CONDUTORES VERTICAIS), INCLUSIVE CONEXÕES, CORTES E FIXAÇÕES, PARA PRÉDIOS. AF_10/2015 (M)
SERVICO |  | FONTE | UNID | COEFICIENTE | PREÇO UNITÁRIO | TOTAL
91192 | CHUMBAMENTO PONTUAL EM PASSAGEM DE TUBO COM DIÂMETRO MAIOR QUE 75 MM. AF_05/2015 | SINAPI | UN | 0.05197 | 3.29 | 0.17
91187 | FIXAÇÃO DE TUBOS HORIZONTAIS DE PVC, CPVC OU COBRE DIÂMETROS MAIORES QUE 75 MM COM ABRAÇADEIRA METÁLICA FLEXÍVEL 18 MM, FIXADA DIRETAMENTE NA LAJE. AF_05/2015 | SINAPI | M | 0.016344 | 3.49 | 0.05
90438 | FURO EM ALVENARIA PARA DIÂMETROS MAIORES QUE 75 MM. AF_05/2015 | SINAPI | UN | 0.05197 | 24.63 | 1.28
89585 | JOELHO 45 GRAUS, PVC, SERIE R, ÁGUA PLUVIAL, DN 100 MM, JUNTA ELÁSTICA, FORNECIDO E INSTALADO EM CONDUTORES VERTICAIS DE ÁGUAS PLUVIAIS. AF_12/2014 | SINAPI | UN | 0.0039483 | 20.52 | 0.08
89584 | JOELHO 90 GRAUS, PVC, SERIE R, ÁGUA PLUVIAL, DN 100 MM, JUNTA ELÁSTICA, FORNECIDO E INSTALADO EM CONDUTORES VERTICAIS DE ÁGUAS PLUVIAIS. AF_12/2014 | SINAPI | UN | 0.076303 | 25.77 | 1.96
89529 | JOELHO 90 GRAUS, PVC, SERIE R, ÁGUA PLUVIAL, DN 100 MM, JUNTA ELÁSTICA, FORNECIDO E INSTALADO EM RAMAL DE ENCAMINHAMENTO. AF_12/2014 | SINAPI | UN | 0.017997 | 26.66 | 0.47
89690 | JUNÇÃO SIMPLES, PVC, SERIE R, ÁGUA PLUVIAL, DN 100 X 100 MM, JUNTA ELÁSTICA, FORNECIDO E INSTALADO EM CONDUTORES VERTICAIS DE ÁGUAS PLUVIAIS. AF_12/2014 | SINAPI | UN | 0.0019282 | 47.65 | 0.09
89699 | JUNÇÃO SIMPLES, PVC, SERIE R, ÁGUA PLUVIAL, DN 150 X 100 MM, JUNTA ELÁSTICA, FORNECIDO E INSTALADO EM CONDUTORES VERTICAIS DE ÁGUAS PLUVIAIS. AF_12/2014 | SINAPI | UN | 0.0039483 | 121.46 | 0.47
89669 | LUVA SIMPLES, PVC, SERIE R, ÁGUA PLUVIAL, DN 100 MM, JUNTA ELÁSTICA, FORNECIDO E INSTALADO EM CONDUTORES VERTICAIS DE ÁGUAS PLUVIAIS. AF_12/2014 | SINAPI | UN | 0.079241 | 14.29 | 1.13
89554 | LUVA SIMPLES, PVC, SERIE R, ÁGUA PLUVIAL, DN 100 MM, JUNTA ELÁSTICA, FORNECIDO E INSTALADO EM RAMAL DE ENCAMINHAMENTO. AF_12/2014 | SINAPI | UN | 0.031953 | 14.86 | 0.47
90455 | PASSANTE TIPO TUBO DE DIÂMETRO MAIOR QUE 75 MM, FIXADO EM LAJE. AF_05/2015 | SINAPI | UN | 0.20127 | 3.6 | 0.72
89673 | REDUÇÃO EXCÊNTRICA, PVC, SERIE R, ÁGUA PLUVIAL, DN 100 X 75 MM, JUNTA ELÁSTICA, FORNECIDO E INSTALADO EM CONDUTORES VERTICAIS DE ÁGUAS PLUVIAIS. AF_12/2014 | SINAPI | UN | 0.0067947 | 16.8 | 0.11
89681 | REDUÇÃO EXCÊNTRICA, PVC, SERIE R, ÁGUA PLUVIAL, DN 150 X 100 MM, JUNTA ELÁSTICA, FORNECIDO E INSTALADO EM CONDUTORES VERTICAIS DE ÁGUAS PLUVIAIS. AF_12/2014 | SINAPI | UN | 0.033698 | 46.53 | 1.56
89578 | TUBO PVC, SÉRIE R, ÁGUA PLUVIAL, DN 100 MM, FORNECIDO E INSTALADO EM CONDUTORES VERTICAIS DE ÁGUAS PLUVIAIS. AF_12/2014 | SINAPI | M | 0.57994 | 27.55 | 15.97
89512 | TUBO PVC, SÉRIE R, ÁGUA PLUVIAL, DN 100 MM, FORNECIDO E INSTALADO EM RAMAL DE ENCAMINHAMENTO. AF_12/2014 | SINAPI | M | 0.33827 | 40.17 | 13.58
89675 | TÊ DE INSPEÇÃO, PVC, SERIE R, ÁGUA PLUVIAL, DN 100 MM, JUNTA ELÁSTICA, FORNECIDO E INSTALADO EM CONDUTORES VERTICAIS DE ÁGUAS PLUVIAIS. AF_12/2014 | SINAPI | UN | 0.016895 | 39.11 | 0.66
89559 | TÊ DE INSPEÇÃO, PVC, SERIE R, ÁGUA PLUVIAL, DN 100 MM, JUNTA ELÁSTICA, FORNECIDO E INSTALADO EM RAMAL DE ENCAMINHAMENTO. AF_12/2014 | SINAPI | UN | 0.0039483 | 39.68 | 0.15
|  |  |  | TOTAL SERVICO: |  | 38.92
|  |  |  | VALOR: |  | 38.92
5.1. 090923 - DIVISORIA GESSO ACART. C/ 2 PAINES E=12,5 C/ ISOLAMENTO (M2)
MAO DE OBRA |  | FONTE | UNID | COEFICIENTE | PREÇO UNITÁRIO | TOTAL
00001214 | CARPINTEIRO DE ESQUADRIAS | SINAPI | H | 2.5 | 15.69 | 39.22
00006111 | SERVENTE DE OBRAS | SINAPI | H | 2.5 | 9.49 | 23.72
|  |  |  | TOTAL MAO DE OBRA: |  | 62.94
MATERIAL |  | FONTE | UNID | COEFICIENTE | PREÇO UNITÁRIO | TOTAL
I052653 | CHAPA DE GESSO ACARTONADO (RU) E=12,2x1200x2400mm | SBC | M2 | 4.21 | 19.31 | 81.29
I015705 | DRYWALL - PARAFUSO DRYWALL 45 – PONTA BROCA - CENTO | SBC | UN | 10 | 0.13 | 1.3
I021366 | DRYWALL - PERFIL MONTANTE FORMATO C EM ACO ZINCADO 48x3000mm | SBC | M | 0.9 | 8.42 | 7.57
I076225 | DRYWALL - PERFIL MONTANTE FORMATO C EM ACO ZINCADO 90x3000mm | SBC | UN | 3 | 11.27 | 33.81
I051156 | FELTRO EM LA DE ROCHA 1 FACE REVESTIDA C/ FILME POLIPROPILENO | SBC | M2 | 1.3 | 26.22 | 34.08
I028605 | PARAFUSO TF 421 x 95 FORRO GYPSUN FGE | SBC | UN | 30 | 0.07 | 2.1
|  |  |  | TOTAL MATERIAL: |  | 160.15
|  |  |  | VALOR: |  | 223.09
5.2. COMP-835743 - Estrutura metálica de suporte para ACM (m²)
MAO DE OBRA |  | FONTE | UNID | COEFICIENTE | PREÇO UNITÁRIO | TOTAL
00025957 | MONTADOR DE ESTRUTURAS METALICAS | SINAPI | H | 0.135 | 15.69 | 2.11
00006111 | SERVENTE DE OBRAS | SINAPI | H | 0.135 | 9.49 | 1.28
|  |  |  | TOTAL MAO DE OBRA: |  | 3.39
MATERIAL |  | FONTE | UNID | COEFICIENTE | PREÇO UNITÁRIO | TOTAL
I004183 | ESTRUTURA METALICA EM TRELICA (4,38kg/m2) | SBC | M2 | 1 | 54.31 | 54.31
I000334 | SOLDA-ELETRODO OK 2245 AWS 7018 3,25mm 1/8"(lata 20kg) | SBC | KG | 0.15 | 42.18 | 6.32
|  |  |  | TOTAL MATERIAL: |  | 60.63
|  |  |  | VALOR: |  | 64.02
5.3. S11099 - Revestimento metálico em alumínio composto (Alucobond ou similar) dobrado, e=0,3mm, 1,25x1,00m, exclusive estrutura metálica - fornecimento e montagem (m2)
MAO DE OBRA |  | FONTE | UNID | COEFICIENTE | PREÇO UNITÁRIO | TOTAL
00025957 | MONTADOR DE ESTRUTURAS METALICAS | SINAPI | H | 0.59 | 15.69 | 9.25
|  |  |  | TOTAL MAO DE OBRA: |  | 9.25
SERVICO |  | FONTE | UNID | COEFICIENTE | PREÇO UNITÁRIO | TOTAL
I11961 | Revestimento metálico em alumínio composto (Alucobond ou similar) dobrado, e=0,3mm, na cor cobre, 1,00 nx 1,00m, exclusive estrutura metálica - fornecimento e montagem | ORSE | m2 | 1 | 236.2 | 236.2
|  |  |  | TOTAL SERVICO: |  | 236.2
|  |  |  | VALOR: |  | 245.45
6.1. 170274 - PISO 9,5X9,5CM ESMT.BRIL BORDA BOLD ARQUITETO PORTOBELLO (M2)
MAO DE OBRA |  | FONTE | UNID | COEFICIENTE | PREÇO UNITÁRIO | TOTAL
00004760 | AZULEJISTA OU LADRILHEIRO | SINAPI | H | 0.57 | 15.69 | 8.94
00006111 | SERVENTE DE OBRAS | SINAPI | H | 0.3 | 9.49 | 2.84
|  |  |  | TOTAL MAO DE OBRA: |  | 11.78
MATERIAL |  | FONTE | UNID | COEFICIENTE | PREÇO UNITÁRIO | TOTAL
I042521 | ARGAMASSA PREFABRICADA PARA CERAMICA (4,50kg/m2) | SBC | KG | 4.5 | 0.54 | 2.43
I042519 | ARGAMASSA PRONTA PARA REJUNTAMENTO CERAMICO(0,45kg/m2) | SBC | KG | 0.25 | 4.96 | 1.24
I000686 | CERAMICA 9,5X9,5CM ESMT.BRIL BORDA BOLD ARQUITETO PORTOBELLO | SBC | M2 | 1.1 | 49.99 | 54.98
|  |  |  | TOTAL MATERIAL: |  | 58.65
|  |  |  | VALOR: |  | 70.43
7.1. 100675 - KIT DE PORTA-PRONTA DE MADEIRA EM ACABAMENTO MELAMÍNICO BRANCO, FOLHA LEVE OU MÉDIA, 90X210, EXCLUSIVE FECHADURA, FIXAÇÃO COM PREENCHIMENTO TOTAL DE ESPUMA EXPANSIVA - FORNECIMENTO E INSTALAÇÃO. AF_12/2019 (UN)
MAO DE OBRA |  | FONTE | UNID | COEFICIENTE | PREÇO UNITÁRIO | TOTAL
00001214 | CARPINTEIRO DE ESQUADRIAS | SINAPI | H | 0.687 | 15.69 | 10.77
00006111 | SERVENTE DE OBRAS | SINAPI | H | 0.334 | 9.49 | 3.16
|  |  |  | TOTAL MAO DE OBRA: |  | 13.93
MATERIAL |  | FONTE | UNID | COEFICIENTE | PREÇO UNITÁRIO | TOTAL
00038124 | ESPUMA EXPANSIVA DE POLIURETANO, APLICACAO MANUAL - 500 ML | SINAPI | UN | 1.162 | 23.5 | 27.3
00039493 | KIT PORTA PRONTA DE MADEIRA, FOLHA MEDIA (NBR 15930) DE 900 X 2100 MM, DE 35 MM A 40 MM DE ESPESSURA, NUCLEO SEMI-SOLIDO (SARRAFEADO), ESTRUTURA USINADA PARA FECHADURA, CAPA LISA EM HDF, ACABAMENTO MELAMINICO BRANCO (INCLUI MARCO, ALIZARES E DOBRADICAS) | SINAPI | UN | 1 | 443.13 | 443.13
|  |  |  | TOTAL MATERIAL: |  | 470.43
|  |  |  | VALOR: |  | 484.36
7.2. 91306 - FECHADURA DE EMBUTIR PARA PORTAS INTERNAS, COMPLETA, ACABAMENTO PADRÃO MÉDIO, COM EXECUÇÃO DE FURO - FORNECIMENTO E INSTALAÇÃO. AF_12/2019 (UN)
MAO DE OBRA |  | FONTE | UNID | COEFICIENTE | PREÇO UNITÁRIO | TOTAL
00001214 | CARPINTEIRO DE ESQUADRIAS | SINAPI | H | 0.767 | 15.69 | 12.03
00006111 | SERVENTE DE OBRAS | SINAPI | H | 0.384 | 9.49 | 3.64
|  |  |  | TOTAL MAO DE OBRA: |  | 15.67
MATERIAL |  | FONTE | UNID | COEFICIENTE | PREÇO UNITÁRIO | TOTAL
00003093 | FECHADURA ROSETA REDONDA PARA PORTA INTERNA, EM ACO INOX (MAQUINA, TESTA E CONTRA-TESTA) E EM ZAMAC (MACANETA, LINGUETA E TRINCOS) COM ACABAMENTO CROMADO, MAQUINA DE 55 MM, INCLUINDO CHAVE TIPO INTERNA | SINAPI | CJ | 1 | 74.67 | 74.67
|  |  |  | TOTAL MATERIAL: |  | 74.67
|  |  |  | VALOR: |  | 90.34
7.3. 102183 - PORTA PIVOTANTE DE VIDRO TEMPERADO, 2 FOLHAS DE 90X210 CM, ESPESSURA DE 10MM, INCLUSIVE ACESSÓRIOS. AF_01/2021 (UN)
MAO DE OBRA |  | FONTE | UNID | COEFICIENTE | PREÇO UNITÁRIO | TOTAL
00006111 | SERVENTE DE OBRAS | SINAPI | H | 3.988 | 9.49 | 37.84
00010489 | VIDRACEIRO | SINAPI | H | 4.1 | 12.85 | 52.68
|  |  |  | TOTAL MAO DE OBRA: |  | 90.52
MATERIAL |  | FONTE | UNID | COEFICIENTE | PREÇO UNITÁRIO | TOTAL
00003104 | CONJ. DE FERRAGENS PARA PORTA DE VIDRO TEMPERADO, EM ZAMAC CROMADO, CONTEMPLANDO: DOBRADICA INF.; DOBRADICA SUP.; PIVO PARA DOBRADICA INF.; PIVO PARA DOBRADICA SUP.; FECHADURA CENTRAL EM ZAMC CROMADO; CONTRA FECHADURA DE PRESSAO | SINAPI | CJ | 2 | 95.99 | 191.98
00005031 | VIDRO TEMPERADO INCOLOR PARA PORTA DE ABRIR, E = 10 MM (SEM FERRAGENS E SEM COLOCACAO) | SINAPI | M2 | 3.78 | 450 | 1701
|  |  |  | TOTAL MATERIAL: |  | 1892.98
|  |  |  | VALOR: |  | 1983.5
7.4. COMP-967096 - FECHAMENTO PORTARIA VIDRO BLINDEX 10mm PIVOTANTE COM PORTA PARA PNE (m2)
GERAL |  | FONTE | UNID | COEFICIENTE | PREÇO UNITÁRIO | TOTAL
INS-398830 | CAIXA PORTA OBJETO PARA BANCO DE ACRÍLICO FUMMÊ 0,40 X 0,30 CM | PRÓPRIA | UN | 0.1151 | 700 | 80.57
|  |  |  | TOTAL GERAL: |  | 80.57
MAO DE OBRA |  | FONTE | UNID | COEFICIENTE | PREÇO UNITÁRIO | TOTAL
00006111 | SERVENTE DE OBRAS | SINAPI | H | 0.85 | 9.49 | 8.06
00010489 | VIDRACEIRO | SINAPI | H | 0.85 | 12.85 | 10.92
|  |  |  | TOTAL MAO DE OBRA: |  | 18.98
MATERIAL |  | FONTE | UNID | COEFICIENTE | PREÇO UNITÁRIO | TOTAL
I036624 | FECHADURA AUXILIAR EM INOX DE PRESSAO PORTA DE VIDRO/VIDRO VP530 SOPRANO | SBC | UN | 0.1151 | 149.99 | 17.26
I000295 | PINO PIVO HAGA - PARA PORTA PIVOTANTE - 8029 | SBC | UN | 0.23 | 31.82 | 7.31
I004205 | PORTA DE VIDRO BLINDEX 10mm C/FERRAGENS 1 FL. 1,0x2,10m | SBC | UN | 0.1151 | 2850 | 328.03
I017266 | VIDRO TEMPERADO INCOLOR 10mm | SBC | M2 | 1 | 325 | 325
|  |  |  | TOTAL MATERIAL: |  | 677.6
|  |  |  | VALOR: |  | 777.15
7.5. 74136/003 - PORTA DE AÇO CHAPA 24, DE ENROLAR, RAIADA TRANSVISION, LARGA COM ACABAMENTO EM PINTURA ELETROSTÁTICA AUTOMÁTICA (M2)
MAO DE OBRA |  | FONTE | UNID | COEFICIENTE | PREÇO UNITÁRIO | TOTAL
00002436 | ELETRICISTA | SINAPI | H | 0.35 | 15.69 | 5.49
00004750 | PEDREIRO | SINAPI | H | 0.35 | 12.85 | 4.49
00004783 | PINTOR | SINAPI | H | 0.45 | 12.85 | 5.78
00006110 | SERRALHEIRO | SINAPI | H | 1.8 | 21.79 | 39.22
00006111 | SERVENTE DE OBRAS | SINAPI | H | 2.7 | 9.49 | 25.62
|  |  |  | TOTAL MAO DE OBRA: |  | 80.6
MATERIAL |  | FONTE | UNID | COEFICIENTE | PREÇO UNITÁRIO | TOTAL
I028090 | ACIONADOR DE FECHADURA ELETRICA 12V POR CONTROLE REMOTO AGL | SBC | UN | 0.15 | 120.98 | 18.14
I03025 | Bucha de plástico S12 com parafuso - cartela com 2 conjuntos | ORSE | cj | 4 | 2.2 | 8.8
00021127 | FITA ISOLANTE ADESIVA ANTICHAMA, USO ATE 750 V, EM ROLO DE 19 MM X 5 M | SINAPI | UN | 0.17 | 2.64 | 0.44
I03024 | Motor elétrico trifásico, baixa rotação, 1/2CV | ORSE | un | 0.15 | 286.6 | 42.99
00011149 | PRIMER EPOXI | SINAPI | GL | 0.072 | 158.3 | 11.39
00005318 | SOLVENTE DILUENTE A BASE DE AGUARRAS | SINAPI | L | 0.03 | 11.19 | 0.33
00000154 | TINTA / REVESTIMENTO A BASE DE RESINA EPOXI COM ALCATRAO, BICOMPONENTE | SINAPI | L | 0.148 | 57.08 | 8.44
|  |  |  | TOTAL MATERIAL: |  | 90.53
SERVICO |  | FONTE | UNID | COEFICIENTE | PREÇO UNITÁRIO | TOTAL
88627 | ARGAMASSA TRAÇO 1:0,5:4,5 (EM VOLUME DE CIMENTO, CAL E AREIA MÉDIA ÚMIDA) PARA ASSENTAMENTO DE ALVENARIA, PREPARO MANUAL. AF_08/2019 | SINAPI | M3 | 0.06 | 653.34 | 39.2
|  |  |  | TOTAL SERVICO: |  | 39.2
SERVICOS TERCEIROS |  | FONTE | UNID | COEFICIENTE | PREÇO UNITÁRIO | TOTAL
00004910 | PORTA DE ENROLAR MANUAL COMPLETA, PERFIL MEIA CANA CEGA, EM ACO GALVANIZADO NATURAL, CHAPA NUMERO 24 (SEM INSTALACAO) | SINAPI | M2 | 1.05 | 408.5 | 428.92
|  |  |  | TOTAL SERVICOS TERCEIROS: |  | 428.92
|  |  |  | VALOR: |  | 639.25
7.6. 023310 - FORNECIMENTO E COLOCACAO GRADES DE FERRO EM JANELAS (M2)
MAO DE OBRA |  | FONTE | UNID | COEFICIENTE | PREÇO UNITÁRIO | TOTAL
00006110 | SERRALHEIRO | SINAPI | H | 1.8932 | 21.79 | 41.25
00006111 | SERVENTE DE OBRAS | SINAPI | H | 1.4243 | 9.49 | 13.51
|  |  |  | TOTAL MAO DE OBRA: |  | 54.76
MATERIAL |  | FONTE | UNID | COEFICIENTE | PREÇO UNITÁRIO | TOTAL
I000100 | AREIA GROSSA LAVADA | SBC | M3 | 0.00098704 | 60 | 0.05
I000050 | CIMENTO PORTLAND CP III 32RS NBR 11578 (quilo) | SBC | KG | 2.5861 | 0.89 | 2.3
I013844 | GRADE DE FERRO TRABALHADA | SBC | M2 | 0.98705 | 298 | 294.14
|  |  |  | TOTAL MATERIAL: |  | 296.49
|  |  |  | VALOR: |  | 351.25
8.1. 94994 - EXECUÇÃO DE PASSEIO (CALÇADA) OU PISO DE CONCRETO COM CONCRETO MOLDADO IN LOCO, FEITO EM OBRA, ACABAMENTO CONVENCIONAL, ESPESSURA 8 CM, ARMADO. AF_07/2016 (M2)
MAO DE OBRA |  | FONTE | UNID | COEFICIENTE | PREÇO UNITÁRIO | TOTAL
00001213 | CARPINTEIRO DE FORMAS | SINAPI | H | 0.1825 | 12.85 | 2.34
00004750 | PEDREIRO | SINAPI | H | 0.27977 | 12.85 | 3.59
00006111 | SERVENTE DE OBRAS | SINAPI | H | 0.46228 | 9.49 | 4.38
|  |  |  | TOTAL MAO DE OBRA: |  | 10.31
MATERIAL |  | FONTE | UNID | COEFICIENTE | PREÇO UNITÁRIO | TOTAL
00003777 | LONA PLASTICA PESADA PRETA, E = 150 MICRA | SINAPI | M2 | 1.1405 | 0.83 | 0.94
00004517 | SARRAFO *2,5 X 7,5* CM EM PINUS, MISTA OU EQUIVALENTE DA REGIAO - BRUTA | SINAPI | M | 0.20222 | 1.23 | 0.24
00004460 | SARRAFO NAO APARELHADO *2,5 X 10* CM, EM MACARANDUBA, ANGELIM OU EQUIVALENTE DA REGIAO - BRUTA | SINAPI | M | 0.25278 | 5.17 | 1.3
00007156 | TELA DE ACO SOLDADA NERVURADA, CA-60, Q-196, (3,11 KG/M2), DIAMETRO DO FIO = 5,0 MM, LARGURA = 2,45 M, ESPACAMENTO DA MALHA = 10 X 10 CM | SINAPI | M2 | 1.1349 | 24.41 | 27.7
|  |  |  | TOTAL MATERIAL: |  | 30.18
SERVICO |  | FONTE | UNID | COEFICIENTE | PREÇO UNITÁRIO | TOTAL
94964 | CONCRETO FCK = 20MPA, TRAÇO 1:2,7:3 (CIMENTO/ AREIA MÉDIA/ BRITA 1) - PREPARO MECÂNICO COM BETONEIRA 400 L. AF_07/2016 | SINAPI | M3 | 0.098077 | 498.47 | 48.88
|  |  |  | TOTAL SERVICO: |  | 48.88
|  |  |  | VALOR: |  | 89.37
9.1. 88485 - APLICAÇÃO DE FUNDO SELADOR ACRÍLICO EM PAREDES, UMA DEMÃO. AF_06/2014 (M2)
MAO DE OBRA |  | FONTE | UNID | COEFICIENTE | PREÇO UNITÁRIO | TOTAL
00004783 | PINTOR | SINAPI | H | 0.039 | 12.85 | 0.5
00006111 | SERVENTE DE OBRAS | SINAPI | H | 0.014 | 9.49 | 0.13
|  |  |  | TOTAL MAO DE OBRA: |  | 0.63
MATERIAL |  | FONTE | UNID | COEFICIENTE | PREÇO UNITÁRIO | TOTAL
00006085 | SELADOR ACRILICO PAREDES INTERNAS/EXTERNAS | SINAPI | L | 0.16 | 4.73 | 0.75
|  |  |  | TOTAL MATERIAL: |  | 0.75
|  |  |  | VALOR: |  | 1.38
9.2. 88484 - APLICAÇÃO DE FUNDO SELADOR ACRÍLICO EM TETO, UMA DEMÃO. AF_06/2014 (M2)
MAO DE OBRA |  | FONTE | UNID | COEFICIENTE | PREÇO UNITÁRIO | TOTAL
00004783 | PINTOR | SINAPI | H | 0.053786 | 12.85 | 0.69
00006111 | SERVENTE DE OBRAS | SINAPI | H | 0.020038 | 9.49 | 0.19
|  |  |  | TOTAL MAO DE OBRA: |  | 0.88
MATERIAL |  | FONTE | UNID | COEFICIENTE | PREÇO UNITÁRIO | TOTAL
00006085 | SELADOR ACRILICO PAREDES INTERNAS/EXTERNAS | SINAPI | L | 0.16874 | 4.73 | 0.79
|  |  |  | TOTAL MATERIAL: |  | 0.79
|  |  |  | VALOR: |  | 1.67
9.3. 88489 - APLICAÇÃO MANUAL DE PINTURA COM TINTA LÁTEX ACRÍLICA EM PAREDES, DUAS DEMÃOS. AF_06/2014 (M2)
MAO DE OBRA |  | FONTE | UNID | COEFICIENTE | PREÇO UNITÁRIO | TOTAL
00004783 | PINTOR | SINAPI | H | 0.187 | 12.85 | 2.4
00006111 | SERVENTE DE OBRAS | SINAPI | H | 0.069 | 9.49 | 0.65
|  |  |  | TOTAL MAO DE OBRA: |  | 3.05
MATERIAL |  | FONTE | UNID | COEFICIENTE | PREÇO UNITÁRIO | TOTAL
00007356 | TINTA ACRILICA PREMIUM, COR BRANCO FOSCO | SINAPI | L | 0.33 | 19.11 | 6.3
|  |  |  | TOTAL MATERIAL: |  | 6.3
|  |  |  | VALOR: |  | 9.35
9.4. 88492 - APLICAÇÃO MECÂNICA DE PINTURA COM TINTA LÁTEX ACRÍLICA EM TETO, DUAS DEMÃOS. AF_06/2014 (M2)
MAO DE OBRA |  | FONTE | UNID | COEFICIENTE | PREÇO UNITÁRIO | TOTAL
00006111 | SERVENTE DE OBRAS | SINAPI | H | 0.022293 | 9.49 | 0.21
|  |  |  | TOTAL MAO DE OBRA: |  | 0.21
MATERIAL |  | FONTE | UNID | COEFICIENTE | PREÇO UNITÁRIO | TOTAL
00007356 | TINTA ACRILICA PREMIUM, COR BRANCO FOSCO | SINAPI | L | 0.37493 | 19.11 | 7.16
|  |  |  | TOTAL MATERIAL: |  | 7.16
SERVICO |  | FONTE | UNID | COEFICIENTE | PREÇO UNITÁRIO | TOTAL
95219 | PULVERIZADOR DE TINTA ELÉTRICO/MÁQUINA DE PINTURA AIRLESS, VAZÃO 2 L/MIN - CHI DIURNO. AF_08/2016 | SINAPI | CHI | 0.051274 | 13.12 | 0.67
95218 | PULVERIZADOR DE TINTA ELÉTRICO/MÁQUINA DE PINTURA AIRLESS, VAZÃO 2 L/MIN - CHP DIURNO. AF_08/2016 | SINAPI | CHP | 0.0083092 | 13.85 | 0.11
|  |  |  | TOTAL SERVICO: |  | 0.78
|  |  |  | VALOR: |  | 8.15
9.5. 180511 - PINTURA ESMALTE SINTETICO ACETINADO CORAL (M2)
MAO DE OBRA |  | FONTE | UNID | COEFICIENTE | PREÇO UNITÁRIO | TOTAL
00004783 | PINTOR | SINAPI | H | 0.35 | 12.85 | 4.49
00006111 | SERVENTE DE OBRAS | SINAPI | H | 0.25 | 9.49 | 2.37
|  |  |  | TOTAL MAO DE OBRA: |  | 6.86
MATERIAL |  | FONTE | UNID | COEFICIENTE | PREÇO UNITÁRIO | TOTAL
I006401 | DISSOLVENTE (AGUARRAS MINERAL) | SBC | L | 0.02 | 17.26 | 0.34
I037129 | LIXA FERRO 150 | SBC | UN | 0.4 | 4.59 | 1.83
I018123 | MASSA PARA TINTA ESMALTE PARA EFEITOS ROSA SUVINIL (3,7 kg) | SBC | GL | 0.3 | 180.43 | 54.12
I018117 | TINTA ESMALTE ACETINADA A BASE DE SOLVENTE CORAL | SBC | L | 0.22 | 27.75 | 6.1
|  |  |  | TOTAL MATERIAL: |  | 62.39
|  |  |  | VALOR: |  | 69.25
9.6. 180039 - PINTURA FUNDO PREPARADOR DE PAREDES SUVINIL (1:1) (M2)
MAO DE OBRA |  | FONTE | UNID | COEFICIENTE | PREÇO UNITÁRIO | TOTAL
00004783 | PINTOR | SINAPI | H | 0.3 | 12.85 | 3.85
00006111 | SERVENTE DE OBRAS | SINAPI | H | 0.3 | 9.49 | 2.84
|  |  |  | TOTAL MAO DE OBRA: |  | 6.69
MATERIAL |  | FONTE | UNID | COEFICIENTE | PREÇO UNITÁRIO | TOTAL
I002198 | FUNDO PREPARADOR CORALIT ZERO CHEIRO - CORAL (3,6 LITROS) | SBC | UN | 0.072 | 119.9 | 8.63
|  |  |  | TOTAL MATERIAL: |  | 8.63
|  |  |  | VALOR: |  | 15.32
9.7. S02279 - Emassamento de superfície, com aplicação de 01 demão de massa acrílica, lixamento e retoques - Rev 03 (m2)
MAO DE OBRA |  | FONTE | UNID | COEFICIENTE | PREÇO UNITÁRIO | TOTAL
00004783 | PINTOR | SINAPI | H | 0.35 | 12.85 | 4.49
00006111 | SERVENTE DE OBRAS | SINAPI | H | 0.25 | 9.49 | 2.37
|  |  |  | TOTAL MAO DE OBRA: |  | 6.86
MATERIAL |  | FONTE | UNID | COEFICIENTE | PREÇO UNITÁRIO | TOTAL
I03767S | Lixa em folha para parede ou madeira, numero 120 (cor vermelha) | ORSE | un | 0.3 | 0.43 | 0.12
I01602 | Massa acrílica | ORSE | l | 0.36 | 6.72 | 2.41
|  |  |  | TOTAL MATERIAL: |  | 2.53
SERVICO |  | FONTE | UNID | COEFICIENTE | PREÇO UNITÁRIO | TOTAL
S10553 | Encargos Complementares - Pintor | ORSE | h | 0.35 | 0 | 0
S10549 | Encargos Complementares - Servente | ORSE | h | 0.25 | 0 | 0
|  |  |  | TOTAL SERVICO: |  | 0
|  |  |  | VALOR: |  | 9.39
9.8. 102219 - PINTURA TINTA DE ACABAMENTO (PIGMENTADA) ESMALTE SINTÉTICO ACETINADO EM MADEIRA, 2 DEMÃOS. AF_01/2021 (M2)
MAO DE OBRA |  | FONTE | UNID | COEFICIENTE | PREÇO UNITÁRIO | TOTAL
00004783 | PINTOR | SINAPI | H | 0.3805 | 12.85 | 4.88
|  |  |  | TOTAL MAO DE OBRA: |  | 4.88
MATERIAL |  | FONTE | UNID | COEFICIENTE | PREÇO UNITÁRIO | TOTAL
00005318 | SOLVENTE DILUENTE A BASE DE AGUARRAS | SINAPI | L | 0.014 | 11.19 | 0.15
00007311 | TINTA ESMALTE SINTETICO PREMIUM ACETINADO | SINAPI | L | 0.1403 | 20.16 | 2.82
|  |  |  | TOTAL MATERIAL: |  | 2.97
|  |  |  | VALOR: |  | 7.85
9.9. 100720 - PINTURA COM TINTA ALQUÍDICA DE FUNDO (TIPO ZARCÃO) APLICADA A ROLO OU PINCEL SOBRE PERFIL METÁLICO EXECUTADO EM FÁBRICA (POR DEMÃO). AF_01/2020 (M2)
MAO DE OBRA |  | FONTE | UNID | COEFICIENTE | PREÇO UNITÁRIO | TOTAL
00004783 | PINTOR | SINAPI | H | 0.2149 | 12.85 | 2.76
|  |  |  | TOTAL MAO DE OBRA: |  | 2.76
MATERIAL |  | FONTE | UNID | COEFICIENTE | PREÇO UNITÁRIO | TOTAL
00011174 | PRIMER UNIVERSAL, FUNDO ANTICORROSIVO TIPO ZARCAO | SINAPI | 18L | 0.0059 | 449.47 | 2.65
00005318 | SOLVENTE DILUENTE A BASE DE AGUARRAS | SINAPI | L | 0.0106 | 11.19 | 0.11
|  |  |  | TOTAL MATERIAL: |  | 2.76
|  |  |  | VALOR: |  | 5.52
9.10. 100744 - PINTURA COM TINTA ALQUÍDICA DE ACABAMENTO (ESMALTE SINTÉTICO BRILHANTE) APLICADA A ROLO OU PINCEL SOBRE PERFIL METÁLICO EXECUTADO EM FÁBRICA (POR DEMÃO). AF_01/2020 (M2)
MAO DE OBRA |  | FONTE | UNID | COEFICIENTE | PREÇO UNITÁRIO | TOTAL
00004783 | PINTOR | SINAPI | H | 0.2149 | 12.85 | 2.76
|  |  |  | TOTAL MAO DE OBRA: |  | 2.76
MATERIAL |  | FONTE | UNID | COEFICIENTE | PREÇO UNITÁRIO | TOTAL
00005318 | SOLVENTE DILUENTE A BASE DE AGUARRAS | SINAPI | L | 0.0124 | 11.19 | 0.13
00007292 | TINTA ESMALTE SINTETICO PREMIUM BRILHANTE | SINAPI | L | 0.1242 | 19.52 | 2.42
|  |  |  | TOTAL MATERIAL: |  | 2.55
|  |  |  | VALOR: |  | 5.31
10.1. 91992 - TOMADA ALTA DE EMBUTIR (1 MÓDULO), 2P+T 10 A, INCLUINDO SUPORTE E PLACA - FORNECIMENTO E INSTALAÇÃO. AF_12/2015 (UN)
SERVICO |  | FONTE | UNID | COEFICIENTE | PREÇO UNITÁRIO | TOTAL
91946 | SUPORTE PARAFUSADO COM PLACA DE ENCAIXE 4" X 2" MÉDIO (1,30 M DO PISO) PARA PONTO ELÉTRICO - FORNECIMENTO E INSTALAÇÃO. AF_12/2015 | SINAPI | UN | 1 | 4.82 | 4.82
91990 | TOMADA ALTA DE EMBUTIR (1 MÓDULO), 2P+T 10 A, SEM SUPORTE E SEM PLACA - FORNECIMENTO E INSTALAÇÃO. AF_12/2015 | SINAPI | UN | 1 | 17.58 | 17.58
|  |  |  | TOTAL SERVICO: |  | 22.4
|  |  |  | VALOR: |  | 23.42
10.2. 92000 - TOMADA BAIXA DE EMBUTIR (1 MÓDULO), 2P+T 10 A, INCLUINDO SUPORTE E PLACA - FORNECIMENTO E INSTALAÇÃO. AF_12/2015 (UN)
SERVICO |  | FONTE | UNID | COEFICIENTE | PREÇO UNITÁRIO | TOTAL
91946 | SUPORTE PARAFUSADO COM PLACA DE ENCAIXE 4" X 2" MÉDIO (1,30 M DO PISO) PARA PONTO ELÉTRICO - FORNECIMENTO E INSTALAÇÃO. AF_12/2015 | SINAPI | UN | 1 | 4.82 | 4.82
91998 | TOMADA BAIXA DE EMBUTIR (1 MÓDULO), 2P+T 10 A, SEM SUPORTE E SEM PLACA - FORNECIMENTO E INSTALAÇÃO. AF_12/2015 | SINAPI | UN | 1 | 11.01 | 11.01
|  |  |  | TOTAL SERVICO: |  | 15.83
|  |  |  | VALOR: |  | 16.26
10.3. 92001 - TOMADA BAIXA DE EMBUTIR (1 MÓDULO), 2P+T 20 A, INCLUINDO SUPORTE E PLACA - FORNECIMENTO E INSTALAÇÃO. AF_12/2015 (UN)
SERVICO |  | FONTE | UNID | COEFICIENTE | PREÇO UNITÁRIO | TOTAL
91946 | SUPORTE PARAFUSADO COM PLACA DE ENCAIXE 4" X 2" MÉDIO (1,30 M DO PISO) PARA PONTO ELÉTRICO - FORNECIMENTO E INSTALAÇÃO. AF_12/2015 | SINAPI | UN | 1 | 4.82 | 4.82
91999 | TOMADA BAIXA DE EMBUTIR (1 MÓDULO), 2P+T 20 A, SEM SUPORTE E SEM PLACA - FORNECIMENTO E INSTALAÇÃO. AF_12/2015 | SINAPI | UN | 1 | 12.44 | 12.44
|  |  |  | TOTAL SERVICO: |  | 17.26
|  |  |  | VALOR: |  | 17.69
10.4. 059455 - PONTO DE REDE - INCLUINDO RASGO, QUEBRA, CHUMBAMENTO, ELETRODUTO, CABO, CX 2" x 4" + 2 TOMADAS RJ-45 KEYSTONE E CERTIFICAÇÃO DO PONTO COM EMISSÃO DE RELATÓRIO (UN)
MATERIAL |  | FONTE | UNID | COEFICIENTE | PREÇO UNITÁRIO | TOTAL
I101517 | MODULO DE TOMADA TIPO KEYSTONE RJ45 CAT 6 WEG | SBC | UN | 2 | 46.54 | 93.08
I021024 | TOMADA RJ45 CAT 5E E PLACA 4"x2" BRANCA + SUPORTE COMPOSE WEG | SBC | UN | 1 | 19.65 | 19.65
|  |  |  | TOTAL MATERIAL: |  | 112.73
SERVICO |  | FONTE | UNID | COEFICIENTE | PREÇO UNITÁRIO | TOTAL
053042 | ABERTURA E FECHAMENTO DE RASGOS EM ALVENARIA | SBC | M | 3.5 | 12.22 | 42.77
059436 | CABO UTP CAT. 6 | SBC | M | 33 | 3.37 | 111.21
059451 | CERTIFICAO DE REDE LOGICA CAT. 6 COM EMISSAO DE RELATORIO | SBC | UN | 1 | 35 | 35
067221 | ELETRODUTO PVC RIGIDO ROSCAVEL 3/4" | SBC | M | 3 | 14.04 | 42.12
062249 | LOGICA-PERFILADO PERFURADO 38X19 PARA CABOS LOGICOS | SBC | M | 1.5 | 30.27 | 45.4
|  |  |  | TOTAL SERVICO: |  | 276.5
|  |  |  | VALOR: |  | 389.23
10.5. CP-9013-COMP-194107 - Luminária a LED tipo plafon 30x60cm 48w. Completa, com driver multitensão (100-250V) integrados à luminária. 30.000h de uso. (Un)
EQUIPAMENTO |  | FONTE | UNID | COEFICIENTE | PREÇO UNITÁRIO | TOTAL
INS-823499 | Luminária a LED tipo plafon 30x60cm 48w. Completa, com driver multitensão (100-250V) integrados à luminária. 30.000h de uso. | PRÓPRIA | Un | 1 | 193 | 193
|  |  |  | TOTAL EQUIPAMENTO: |  | 193
SERVICO |  | FONTE | UNID | COEFICIENTE | PREÇO UNITÁRIO | TOTAL
011130 | SERVICO EMPREITADO-INSTALACAO DE PONTO LUZ EM TETO | SBC | UN | 1 | 45.32 | 45.32
|  |  |  | TOTAL SERVICO: |  | 45.32
|  |  |  | VALOR: |  | 238.32
10.6. COMP-488982 - Luminária a LED tipo plafon 30x30cm 36w. Completa, com driver multitensão (100-250V) integrados à luminária. 30.000h de uso. (Un)
EQUIPAMENTO |  | FONTE | UNID | COEFICIENTE | PREÇO UNITÁRIO | TOTAL
INS-603251 | Luminária Plafon 30x30cm 25W LED Embutir Branco Frio (6.000k) Borda Branca | PRÓPRIA | Un | 1 | 49 | 49
|  |  |  | TOTAL EQUIPAMENTO: |  | 49
MAO DE OBRA |  | FONTE | UNID | COEFICIENTE | PREÇO UNITÁRIO | TOTAL
00002436 | ELETRICISTA | SINAPI | H | 0.2 | 15.69 | 3.13
|  |  |  | TOTAL MAO DE OBRA: |  | 3.13
|  |  |  | VALOR: |  | 52.13
10.7. CP-9013-COMP-194107 - Luminária a LED tipo plafon 30x60cm 48w. Completa, com driver multitensão (100-250V) integrados à luminária. 30.000h de uso. (Un)
EQUIPAMENTO |  | FONTE | UNID | COEFICIENTE | PREÇO UNITÁRIO | TOTAL
INS-823499 | Luminária a LED tipo plafon 30x60cm 48w. Completa, com driver multitensão (100-250V) integrados à luminária. 30.000h de uso. | PRÓPRIA | Un | 1 | 193 | 193
|  |  |  | TOTAL EQUIPAMENTO: |  | 193
SERVICO |  | FONTE | UNID | COEFICIENTE | PREÇO UNITÁRIO | TOTAL
011130 | SERVICO EMPREITADO-INSTALACAO DE PONTO LUZ EM TETO | SBC | UN | 1 | 45.32 | 45.32
|  |  |  | TOTAL SERVICO: |  | 45.32
|  |  |  | VALOR: |  | 238.32
10.8. COMP-647332 - Aterramento com Cx. de aterramento (Un)
MATERIAL |  | FONTE | UNID | COEFICIENTE | PREÇO UNITÁRIO | TOTAL
00000995 | CABO DE COBRE, FLEXIVEL, CLASSE 4 OU 5, ISOLACAO EM PVC/A, ANTICHAMA BWF-B, COBERTURA PVC-ST1, ANTICHAMA BWF-B, 1 CONDUTOR, 0,6/1 KV, SECAO NOMINAL 16 MM2 | SINAPI | M | 45 | 13.19 | 593.55
|  |  |  | TOTAL MATERIAL: |  | 593.55
SERVICO |  | FONTE | UNID | COEFICIENTE | PREÇO UNITÁRIO | TOTAL
061476 | CABO COBRE NU 50mm2 CORDOALHA 7 FIOS | SBC | M | 40.2 | 39.58 | 1591.11
98111 | CAIXA DE INSPEÇÃO PARA ATERRAMENTO, CIRCULAR, EM POLIETILENO, DIÂMETRO INTERNO = 0,3 M. AF_12/2020 | SINAPI | UN | 6 | 19 | 114
96985 | HASTE DE ATERRAMENTO 5/8 PARA SPDA - FORNECIMENTO E INSTALAÇÃO. AF_12/2017 | SINAPI | UN | 15 | 54.24 | 813.6
|  |  |  | TOTAL SERVICO: |  | 2518.71
|  |  |  | VALOR: |  | 3112.26
11.1.1. COMP-183583 - CONCERTINA CLIPADA (DUPLA) EM AÇO GALVANIZADO DE ALTA RESISTÊNCIA, COM ESPIRAL DE 300 MM, D = 2,76 MM (ml)
MAO DE OBRA |  | FONTE | UNID | COEFICIENTE | PREÇO UNITÁRIO | TOTAL
00004750 | PEDREIRO | SINAPI | H | 0.35 | 12.85 | 4.49
00006111 | SERVENTE DE OBRAS | SINAPI | H | 0.35 | 9.49 | 3.32
|  |  |  | TOTAL MAO DE OBRA: |  | 7.81
MATERIAL |  | FONTE | UNID | COEFICIENTE | PREÇO UNITÁRIO | TOTAL
00034348 | CONCERTINA CLIPADA (DUPLA) EM ACO GALVANIZADO DE ALTA RESISTENCIA, COM ESPIRAL DE 300 MM, D = 2,76 MM | SINAPI | M | 1 | 20.45 | 20.45
00034349 | HASTE DE ACO GALVANIZADO PARA FIXACAO DE CONCERTINA 2 "/3 M | SINAPI | UN | 1 | 25.04 | 25.04
|  |  |  | TOTAL MATERIAL: |  | 45.49
|  |  |  | VALOR: |  | 53.3
11.1.2. MPAM-INFO002 - Fornecimento e instalação de sistema CFTV 32 Canais, incluindo Câmeras, Monitores,HD 2T, Cx. de passagens, Eletroduto, Cabos, Conectores, Rasgo, Quebra e Chumbamento. (un)
EQUIPAMENTO |  | FONTE | UNID | COEFICIENTE | PREÇO UNITÁRIO | TOTAL
INS-971039 | Monitor Smart Tv Led 24 Lg 24tl520s Conversor Digita Hdm Usb LG ou similar | PRÓPRIA | Un | 1 | 645 | 645
INS-824940 | Mouse wireless 24 ghz fio longo alcance (10m) | PRÓPRIA | un | 1 | 153 | 153
INS-888813 | Smart TV 43" Samsung LED Full HD RU7100 Entradas 3 HDMI 2 USB 60Hz | PRÓPRIA | UN | 2 | 1519 | 3038
|  |  |  | TOTAL EQUIPAMENTO: |  | 3836
MAO DE OBRA |  | FONTE | UNID | COEFICIENTE | PREÇO UNITÁRIO | TOTAL
00002438 | ELETROTECNICO | SINAPI | H | 6 | 28.26 | 169.56
|  |  |  | TOTAL MAO DE OBRA: |  | 169.56
MATERIAL |  | FONTE | UNID | COEFICIENTE | PREÇO UNITÁRIO | TOTAL
INS-400187 | Cabo GIGALAN CAT.6 U/UTP 23AWGx4P - LSZH | PRÓPRIA | m | 640 | 1.8 | 1152
I203042 | CABO HDMI x HDMI VERSAO 1.4 BLINDADO - 20m | SBC | UN | 2 | 138.2 | 276.4
INS-409836 | Conector Vídeo Balun Passivo CFTV Até 400 Metros | PRÓPRIA | Un | 32 | 6.9 | 220.8
00002504 | ELETRODUTO FLEXIVEL, EM ACO GALVANIZADO, REVESTIDO EXTERNAMENTE COM PVC PRETO, DIAMETRO EXTERNO DE 25 MM (3/4"), TIPO SEALTUBO | SINAPI | M | 220 | 11.06 | 2433.2
|  |  |  | TOTAL MATERIAL: |  | 4082.4
SERVICO |  | FONTE | UNID | COEFICIENTE | PREÇO UNITÁRIO | TOTAL
91941 | CAIXA RETANGULAR 4" X 2" BAIXA (0,30 M DO PISO), PVC, INSTALADA EM PAREDE - FORNECIMENTO E INSTALAÇÃO. AF_12/2015 | SINAPI | UN | 32 | 6.15 | 196.8
90466 | CHUMBAMENTO LINEAR EM ALVENARIA PARA RAMAIS/DISTRIBUIÇÃO COM DIÂMETROS MENORES OU IGUAIS A 40 MM. AF_05/2015 | SINAPI | M | 96 | 7.53 | 722.88
90456 | QUEBRA EM ALVENARIA PARA INSTALAÇÃO DE CAIXA DE TOMADA (4X4 OU 4X2). AF_05/2015 | SINAPI | UN | 32 | 2.06 | 65.92
90447 | RASGO EM ALVENARIA PARA ELETRODUTOS COM DIAMETROS MENORES OU IGUAIS A 40 MM. AF_05/2015 | SINAPI | M | 96 | 3.7 | 355.2
MPAM-ILOG-001 | Kit CFTV DVR Intelbras 32 Canais HDVCI 1032 Tribido + 32 Câmeras 1200 linhas 30 mts bosscan infravermelho + 2 fonte + bnc + p4 + HD 2T | PRÓPRIA | un | 1 | 3418 | 3418
|  |  |  | TOTAL SERVICO: |  | 4758.8
|  |  |  | VALOR: |  | 12846.76
11.1.3. COMP-058422 - Porta detectora de metais - fornecimento e instalação (un)
MAO DE OBRA |  | FONTE | UNID | COEFICIENTE | PREÇO UNITÁRIO | TOTAL
00002438 | ELETROTECNICO | SINAPI | H | 2.5 | 28.26 | 70.65
00025957 | MONTADOR DE ESTRUTURAS METALICAS | SINAPI | H | 25.787 | 15.69 | 404.59
00006111 | SERVENTE DE OBRAS | SINAPI | H | 2.5 | 9.49 | 23.72
00006111 | SERVENTE DE OBRAS | SINAPI | H | 27.771 | 9.49 | 263.54
|  |  |  | TOTAL MAO DE OBRA: |  | 762.5
MATERIAL |  | FONTE | UNID | COEFICIENTE | PREÇO UNITÁRIO | TOTAL
I01843 | Detector portal de alta sensibilidadede ref. as360t da mineoro ou similar | ORSE | un | 1 | 9907.78 | 9907.78
|  |  |  | TOTAL MATERIAL: |  | 9907.78
|  |  |  | VALOR: |  | 10670.28
11.2.1. S08493 - FORNECIMENTO E INSTALAÇÃO DE MINI RACK DE SUSPENÇO - INCLUSIVE ACESSÓRIOS (un)
MAO DE OBRA |  | FONTE | UNID | COEFICIENTE | PREÇO UNITÁRIO | TOTAL
I00049 | Cabista para instalação telefônica | ORSE | h | 2 | 15.69 | 31.38
00006111 | SERVENTE DE OBRAS | SINAPI | H | 2 | 9.49 | 18.98
|  |  |  | TOTAL MAO DE OBRA: |  | 50.36
MATERIAL |  | FONTE | UNID | COEFICIENTE | PREÇO UNITÁRIO | TOTAL
I11098 | Bandeja para rack 19", deslizante, perfurada, 400mm de profundidade | ORSE | un | 2 | 147.31 | 294.62
I01089 | Guia de cabos fechado 19" 1U | ORSE | un | 2 | 17.5 | 35
I08891 | Mini Rack de parede 19" x 7u x 470mm | ORSE | un | 1 | 415 | 415
I01659 | Painel de fechamento 19" | ORSE | un | 2 | 15.21 | 30.42
I01688 | Parafuso com porca gaiola | ORSE | un | 40 | 0.81 | 32.4
I01709 | Patch cords de 1.50 m com conector rj-45 macho | ORSE | un | 48 | 9.4 | 451.2
00039596 | PATCH PANEL, 24 PORTAS, CATEGORIA 6, COM RACKS DE 19" E 1 U DE ALTURA | SINAPI | UN | 2 | 396.52 | 793.04
I01890 | Presilha de poliamida 4,5 x 180 mm | ORSE | un | 150 | 0.19 | 28.5
I013877 | RACK - VENTILADOR REDUNDANTE HP HOT PLUG | SBC | UN | 1 | 2032.74 | 2032.74
I01969 | Régua (filtro de linha) com 5 tomadas 2p+t | ORSE | un | 1 | 19.5 | 19.5
|  |  |  | TOTAL MATERIAL: |  | 4132.42
|  |  |  | VALOR: |  | 4182.78
11.2.2. COMP-504603 - Switch Hp 24 Portas 1920s-48g Jl386a 10/100/1000 4sfp Poe (Un)
EQUIPAMENTO |  | FONTE | UNID | COEFICIENTE | PREÇO UNITÁRIO | TOTAL
INS-030838 | Switch Hp 24 Portas 1920s-48g Jl386a 10/100/1000 4sfp Poe | PRÓPRIA | Un | 1 | 3549.9 | 3549.9
|  |  |  | TOTAL EQUIPAMENTO: |  | 3549.9
MAO DE OBRA |  | FONTE | UNID | COEFICIENTE | PREÇO UNITÁRIO | TOTAL
00002438 | ELETROTECNICO | SINAPI | H | 0.35 | 28.26 | 9.89
00006111 | SERVENTE DE OBRAS | SINAPI | H | 0.15 | 9.49 | 1.42
|  |  |  | TOTAL MAO DE OBRA: |  | 11.31
|  |  |  | VALOR: |  | 3561.21
11.2.3. COMP-589578 - ACESSES POINT WIRELESS (Un)
MAO DE OBRA |  | FONTE | UNID | COEFICIENTE | PREÇO UNITÁRIO | TOTAL
00002438 | ELETROTECNICO | SINAPI | H | 1.6 | 28.26 | 45.21
00006111 | SERVENTE DE OBRAS | SINAPI | H | 1.6 | 9.49 | 15.18
|  |  |  | TOTAL MAO DE OBRA: |  | 60.39
MATERIAL |  | FONTE | UNID | COEFICIENTE | PREÇO UNITÁRIO | TOTAL
I058894 | ACCESS POINT WIRELESS TP-LINK AC1750 DUAL BAND EAP245 | SBC | UN | 2 | 956.35 | 1912.7
|  |  |  | TOTAL MATERIAL: |  | 1912.7
SERVICO |  | FONTE | UNID | COEFICIENTE | PREÇO UNITÁRIO | TOTAL
061497 | CAIXA OCTOGONAL FUNDO FIXO PVC 4"x4" | SBC | UN | 1 | 14.25 | 14.25
|  |  |  | TOTAL SERVICO: |  | 14.25
|  |  |  | VALOR: |  | 1987.34
11.2.4. 059463 - VOICE PANEL 30 PORTAS - RJ11/IDC 110 - 19"/1U (UN)
MAO DE OBRA |  | FONTE | UNID | COEFICIENTE | PREÇO UNITÁRIO | TOTAL
00002438 | ELETROTECNICO | SINAPI | H | 1.6454 | 28.26 | 46.49
|  |  |  | TOTAL MAO DE OBRA: |  | 46.49
MATERIAL |  | FONTE | UNID | COEFICIENTE | PREÇO UNITÁRIO | TOTAL
I058973 | RACK - VOICE PANEL 30 PORTAS - RJ11/IDC 110 - 19"/1U | SBC | UN | 1 | 267.3 | 267.3
|  |  |  | TOTAL MATERIAL: |  | 267.3
|  |  |  | VALOR: |  | 313.79
11.2.5. COMP-945137 - Nobreak 1.5Kva Apc Smc1500I2U-Br Lcd Mono 230V para Rack (Un)
EQUIPAMENTO |  | FONTE | UNID | COEFICIENTE | PREÇO UNITÁRIO | TOTAL
INS-317769 | Nobreak 1.5Kva Apc Smc1500I2U-Br Lcd Mono 230V para RACK | PRÓPRIA | Un | 1 | 2610.72 | 2610.72
|  |  |  | TOTAL EQUIPAMENTO: |  | 2610.72
MAO DE OBRA |  | FONTE | UNID | COEFICIENTE | PREÇO UNITÁRIO | TOTAL
00002438 | ELETROTECNICO | SINAPI | H | 0.1 | 28.26 | 2.82
00006111 | SERVENTE DE OBRAS | SINAPI | H | 0.1 | 9.49 | 0.94
|  |  |  | TOTAL MAO DE OBRA: |  | 3.76
|  |  |  | VALOR: |  | 2614.48
11.3.1. COMP-318779 - Gerador de energia Solar Grid-tie para conexão a rede pública (140~160kWh/mês) (un)
EQUIPAMENTO |  | FONTE | UNID | COEFICIENTE | PREÇO UNITÁRIO | TOTAL
INS-279725 | Inversor de potência 3Kw | PRÓPRIA | un | 1 | 3969 | 3969
INS-857758 | Painel Solar 250~270W | PRÓPRIA | un | 12 | 780 | 9360
|  |  |  | TOTAL EQUIPAMENTO: |  | 13329
GERAL |  | FONTE | UNID | COEFICIENTE | PREÇO UNITÁRIO | TOTAL
COMP-691204 | Suporte para fixação em telhado de módulo de 230W a 260W - CK-990x1 ou similar | PRÓPRIA | un | 2 | 271.81 | 543.62
INS-392654 | String box CC 01 Saída | PRÓPRIA | un | 1 | 1280 | 1280
|  |  |  | TOTAL GERAL: |  | 1823.62
MATERIAL |  | FONTE | UNID | COEFICIENTE | PREÇO UNITÁRIO | TOTAL
00000982 | CABO DE COBRE, FLEXIVEL, CLASSE 4 OU 5, ISOLACAO EM PVC/A, ANTICHAMA BWF-B, 1 CONDUTOR, 450/750 V, SECAO NOMINAL 6 MM2 | SINAPI | M | 10 | 4.61 | 46.1
|  |  |  | TOTAL MATERIAL: |  | 46.1
|  |  |  | VALOR: |  | 15198.72
12.1. COMP-742606 - Logomarca do MPAM, confecionada em ACM, para a fixação em fachada - Fornecimento e instalação (UN)
GERAL |  | FONTE | UNID | COEFICIENTE | PREÇO UNITÁRIO | TOTAL
INS-014211 | Logomarca do MPAM, confecionada em ACM, med. Ø 2.750,00mm para a fixação em fachada - Fornecimento e instalação | PRÓPRIA | UN | 1.5 | 3400 | 5100
|  |  |  | TOTAL GERAL: |  | 5100
|  |  |  | VALOR: |  | 5100
12.2. COMP-316951 - letras em chapa de aço galvanizado pintada em cor padrão do MP/AM - block letter de 10 a 20 cm - fornecimento e instalação (un)
GERAL |  | FONTE | UNID | COEFICIENTE | PREÇO UNITÁRIO | TOTAL
INS-755445 | Letras em chapa de aço galvanizado pintada em cor padrão MP/AM - block-letter - 10 a 20 cm | PRÓPRIA | UN | 1 | 14 | 14
|  |  |  | TOTAL GERAL: |  | 14
MAO DE OBRA |  | FONTE | UNID | COEFICIENTE | PREÇO UNITÁRIO | TOTAL
00006111 | SERVENTE DE OBRAS | SINAPI | H | 0.1 | 9.49 | 0.94
|  |  |  | TOTAL MAO DE OBRA: |  | 0.94
|  |  |  | VALOR: |  | 14.94
12.3. COMP-638612 - Revisão de Totem com pintura e adesivo - Entrada (un)
MAO DE OBRA |  | FONTE | UNID | COEFICIENTE | PREÇO UNITÁRIO | TOTAL
00004783 | PINTOR | SINAPI | H | 3.6 | 12.85 | 46.26
|  |  |  | TOTAL MAO DE OBRA: |  | 46.26
MATERIAL |  | FONTE | UNID | COEFICIENTE | PREÇO UNITÁRIO | TOTAL
00039387 | LAMPADA LED TUBULAR BIVOLT 18/20 W, BASE G13 | SINAPI | UN | 8 | 16.72 | 133.76
00034744 | PELICULA REFLETIVA, GT 7 ANOS PARA SINALIZACAO VERTICAL | SINAPI | M2 | 6 | 20.92 | 125.52
|  |  |  | TOTAL MATERIAL: |  | 259.28
SERVICO |  | FONTE | UNID | COEFICIENTE | PREÇO UNITÁRIO | TOTAL
180222 | PINTURA DUAS DEMAOS TINTA ESMALTE EM SUPERFICIE METALICA | SBC | M2 | 4 | 24.26 | 97.04
022506 | REMOCAO PINTURA GRADES/TELAS DE PROTECAO | SBC | M2 | 4 | 10.78 | 43.12
|  |  |  | TOTAL SERVICO: |  | 140.16
|  |  |  | VALOR: |  | 445.7
12.4. 00010849 - PLACA DE INAUGURACAO EM BRONZE *35X 50*CM (UN)
|  |  |  | VALOR: |  | 1080.01
12.5. I025827 - ACESSIBILIDADE - PLACA TATIL BRAILLE/RELEVO ACO INOX 30x14cm PARA PORTAS (UN)
|  |  |  | VALOR: |  | 100.8
12.6. I021176 - ACESSIBILIDADE - MAPA TATIL BRAILLE/RELEVO ACRILICO 46x44cm (UN)
|  |  |  | VALOR: |  | 600
12.7. MPAM - DIV - 002 - Kit Prevenção ao COVID-19 para Obras (UN)
EQUIPAMENTO |  | FONTE | UNID | COEFICIENTE | PREÇO UNITÁRIO | TOTAL
INS-211994 | Pia Portátil com reservatório de água limpa e reservatório de água suja. | PRÓPRIA | Un | 2 | 1250 | 2500
|  |  |  | TOTAL EQUIPAMENTO: |  | 2500
MAO DE OBRA |  | FONTE | UNID | COEFICIENTE | PREÇO UNITÁRIO | TOTAL
00040943 | TECNICO EM SEGURANCA DO TRABALHO | SINAPI | H | 4 | 28.26 | 113.04
|  |  |  | TOTAL MAO DE OBRA: |  | 113.04
MATERIAL |  | FONTE | UNID | COEFICIENTE | PREÇO UNITÁRIO | TOTAL
I089855 | PLACA DE OBRAS COM BANNER DE LONA COM IMPRESSAO EM 2 CORES 80x120cm | SBC | UN | 2 | 102.5 | 205
|  |  |  | TOTAL MATERIAL: |  | 205
SERVICO |  | FONTE | UNID | COEFICIENTE | PREÇO UNITÁRIO | TOTAL
055504 | ADESIVO COM INICAÇÃO DE DISTANCIAMENTO SOCIAL | SBC | UN | 6 | 19.44 | 116.64
|  |  |  | TOTAL SERVICO: |  | 116.64
|  |  |  | VALOR: |  | 2934.68
13.1. 99814 - LIMPEZA DE SUPERFÍCIE COM JATO DE ALTA PRESSÃO. AF_04/2019 (M2)
MAO DE OBRA |  | FONTE | UNID | COEFICIENTE | PREÇO UNITÁRIO | TOTAL
00006111 | SERVENTE DE OBRAS | SINAPI | H | 0.10578 | 9.49 | 1
|  |  |  | TOTAL MAO DE OBRA: |  | 1
SERVICO |  | FONTE | UNID | COEFICIENTE | PREÇO UNITÁRIO | TOTAL
99833 | LAVADORA DE ALTA PRESSAO (LAVA-JATO) PARA AGUA FRIA, PRESSAO DE OPERACAO ENTRE 1400 E 1900 LIB/POL2, VAZAO MAXIMA ENTRE 400 E 700 L/H - CHP DIURNO. AF_04/2019 | SINAPI | CHP | 0.017828 | 1.4 | 0.02
|  |  |  | TOTAL SERVICO: |  | 0.02
|  |  |  | VALOR: |  | 1.02
13.2. COMP-175824 - LIMPEZA PERMANENTE E FINAL DA OBRA (mês)
EQUIPAMENTO |  | FONTE | UNID | COEFICIENTE | PREÇO UNITÁRIO | TOTAL
MPAM 05/2016 | Conjunto de Ferramentas de Uso Coletivo Composto por: uma Pá; uma Enxada; uma Picareta; um Balde. | PRÓPRIA | conj. | 0.35 | 65.07 | 22.77
|  |  |  | TOTAL EQUIPAMENTO: |  | 22.77
MAO DE OBRA |  | FONTE | UNID | COEFICIENTE | PREÇO UNITÁRIO | TOTAL
00006111 | SERVENTE DE OBRAS | SINAPI | H | 80 | 9.49 | 759.2
|  |  |  | TOTAL MAO DE OBRA: |  | 759.2
MATERIAL |  | FONTE | UNID | COEFICIENTE | PREÇO UNITÁRIO | TOTAL
00000003 | ACIDO MURIATICO, DILUICAO 10% A 12% PARA USO EM LIMPEZA | SINAPI | L | 4.53 | 4.5 | 20.38
00002711 | CARRINHO DE MAO DE ACO CAPACIDADE 50 A 60 L, PNEU COM CAMARA | SINAPI | UN | 0.059 | 154 | 9.08
00000013 | ESTOPA | SINAPI | KG | 2 | 16.93 | 33.86
|  |  |  | TOTAL MATERIAL: |  | 63.32
|  |  |  | VALOR: |  | 845.29
Eng. Paulo Augusto Lopes CREA 6.028-D AM/RR

## COMPOSICOES PROPRIAS
COMP-799133 - Equipe de obra simplificada (Eng./Mestre/2 Vigias) (mês)
MAO DE OBRA |  | FONTE | UNID | COEFICIENTE | PREÇO UNITÁRIO | TOTAL
00040811 | ENGENHEIRO CIVIL DE OBRA JUNIOR (MENSALISTA) | SINAPI | MES | 1 | 13947.3866 | 13947.38
00040819 | MESTRE DE OBRAS (MENSALISTA) | SINAPI | MES | 1 | 6649.4265 | 6649.42
|  |  |  | TOTAL MAO DE OBRA: |  | 20596.8
SERVICO |  | FONTE | UNID | COEFICIENTE | PREÇO UNITÁRIO | TOTAL
011815 | VIGILANCIA DE OBRA - 2 VIGIAS | SBC | MES | 1 | 4305.04 | 4305.04
|  |  |  | TOTAL SERVICO: |  | 4305.04
|  |  |  | VALOR: |  | 24901.84
MPAM 05/2016 - Taxas e Emolumentos (un)
GERAL |  | FONTE | UNID | COEFICIENTE | PREÇO UNITÁRIO | TOTAL
MPAM 05/2160 | Registro de Obra No CREA Valor do Contrato acima de R$15.000,00 | PRÓPRIA | un | 1 | 233.94 | 233.94
MPAM 05/2016 | Registro e Taxas na Prefeitura | PRÓPRIA | un | 1 | 159.6 | 159.6
|  |  |  | TOTAL GERAL: |  | 393.54
|  |  |  | VALOR: |  | 393.54
014022 - CONSUMO CAFÉ MATINAL,ALMOÇO,E VALE-TRANSPORTE PARA OPERÁRIO (DIA)
MATERIAL |  | FONTE | UNID | COEFICIENTE | PREÇO UNITÁRIO | TOTAL
I070088 | COPO CAFE COM LEITE 300ml | SBC | UN | 10 | 4.5 | 45
I070089 | PAO COM MANTEIGA PREPARADO | SBC | UN | 10 | 5.1 | 51
I082003 | VALE TRANSPORTE (IDA E VOLTA/DIA)LEIS FED.7418/7678-87 | SBC | UN | 10 | 7.6 | 76
|  |  |  | TOTAL MATERIAL: |  | 172
SERVICO |  | FONTE | UNID | COEFICIENTE | PREÇO UNITÁRIO | TOTAL
INS-625916 | Almoço para pessoal de obra entregue na obra | PRÓPRIA | Un | 10 | 10.5 | 105
|  |  |  | TOTAL SERVICO: |  | 105
|  |  |  | VALOR: |  | 277
MPAM - 001 - EPI e Ferramental (10 Funcionários) (Mês)
EQUIPAMENTO |  | FONTE | UNID | COEFICIENTE | PREÇO UNITÁRIO | TOTAL
MPAM 05/2016 | Conjunto de ferramenta de uso individual composta por: Uma Marreta de 1Kg; Uma Marreta de 5Kg; Uma Talhadeira; Uma Ponteira. | PRÓPRIA | conj. | 3 | 78.12 | 234.36
MPAM 05/2016 | Conjunto de Ferramentas de Uso Coletivo Composto por: uma Pá; uma Enxada; uma Picareta; um Balde. | PRÓPRIA | conj. | 3 | 65.07 | 195.21
|  |  |  | TOTAL EQUIPAMENTO: |  | 429.57
MATERIAL |  | FONTE | UNID | COEFICIENTE | PREÇO UNITÁRIO | TOTAL
00012893 | BOTA DE SEGURANCA COM BIQUEIRA DE ACO E COLARINHO ACOLCHOADO | SINAPI | PAR | 10 | 66 | 660
00012895 | CAPACETE DE SEGURANCA ABA FRONTAL COM SUSPENSAO DE POLIETILENO, SEM JUGULAR (CLASSE B) | SINAPI | UN | 10 | 13.75 | 137.5
00002711 | CARRINHO DE MAO DE ACO CAPACIDADE 50 A 60 L, PNEU COM CAMARA | SINAPI | UN | 3 | 154 | 462
INS-MPAM - 002 | Luva de Couro | PRÓPRIA | un | 10 | 9.5 | 95
00036152 | OCULOS DE SEGURANCA CONTRA IMPACTOS COM LENTE INCOLOR, ARMACAO NYLON, COM PROTECAO UVA E UVB | SINAPI | UN | 10 | 5.36 | 53.6
00036146 | PROTETOR SOLAR FPS 30, EMBALAGEM 2 LITROS | SINAPI | UN | 0.0256 | 233.75 | 5.98
INS-MPAM - 001 | Uniforme profissional para construção civil conjunto de brim, composto calça em brim pesado; cós de elástico e cad. ajust. c/ 4 bolso chapado e jaleco em brim leve; fechado com um bolso s/ botão gola (v) | PRÓPRIA | un | 10 | 47.9 | 479
|  |  |  | TOTAL MATERIAL: |  | 1893.08
|  |  |  | VALOR: |  | 2322.65
COMP-338425 - Complementares (Cursos, Exames e Seguros) (H)
GERAL |  | FONTE | UNID | COEFICIENTE | PREÇO UNITÁRIO | TOTAL
INS-613472 | Cursos de Capacitação | PRÓPRIA | H | 1 | 0.27 | 0.27
INS-123208 | Exames | PRÓPRIA | H | 1 | 0.45 | 0.45
INS-105322 | Seguro dos funcionários. | PRÓPRIA | h | 1 | 0.02 | 0.02
|  |  |  | TOTAL GERAL: |  | 0.74
|  |  |  | VALOR: |  | 0.74
COMP-318686 - Remoção de chapas em ACM de estrutura. (m²)
EQUIPAMENTO |  | FONTE | UNID | COEFICIENTE | PREÇO UNITÁRIO | TOTAL
00020193 | LOCACAO DE ANDAIME METALICO TIPO FACHADEIRO, LARGURA DE 1,20 M, ALTURA POR PECA DE 2,0 M, INCLUINDO SAPATAS E ITENS NECESSARIOS A INSTALACAO | SINAPI | M2XME | 1 | 3.33 | 3.33
|  |  |  | TOTAL EQUIPAMENTO: |  | 3.33
MAO DE OBRA |  | FONTE | UNID | COEFICIENTE | PREÇO UNITÁRIO | TOTAL
00025957 | MONTADOR DE ESTRUTURAS METALICAS | SINAPI | H | 0.1186 | 15.69 | 1.86
00006111 | SERVENTE DE OBRAS | SINAPI | H | 0.2329 | 9.49 | 2.21
|  |  |  | TOTAL MAO DE OBRA: |  | 4.07
|  |  |  | VALOR: |  | 7.4
COMP-835743 - Estrutura metálica de suporte para ACM (m²)
MAO DE OBRA |  | FONTE | UNID | COEFICIENTE | PREÇO UNITÁRIO | TOTAL
00025957 | MONTADOR DE ESTRUTURAS METALICAS | SINAPI | H | 0.135 | 15.69 | 2.11
00006111 | SERVENTE DE OBRAS | SINAPI | H | 0.135 | 9.49 | 1.28
|  |  |  | TOTAL MAO DE OBRA: |  | 3.39
MATERIAL |  | FONTE | UNID | COEFICIENTE | PREÇO UNITÁRIO | TOTAL
I004183 | ESTRUTURA METALICA EM TRELICA (4,38kg/m2) | SBC | M2 | 1 | 54.31 | 54.31
I000334 | SOLDA-ELETRODO OK 2245 AWS 7018 3,25mm 1/8"(lata 20kg) | SBC | KG | 0.15 | 42.18 | 6.32
|  |  |  | TOTAL MATERIAL: |  | 60.63
|  |  |  | VALOR: |  | 64.02
S11099 - Revestimento metálico em alumínio composto (Alucobond ou similar) dobrado, e=0,3mm, na cor cobre, 1,00 nx 1,00m, exclusive estrutura metálica - fornecimento e montagem - Obra do Centro de Convenções de Sergipe (m2)
MAO DE OBRA |  | FONTE | UNID | COEFICIENTE | PREÇO UNITÁRIO | TOTAL
00025957 | MONTADOR DE ESTRUTURAS METALICAS | SINAPI | H | 0.59 | 15.69 | 9.25
|  |  |  | TOTAL MAO DE OBRA: |  | 9.25
SERVICO |  | FONTE | UNID | COEFICIENTE | PREÇO UNITÁRIO | TOTAL
I11961 | Revestimento metálico em alumínio composto (Alucobond ou similar) dobrado, e=0,3mm, na cor cobre, 1,00 nx 1,00m, exclusive estrutura metálica - fornecimento e montagem | ORSE | m2 | 1 | 236.2 | 236.2
|  |  |  | TOTAL SERVICO: |  | 236.2
|  |  |  | VALOR: |  | 245.45
COMP-967096 - FECHAMENTO PORTARIA VIDRO BLINDEX 10mm PIVOTANTE COM PORTA PARA PNE (m2)
GERAL |  | FONTE | UNID | COEFICIENTE | PREÇO UNITÁRIO | TOTAL
INS-398830 | CAIXA PORTA OBJETO PARA BANCO DE ACRÍLICO FUMMÊ 0,40 X 0,30 CM | PRÓPRIA | UN | 0.1151 | 700 | 80.57
|  |  |  | TOTAL GERAL: |  | 80.57
MAO DE OBRA |  | FONTE | UNID | COEFICIENTE | PREÇO UNITÁRIO | TOTAL
00006111 | SERVENTE DE OBRAS | SINAPI | H | 0.85 | 9.49 | 8.06
00010489 | VIDRACEIRO | SINAPI | H | 0.85 | 12.85 | 10.92
|  |  |  | TOTAL MAO DE OBRA: |  | 18.98
MATERIAL |  | FONTE | UNID | COEFICIENTE | PREÇO UNITÁRIO | TOTAL
I036624 | FECHADURA AUXILIAR EM INOX DE PRESSAO PORTA DE VIDRO/VIDRO VP530 SOPRANO | SBC | UN | 0.1151 | 149.99 | 17.26
I000295 | PINO PIVO HAGA - PARA PORTA PIVOTANTE - 8029 | SBC | UN | 0.23 | 31.82 | 7.31
I004205 | PORTA DE VIDRO BLINDEX 10mm C/FERRAGENS 1 FL. 1,0x2,10m | SBC | UN | 0.1151 | 2850 | 328.03
I017266 | VIDRO TEMPERADO INCOLOR 10mm | SBC | M2 | 1 | 325 | 325
|  |  |  | TOTAL MATERIAL: |  | 677.6
|  |  |  | VALOR: |  | 777.15
74136/003 - PORTA DE ACO CHAPA 24, DE ENROLAR, RAIADA TRANVISION, LARGA COM ACABAMENTO EM PINTURA ELETROSTÁTICA AUTOMÁTICA (M2)
MAO DE OBRA |  | FONTE | UNID | COEFICIENTE | PREÇO UNITÁRIO | TOTAL
00002436 | ELETRICISTA | SINAPI | H | 0.35 | 15.69 | 5.49
00004750 | PEDREIRO | SINAPI | H | 0.35 | 12.85 | 4.49
00004783 | PINTOR | SINAPI | H | 0.45 | 12.85 | 5.78
00006110 | SERRALHEIRO | SINAPI | H | 1.8 | 21.79 | 39.22
00006111 | SERVENTE DE OBRAS | SINAPI | H | 2.7 | 9.49 | 25.62
|  |  |  | TOTAL MAO DE OBRA: |  | 80.6
MATERIAL |  | FONTE | UNID | COEFICIENTE | PREÇO UNITÁRIO | TOTAL
I028090 | ACIONADOR DE FECHADURA ELETRICA 12V POR CONTROLE REMOTO AGL | SBC | UN | 0.15 | 120.98 | 18.14
I03025 | Bucha de plástico S12 com parafuso - cartela com 2 conjuntos | ORSE | cj | 4 | 2.2 | 8.8
00021127 | FITA ISOLANTE ADESIVA ANTICHAMA, USO ATE 750 V, EM ROLO DE 19 MM X 5 M | SINAPI | UN | 0.17 | 2.64 | 0.44
I03024 | Motor elétrico trifásico, baixa rotação, 1/2CV | ORSE | un | 0.15 | 286.6 | 42.99
00011149 | PRIMER EPOXI | SINAPI | GL | 0.072 | 158.3 | 11.39
00005318 | SOLVENTE DILUENTE A BASE DE AGUARRAS | SINAPI | L | 0.03 | 11.19 | 0.33
00000154 | TINTA / REVESTIMENTO A BASE DE RESINA EPOXI COM ALCATRAO, BICOMPONENTE | SINAPI | L | 0.148 | 57.08 | 8.44
|  |  |  | TOTAL MATERIAL: |  | 90.53
SERVICO |  | FONTE | UNID | COEFICIENTE | PREÇO UNITÁRIO | TOTAL
88627 | ARGAMASSA TRAÇO 1:0,5:4,5 (EM VOLUME DE CIMENTO, CAL E AREIA MÉDIA ÚMIDA) PARA ASSENTAMENTO DE ALVENARIA, PREPARO MANUAL. AF_08/2019 | SINAPI | M3 | 0.06 | 653.34 | 39.2
|  |  |  | TOTAL SERVICO: |  | 39.2
SERVICOS TERCEIROS |  | FONTE | UNID | COEFICIENTE | PREÇO UNITÁRIO | TOTAL
00004910 | PORTA DE ENROLAR MANUAL COMPLETA, PERFIL MEIA CANA CEGA, EM ACO GALVANIZADO NATURAL, CHAPA NUMERO 24 (SEM INSTALACAO) | SINAPI | M2 | 1.05 | 408.5 | 428.92
|  |  |  | TOTAL SERVICOS TERCEIROS: |  | 428.92
|  |  |  | VALOR: |  | 639.25
059455 - PONTO DE REDE - INCLUINDO RASGO, QUEBRA, CHUMBAMENTO, ELETRODUTO, CABO, CX 2" x 4" + 2 TOMADAS RJ-45 KEYSTONE E CERTIFICAÇÃO DO PONTO COM EMISSÃO DE RELATÓRIO (UN)
MATERIAL |  | FONTE | UNID | COEFICIENTE | PREÇO UNITÁRIO | TOTAL
I101517 | MODULO DE TOMADA TIPO KEYSTONE RJ45 CAT 6 WEG | SBC | UN | 2 | 46.54 | 93.08
I021024 | TOMADA RJ45 CAT 5E E PLACA 4"x2" BRANCA + SUPORTE COMPOSE WEG | SBC | UN | 1 | 19.65 | 19.65
|  |  |  | TOTAL MATERIAL: |  | 112.73
SERVICO |  | FONTE | UNID | COEFICIENTE | PREÇO UNITÁRIO | TOTAL
053042 | ABERTURA E FECHAMENTO DE RASGOS EM ALVENARIA | SBC | M | 3.5 | 12.22 | 42.77
059436 | CABO UTP CAT. 6 | SBC | M | 33 | 3.37 | 111.21
059451 | CERTIFICAO DE REDE LOGICA CAT. 6 COM EMISSAO DE RELATORIO | SBC | UN | 1 | 35 | 35
067221 | ELETRODUTO PVC RIGIDO ROSCAVEL 3/4" | SBC | M | 3 | 14.04 | 42.12
062249 | LOGICA-PERFILADO PERFURADO 38X19 PARA CABOS LOGICOS | SBC | M | 1.5 | 30.27 | 45.4
|  |  |  | TOTAL SERVICO: |  | 276.5
|  |  |  | VALOR: |  | 389.23
CP-9013-COMP-194107 - Luminária a LED tipo plafon 30x60cm 48w. Completa, com driver multitensão (100-250V) integrados à luminária. 30.000h de uso. (Un)
EQUIPAMENTO |  | FONTE | UNID | COEFICIENTE | PREÇO UNITÁRIO | TOTAL
INS-823499 | Luminária a LED tipo plafon 30x60cm 48w. Completa, com driver multitensão (100-250V) integrados à luminária. 30.000h de uso. | PRÓPRIA | Un | 1 | 193 | 193
|  |  |  | TOTAL EQUIPAMENTO: |  | 193
SERVICO |  | FONTE | UNID | COEFICIENTE | PREÇO UNITÁRIO | TOTAL
011130 | SERVICO EMPREITADO-INSTALACAO DE PONTO LUZ EM TETO | SBC | UN | 1 | 45.32 | 45.32
|  |  |  | TOTAL SERVICO: |  | 45.32
|  |  |  | VALOR: |  | 238.32
COMP-488982 - Luminária a LED tipo plafon 30x30cm 36w. Completa, com driver multitensão (100-250V) integrados à luminária. 30.000h de uso. (Un)
EQUIPAMENTO |  | FONTE | UNID | COEFICIENTE | PREÇO UNITÁRIO | TOTAL
INS-603251 | Luminária Plafon 30x30cm 25W LED Embutir Branco Frio (6.000k) Borda Branca | PRÓPRIA | Un | 1 | 49 | 49
|  |  |  | TOTAL EQUIPAMENTO: |  | 49
MAO DE OBRA |  | FONTE | UNID | COEFICIENTE | PREÇO UNITÁRIO | TOTAL
00002436 | ELETRICISTA | SINAPI | H | 0.2 | 15.69 | 3.13
|  |  |  | TOTAL MAO DE OBRA: |  | 3.13
|  |  |  | VALOR: |  | 52.13
CP-9013-COMP-194107 - Luminária a LED tipo plafon 30x60cm 48w. Completa, com driver multitensão (100-250V) integrados à luminária. 30.000h de uso. (Un)
EQUIPAMENTO |  | FONTE | UNID | COEFICIENTE | PREÇO UNITÁRIO | TOTAL
INS-823499 | Luminária a LED tipo plafon 30x60cm 48w. Completa, com driver multitensão (100-250V) integrados à luminária. 30.000h de uso. | PRÓPRIA | Un | 1 | 193 | 193
|  |  |  | TOTAL EQUIPAMENTO: |  | 193
SERVICO |  | FONTE | UNID | COEFICIENTE | PREÇO UNITÁRIO | TOTAL
011130 | SERVICO EMPREITADO-INSTALACAO DE PONTO LUZ EM TETO | SBC | UN | 1 | 45.32 | 45.32
|  |  |  | TOTAL SERVICO: |  | 45.32
|  |  |  | VALOR: |  | 238.32
COMP-647332 - Aterramento com Cx. de aterramento (Un)
MATERIAL |  | FONTE | UNID | COEFICIENTE | PREÇO UNITÁRIO | TOTAL
00000995 | CABO DE COBRE, FLEXIVEL, CLASSE 4 OU 5, ISOLACAO EM PVC/A, ANTICHAMA BWF-B, COBERTURA PVC-ST1, ANTICHAMA BWF-B, 1 CONDUTOR, 0,6/1 KV, SECAO NOMINAL 16 MM2 | SINAPI | M | 45 | 13.19 | 593.55
|  |  |  | TOTAL MATERIAL: |  | 593.55
SERVICO |  | FONTE | UNID | COEFICIENTE | PREÇO UNITÁRIO | TOTAL
061476 | CABO COBRE NU 50mm2 CORDOALHA 7 FIOS | SBC | M | 40.2 | 39.58 | 1591.11
98111 | CAIXA DE INSPEÇÃO PARA ATERRAMENTO, CIRCULAR, EM POLIETILENO, DIÂMETRO INTERNO = 0,3 M. AF_12/2020 | SINAPI | UN | 6 | 19 | 114
96985 | HASTE DE ATERRAMENTO 5/8 PARA SPDA - FORNECIMENTO E INSTALAÇÃO. AF_12/2017 | SINAPI | UN | 15 | 54.24 | 813.6
|  |  |  | TOTAL SERVICO: |  | 2518.71
|  |  |  | VALOR: |  | 3112.26
COMP-183583 - CONCERTINA CLIPADA (DUPLA) EM AÇO GALVANIZADO DE ALTA RESISTÊNCIA, COM ESPIRAL DE 300 MM, D = 2,76 MM (ml)
MAO DE OBRA |  | FONTE | UNID | COEFICIENTE | PREÇO UNITÁRIO | TOTAL
00004750 | PEDREIRO | SINAPI | H | 0.35 | 12.85 | 4.49
00006111 | SERVENTE DE OBRAS | SINAPI | H | 0.35 | 9.49 | 3.32
|  |  |  | TOTAL MAO DE OBRA: |  | 7.81
MATERIAL |  | FONTE | UNID | COEFICIENTE | PREÇO UNITÁRIO | TOTAL
00034348 | CONCERTINA CLIPADA (DUPLA) EM ACO GALVANIZADO DE ALTA RESISTENCIA, COM ESPIRAL DE 300 MM, D = 2,76 MM | SINAPI | M | 1 | 20.45 | 20.45
00034349 | HASTE DE ACO GALVANIZADO PARA FIXACAO DE CONCERTINA 2 "/3 M | SINAPI | UN | 1 | 25.04 | 25.04
|  |  |  | TOTAL MATERIAL: |  | 45.49
|  |  |  | VALOR: |  | 53.3
MPAM-INFO002 - Fornecimento e instalação de sistema CFTV 32 Canais, incluindo Câmeras, Monitores,HD 2T, Cx. de passagens, Eletroduto, Cabos, Conectores, Rasgo, Quebra e Chumbamento. (un)
EQUIPAMENTO |  | FONTE | UNID | COEFICIENTE | PREÇO UNITÁRIO | TOTAL
INS-971039 | Monitor Smart Tv Led 24 Lg 24tl520s Conversor Digita Hdm Usb LG ou similar | PRÓPRIA | Un | 1 | 645 | 645
INS-824940 | Mouse wireless 24 ghz fio longo alcance (10m) | PRÓPRIA | un | 1 | 153 | 153
INS-888813 | Smart TV 43" Samsung LED Full HD RU7100 Entradas 3 HDMI 2 USB 60Hz | PRÓPRIA | UN | 2 | 1519 | 3038
|  |  |  | TOTAL EQUIPAMENTO: |  | 3836
MAO DE OBRA |  | FONTE | UNID | COEFICIENTE | PREÇO UNITÁRIO | TOTAL
00002438 | ELETROTECNICO | SINAPI | H | 6 | 28.26 | 169.56
|  |  |  | TOTAL MAO DE OBRA: |  | 169.56
MATERIAL |  | FONTE | UNID | COEFICIENTE | PREÇO UNITÁRIO | TOTAL
INS-400187 | Cabo GIGALAN CAT.6 U/UTP 23AWGx4P - LSZH | PRÓPRIA | m | 640 | 1.8 | 1152
I203042 | CABO HDMI x HDMI VERSAO 1.4 BLINDADO - 20m | SBC | UN | 2 | 138.2 | 276.4
INS-409836 | Conector Vídeo Balun Passivo CFTV Até 400 Metros | PRÓPRIA | Un | 32 | 6.9 | 220.8
00002504 | ELETRODUTO FLEXIVEL, EM ACO GALVANIZADO, REVESTIDO EXTERNAMENTE COM PVC PRETO, DIAMETRO EXTERNO DE 25 MM (3/4"), TIPO SEALTUBO | SINAPI | M | 220 | 11.06 | 2433.2
|  |  |  | TOTAL MATERIAL: |  | 4082.4
SERVICO |  | FONTE | UNID | COEFICIENTE | PREÇO UNITÁRIO | TOTAL
91941 | CAIXA RETANGULAR 4" X 2" BAIXA (0,30 M DO PISO), PVC, INSTALADA EM PAREDE - FORNECIMENTO E INSTALAÇÃO. AF_12/2015 | SINAPI | UN | 32 | 6.15 | 196.8
90466 | CHUMBAMENTO LINEAR EM ALVENARIA PARA RAMAIS/DISTRIBUIÇÃO COM DIÂMETROS MENORES OU IGUAIS A 40 MM. AF_05/2015 | SINAPI | M | 96 | 7.53 | 722.88
90456 | QUEBRA EM ALVENARIA PARA INSTALAÇÃO DE CAIXA DE TOMADA (4X4 OU 4X2). AF_05/2015 | SINAPI | UN | 32 | 2.06 | 65.92
90447 | RASGO EM ALVENARIA PARA ELETRODUTOS COM DIAMETROS MENORES OU IGUAIS A 40 MM. AF_05/2015 | SINAPI | M | 96 | 3.7 | 355.2
MPAM-ILOG-001 | Kit CFTV DVR Intelbras 32 Canais HDVCI 1032 Tribido + 32 Câmeras 1200 linhas 30 mts bosscan infravermelho + 2 fonte + bnc + p4 + HD 2T | PRÓPRIA | un | 1 | 3418 | 3418
|  |  |  | TOTAL SERVICO: |  | 4758.8
|  |  |  | VALOR: |  | 12846.76
COMP-058422 - Porta detectora de metais - fornecimento e instalação (un)
MAO DE OBRA |  | FONTE | UNID | COEFICIENTE | PREÇO UNITÁRIO | TOTAL
00002438 | ELETROTECNICO | SINAPI | H | 2.5 | 28.26 | 70.65
00025957 | MONTADOR DE ESTRUTURAS METALICAS | SINAPI | H | 25.787 | 15.69 | 404.59
00006111 | SERVENTE DE OBRAS | SINAPI | H | 2.5 | 9.49 | 23.72
00006111 | SERVENTE DE OBRAS | SINAPI | H | 27.771 | 9.49 | 263.54
|  |  |  | TOTAL MAO DE OBRA: |  | 762.5
MATERIAL |  | FONTE | UNID | COEFICIENTE | PREÇO UNITÁRIO | TOTAL
I01843 | Detector portal de alta sensibilidadede ref. as360t da mineoro ou similar | ORSE | un | 1 | 9907.78 | 9907.78
|  |  |  | TOTAL MATERIAL: |  | 9907.78
|  |  |  | VALOR: |  | 10670.28
S08493 - FORNECIMENTO E INSTALAÇÃO DE MINI RACK DE SUSPENÇO - INCLUSIVE ACESSÓRIOS (un)
MAO DE OBRA |  | FONTE | UNID | COEFICIENTE | PREÇO UNITÁRIO | TOTAL
I00049 | Cabista para instalação telefônica | ORSE | h | 2 | 15.69 | 31.38
00006111 | SERVENTE DE OBRAS | SINAPI | H | 2 | 9.49 | 18.98
|  |  |  | TOTAL MAO DE OBRA: |  | 50.36
MATERIAL |  | FONTE | UNID | COEFICIENTE | PREÇO UNITÁRIO | TOTAL
I11098 | Bandeja para rack 19", deslizante, perfurada, 400mm de profundidade | ORSE | un | 2 | 147.31 | 294.62
I01089 | Guia de cabos fechado 19" 1U | ORSE | un | 2 | 17.5 | 35
I08891 | Mini Rack de parede 19" x 7u x 470mm | ORSE | un | 1 | 415 | 415
I01659 | Painel de fechamento 19" | ORSE | un | 2 | 15.21 | 30.42
I01688 | Parafuso com porca gaiola | ORSE | un | 40 | 0.81 | 32.4
I01709 | Patch cords de 1.50 m com conector rj-45 macho | ORSE | un | 48 | 9.4 | 451.2
00039596 | PATCH PANEL, 24 PORTAS, CATEGORIA 6, COM RACKS DE 19" E 1 U DE ALTURA | SINAPI | UN | 2 | 396.52 | 793.04
I01890 | Presilha de poliamida 4,5 x 180 mm | ORSE | un | 150 | 0.19 | 28.5
I013877 | RACK - VENTILADOR REDUNDANTE HP HOT PLUG | SBC | UN | 1 | 2032.74 | 2032.74
I01969 | Régua (filtro de linha) com 5 tomadas 2p+t | ORSE | un | 1 | 19.5 | 19.5
|  |  |  | TOTAL MATERIAL: |  | 4132.42
|  |  |  | VALOR: |  | 4182.78
COMP-504603 - Switch Hp 24 Portas 1920s-48g Jl386a 10/100/1000 4sfp Poe (Un)
EQUIPAMENTO |  | FONTE | UNID | COEFICIENTE | PREÇO UNITÁRIO | TOTAL
INS-030838 | Switch Hp 24 Portas 1920s-48g Jl386a 10/100/1000 4sfp Poe | PRÓPRIA | Un | 1 | 3549.9 | 3549.9
|  |  |  | TOTAL EQUIPAMENTO: |  | 3549.9
MAO DE OBRA |  | FONTE | UNID | COEFICIENTE | PREÇO UNITÁRIO | TOTAL
00002438 | ELETROTECNICO | SINAPI | H | 0.35 | 28.26 | 9.89
00006111 | SERVENTE DE OBRAS | SINAPI | H | 0.15 | 9.49 | 1.42
|  |  |  | TOTAL MAO DE OBRA: |  | 11.31
|  |  |  | VALOR: |  | 3561.21
COMP-589578 - ACESSES POINT WIRELESS (Un)
MAO DE OBRA |  | FONTE | UNID | COEFICIENTE | PREÇO UNITÁRIO | TOTAL
00002438 | ELETROTECNICO | SINAPI | H | 1.6 | 28.26 | 45.21
00006111 | SERVENTE DE OBRAS | SINAPI | H | 1.6 | 9.49 | 15.18
|  |  |  | TOTAL MAO DE OBRA: |  | 60.39
MATERIAL |  | FONTE | UNID | COEFICIENTE | PREÇO UNITÁRIO | TOTAL
I058894 | ACCESS POINT WIRELESS TP-LINK AC1750 DUAL BAND EAP245 | SBC | UN | 2 | 956.35 | 1912.7
|  |  |  | TOTAL MATERIAL: |  | 1912.7
SERVICO |  | FONTE | UNID | COEFICIENTE | PREÇO UNITÁRIO | TOTAL
061497 | CAIXA OCTOGONAL FUNDO FIXO PVC 4"x4" | SBC | UN | 1 | 14.25 | 14.25
|  |  |  | TOTAL SERVICO: |  | 14.25
|  |  |  | VALOR: |  | 1987.34
COMP-945137 - Nobreak 1.5Kva Apc Smc1500I2U-Br Lcd Mono 230V para Rack (Un)
EQUIPAMENTO |  | FONTE | UNID | COEFICIENTE | PREÇO UNITÁRIO | TOTAL
INS-317769 | Nobreak 1.5Kva Apc Smc1500I2U-Br Lcd Mono 230V para RACK | PRÓPRIA | Un | 1 | 2610.72 | 2610.72
|  |  |  | TOTAL EQUIPAMENTO: |  | 2610.72
MAO DE OBRA |  | FONTE | UNID | COEFICIENTE | PREÇO UNITÁRIO | TOTAL
00002438 | ELETROTECNICO | SINAPI | H | 0.1 | 28.26 | 2.82
00006111 | SERVENTE DE OBRAS | SINAPI | H | 0.1 | 9.49 | 0.94
|  |  |  | TOTAL MAO DE OBRA: |  | 3.76
|  |  |  | VALOR: |  | 2614.48
COMP-318779 - Gerador de energia Solar Grid-tie para conexão a rede pública (140~160kWh/mês) (un)
EQUIPAMENTO |  | FONTE | UNID | COEFICIENTE | PREÇO UNITÁRIO | TOTAL
INS-279725 | Inversor de potência 3Kw | PRÓPRIA | un | 1 | 3969 | 3969
INS-857758 | Painel Solar 250~270W | PRÓPRIA | un | 12 | 780 | 9360
|  |  |  | TOTAL EQUIPAMENTO: |  | 13329
GERAL |  | FONTE | UNID | COEFICIENTE | PREÇO UNITÁRIO | TOTAL
COMP-691204 | Suporte para fixação em telhado de módulo de 230W a 260W - CK-990x1 ou similar | PRÓPRIA | un | 2 | 271.81 | 543.62
INS-392654 | String box CC 01 Saída | PRÓPRIA | un | 1 | 1280 | 1280
|  |  |  | TOTAL GERAL: |  | 1823.62
MATERIAL |  | FONTE | UNID | COEFICIENTE | PREÇO UNITÁRIO | TOTAL
00000982 | CABO DE COBRE, FLEXIVEL, CLASSE 4 OU 5, ISOLACAO EM PVC/A, ANTICHAMA BWF-B, 1 CONDUTOR, 450/750 V, SECAO NOMINAL 6 MM2 | SINAPI | M | 10 | 4.61 | 46.1
|  |  |  | TOTAL MATERIAL: |  | 46.1
|  |  |  | VALOR: |  | 15198.72
COMP-742606 - Logomarca do MPAM, confecionada em ACM, med. Ø 2.750,00mm para a fixação em fachada - Fornecimento e instalação (UN)
GERAL |  | FONTE | UNID | COEFICIENTE | PREÇO UNITÁRIO | TOTAL
INS-014211 | Logomarca do MPAM, confecionada em ACM, med. Ø 2.750,00mm para a fixação em fachada - Fornecimento e instalação | PRÓPRIA | UN | 1.5 | 3400 | 5100
|  |  |  | TOTAL GERAL: |  | 5100
|  |  |  | VALOR: |  | 5100
COMP-316951 - letras em chapa de aço galvanizado pintada em cor padrão do MP/AM - block letter de 10 a 20 cm - fornecimento e instalação (un)
GERAL |  | FONTE | UNID | COEFICIENTE | PREÇO UNITÁRIO | TOTAL
INS-755445 | Letras em chapa de aço galvanizado pintada em cor padrão MP/AM - block-letter - 10 a 20 cm | PRÓPRIA | UN | 1 | 14 | 14
|  |  |  | TOTAL GERAL: |  | 14
MAO DE OBRA |  | FONTE | UNID | COEFICIENTE | PREÇO UNITÁRIO | TOTAL
00006111 | SERVENTE DE OBRAS | SINAPI | H | 0.1 | 9.49 | 0.94
|  |  |  | TOTAL MAO DE OBRA: |  | 0.94
|  |  |  | VALOR: |  | 14.94
COMP-638612 - Revisão de Totem com pintura e adesivo - Entrada (un)
MAO DE OBRA |  | FONTE | UNID | COEFICIENTE | PREÇO UNITÁRIO | TOTAL
00004783 | PINTOR | SINAPI | H | 3.6 | 12.85 | 46.26
|  |  |  | TOTAL MAO DE OBRA: |  | 46.26
MATERIAL |  | FONTE | UNID | COEFICIENTE | PREÇO UNITÁRIO | TOTAL
00039387 | LAMPADA LED TUBULAR BIVOLT 18/20 W, BASE G13 | SINAPI | UN | 8 | 16.72 | 133.76
00034744 | PELICULA REFLETIVA, GT 7 ANOS PARA SINALIZACAO VERTICAL | SINAPI | M2 | 6 | 20.92 | 125.52
|  |  |  | TOTAL MATERIAL: |  | 259.28
SERVICO |  | FONTE | UNID | COEFICIENTE | PREÇO UNITÁRIO | TOTAL
180222 | PINTURA DUAS DEMAOS TINTA ESMALTE EM SUPERFICIE METALICA | SBC | M2 | 4 | 24.26 | 97.04
022506 | REMOCAO PINTURA GRADES/TELAS DE PROTECAO | SBC | M2 | 4 | 10.78 | 43.12
|  |  |  | TOTAL SERVICO: |  | 140.16
|  |  |  | VALOR: |  | 445.7
MPAM - DIV - 002 - Kit Prevenção ao COVID-19 para Obras (UN)
EQUIPAMENTO |  | FONTE | UNID | COEFICIENTE | PREÇO UNITÁRIO | TOTAL
INS-211994 | Pia Portátil com reservatório de água limpa e reservatório de água suja. | PRÓPRIA | Un | 2 | 1250 | 2500
|  |  |  | TOTAL EQUIPAMENTO: |  | 2500
MAO DE OBRA |  | FONTE | UNID | COEFICIENTE | PREÇO UNITÁRIO | TOTAL
00040943 | TECNICO EM SEGURANCA DO TRABALHO | SINAPI | H | 4 | 28.26 | 113.04
|  |  |  | TOTAL MAO DE OBRA: |  | 113.04
MATERIAL |  | FONTE | UNID | COEFICIENTE | PREÇO UNITÁRIO | TOTAL
I089855 | PLACA DE OBRAS COM BANNER DE LONA COM IMPRESSAO EM 2 CORES 80x120cm | SBC | UN | 2 | 102.5 | 205
|  |  |  | TOTAL MATERIAL: |  | 205
SERVICO |  | FONTE | UNID | COEFICIENTE | PREÇO UNITÁRIO | TOTAL
055504 | ADESIVO COM INICAÇÃO DE DISTANCIAMENTO SOCIAL | SBC | UN | 6 | 19.44 | 116.64
|  |  |  | TOTAL SERVICO: |  | 116.64
|  |  |  | VALOR: |  | 2934.68
COMP-175824 - LIMPEZA PERMANENTE E FINAL DA OBRA (mês)
EQUIPAMENTO |  | FONTE | UNID | COEFICIENTE | PREÇO UNITÁRIO | TOTAL
MPAM 05/2016 | Conjunto de Ferramentas de Uso Coletivo Composto por: uma Pá; uma Enxada; uma Picareta; um Balde. | PRÓPRIA | conj. | 0.35 | 65.07 | 22.77
|  |  |  | TOTAL EQUIPAMENTO: |  | 22.77
MAO DE OBRA |  | FONTE | UNID | COEFICIENTE | PREÇO UNITÁRIO | TOTAL
00006111 | SERVENTE DE OBRAS | SINAPI | H | 80 | 9.49 | 759.2
|  |  |  | TOTAL MAO DE OBRA: |  | 759.2
MATERIAL |  | FONTE | UNID | COEFICIENTE | PREÇO UNITÁRIO | TOTAL
00000003 | ACIDO MURIATICO, DILUICAO 10% A 12% PARA USO EM LIMPEZA | SINAPI | L | 4.53 | 4.5 | 20.38
00002711 | CARRINHO DE MAO DE ACO CAPACIDADE 50 A 60 L, PNEU COM CAMARA | SINAPI | UN | 0.059 | 154 | 9.08
00000013 | ESTOPA | SINAPI | KG | 2 | 16.93 | 33.86
|  |  |  | TOTAL MATERIAL: |  | 63.32
|  |  |  | VALOR: |  | 845.29
Eng. Paulo Augusto Lopes CREA 6.028-D AM/RR

## COMPOSICOES AUXILIARES
011815 - VIGILANCIA DE OBRA - 2 VIGIAS (MES)
MAO DE OBRA |  | FONTE | UNID | COEFICIENTE | PREÇO UNITÁRIO | TOTAL
I099312 | VIGIA DE OBRAS | SBC | H | 453.64 | 9.49 | 4305.04
|  |  |  | TOTAL MAO DE OBRA: |  | 4305.04
|  |  |  | VALOR: |  | 4305.04
89259 - GUINDAUTO HIDRÁULICO, CAPACIDADE MÁXIMA DE CARGA 6200 KG, MOMENTO MÁXIMO DE CARGA 11,7 TM, ALCANCE MÁXIMO HORIZONTAL 9,70 M, INCLUSIVE CAMINHÃO TOCO PBT 16.000 KG, POTÊNCIA DE 189 CV - DEPRECIAÇÃO. AF_06/2014 (H)
EQUIPAMENTO |  | FONTE | UNID | COEFICIENTE | PREÇO UNITÁRIO | TOTAL
00037761 | CAMINHAO TOCO, PESO BRUTO TOTAL 16000 KG, CARGA UTIL MAXIMA DE 10685 KG, DISTANCIA ENTRE EIXOS 4,8M, POTENCIA 189 CV (INCLUI CABINE E CHASSI, NAO INCLUI CARROCERIA) | SINAPI | UN | 3.43e-05 | 235772.14 | 8.08
00003363 | GUINDAUTO HIDRAULICO, CAPACIDADE MAXIMA DE CARGA 6200 KG, MOMENTO MAXIMO DE CARGA 11,7 TM , ALCANCE MAXIMO HORIZONTAL 9,70 M, PARA MONTAGEM SOBRE CHASSI DE CAMINHAO PBT MINIMO 13000 KG (INCLUI MONTAGEM, NAO INCLUI CAMINHAO) | SINAPI | UN | 3.43e-05 | 86000 | 2.94
|  |  |  | TOTAL EQUIPAMENTO: |  | 11.02
|  |  |  | VALOR: |  | 11.02
91466 - GUINDAUTO HIDRÁULICO, CAPACIDADE MÁXIMA DE CARGA 6200 KG, MOMENTO MÁXIMO DE CARGA 11,7 TM, ALCANCE MÁXIMO HORIZONTAL 9,70 M, INCLUSIVE CAMINHÃO TOCO PBT 16.000 KG, POTÊNCIA DE 189 CV - IMPOSTOS E SEGUROS. AF_08/2015 (H)
EQUIPAMENTO |  | FONTE | UNID | COEFICIENTE | PREÇO UNITÁRIO | TOTAL
00037761 | CAMINHAO TOCO, PESO BRUTO TOTAL 16000 KG, CARGA UTIL MAXIMA DE 10685 KG, DISTANCIA ENTRE EIXOS 4,8M, POTENCIA 189 CV (INCLUI CABINE E CHASSI, NAO INCLUI CARROCERIA) | SINAPI | UN | 2.8e-06 | 235772.14 | 0.66
00003363 | GUINDAUTO HIDRAULICO, CAPACIDADE MAXIMA DE CARGA 6200 KG, MOMENTO MAXIMO DE CARGA 11,7 TM , ALCANCE MAXIMO HORIZONTAL 9,70 M, PARA MONTAGEM SOBRE CHASSI DE CAMINHAO PBT MINIMO 13000 KG (INCLUI MONTAGEM, NAO INCLUI CAMINHAO) | SINAPI | UN | 2.8e-06 | 86000 | 0.24
|  |  |  | TOTAL EQUIPAMENTO: |  | 0.9
|  |  |  | VALOR: |  | 0.9
89260 - GUINDAUTO HIDRÁULICO, CAPACIDADE MÁXIMA DE CARGA 6200 KG, MOMENTO MÁXIMO DE CARGA 11,7 TM, ALCANCE MÁXIMO HORIZONTAL 9,70 M, INCLUSIVE CAMINHÃO TOCO PBT 16.000 KG, POTÊNCIA DE 189 CV - JUROS. AF_06/2014 (H)
EQUIPAMENTO |  | FONTE | UNID | COEFICIENTE | PREÇO UNITÁRIO | TOTAL
00037761 | CAMINHAO TOCO, PESO BRUTO TOTAL 16000 KG, CARGA UTIL MAXIMA DE 10685 KG, DISTANCIA ENTRE EIXOS 4,8M, POTENCIA 189 CV (INCLUI CABINE E CHASSI, NAO INCLUI CARROCERIA) | SINAPI | UN | 7.2e-06 | 235772.14 | 1.69
00003363 | GUINDAUTO HIDRAULICO, CAPACIDADE MAXIMA DE CARGA 6200 KG, MOMENTO MAXIMO DE CARGA 11,7 TM , ALCANCE MAXIMO HORIZONTAL 9,70 M, PARA MONTAGEM SOBRE CHASSI DE CAMINHAO PBT MINIMO 13000 KG (INCLUI MONTAGEM, NAO INCLUI CAMINHAO) | SINAPI | UN | 7.2e-06 | 86000 | 0.61
|  |  |  | TOTAL EQUIPAMENTO: |  | 2.3
|  |  |  | VALOR: |  | 2.3
5930 - GUINDAUTO HIDRÁULICO, CAPACIDADE MÁXIMA DE CARGA 6200 KG, MOMENTO MÁXIMO DE CARGA 11,7 TM, ALCANCE MÁXIMO HORIZONTAL 9,70 M, INCLUSIVE CAMINHÃO TOCO PBT 16.000 KG, POTÊNCIA DE 189 CV - CHI DIURNO. AF_06/2014 (CHI)
MAO DE OBRA |  | FONTE | UNID | COEFICIENTE | PREÇO UNITÁRIO | TOTAL
00004096 | MOTORISTA OPERADOR DE CAMINHAO COM MUNCK | SINAPI | H | 1 | 12.85 | 12.85
|  |  |  | TOTAL MAO DE OBRA: |  | 12.85
SERVICO |  | FONTE | UNID | COEFICIENTE | PREÇO UNITÁRIO | TOTAL
89259 | GUINDAUTO HIDRÁULICO, CAPACIDADE MÁXIMA DE CARGA 6200 KG, MOMENTO MÁXIMO DE CARGA 11,7 TM, ALCANCE MÁXIMO HORIZONTAL 9,70 M, INCLUSIVE CAMINHÃO TOCO PBT 16.000 KG, POTÊNCIA DE 189 CV - DEPRECIAÇÃO. AF_06/2014 | SINAPI | H | 1 | 11.02 | 11.02
91466 | GUINDAUTO HIDRÁULICO, CAPACIDADE MÁXIMA DE CARGA 6200 KG, MOMENTO MÁXIMO DE CARGA 11,7 TM, ALCANCE MÁXIMO HORIZONTAL 9,70 M, INCLUSIVE CAMINHÃO TOCO PBT 16.000 KG, POTÊNCIA DE 189 CV - IMPOSTOS E SEGUROS. AF_08/2015 | SINAPI | H | 1 | 0.9 | 0.9
89260 | GUINDAUTO HIDRÁULICO, CAPACIDADE MÁXIMA DE CARGA 6200 KG, MOMENTO MÁXIMO DE CARGA 11,7 TM, ALCANCE MÁXIMO HORIZONTAL 9,70 M, INCLUSIVE CAMINHÃO TOCO PBT 16.000 KG, POTÊNCIA DE 189 CV - JUROS. AF_06/2014 | SINAPI | H | 1 | 2.3 | 2.3
|  |  |  | TOTAL SERVICO: |  | 14.22
|  |  |  | VALOR: |  | 27.07
89262 - GUINDAUTO HIDRÁULICO, CAPACIDADE MÁXIMA DE CARGA 6200 KG, MOMENTO MÁXIMO DE CARGA 11,7 TM, ALCANCE MÁXIMO HORIZONTAL 9,70 M, INCLUSIVE CAMINHÃO TOCO PBT 16.000 KG, POTÊNCIA DE 189 CV - MANUTENÇÃO. AF_06/2014 (H)
EQUIPAMENTO |  | FONTE | UNID | COEFICIENTE | PREÇO UNITÁRIO | TOTAL
00037761 | CAMINHAO TOCO, PESO BRUTO TOTAL 16000 KG, CARGA UTIL MAXIMA DE 10685 KG, DISTANCIA ENTRE EIXOS 4,8M, POTENCIA 189 CV (INCLUI CABINE E CHASSI, NAO INCLUI CARROCERIA) | SINAPI | UN | 6.43e-05 | 235772.14 | 15.16
00003363 | GUINDAUTO HIDRAULICO, CAPACIDADE MAXIMA DE CARGA 6200 KG, MOMENTO MAXIMO DE CARGA 11,7 TM , ALCANCE MAXIMO HORIZONTAL 9,70 M, PARA MONTAGEM SOBRE CHASSI DE CAMINHAO PBT MINIMO 13000 KG (INCLUI MONTAGEM, NAO INCLUI CAMINHAO) | SINAPI | UN | 6.43e-05 | 86000 | 5.52
|  |  |  | TOTAL EQUIPAMENTO: |  | 20.68
|  |  |  | VALOR: |  | 20.68
91467 - GUINDAUTO HIDRÁULICO, CAPACIDADE MÁXIMA DE CARGA 6200 KG, MOMENTO MÁXIMO DE CARGA 11,7 TM, ALCANCE MÁXIMO HORIZONTAL 9,70 M, INCLUSIVE CAMINHÃO TOCO PBT 16.000 KG, POTÊNCIA DE 189 CV - MATERIAIS NA OPERAÇÃO. AF_08/2015 (H)
MATERIAL |  | FONTE | UNID | COEFICIENTE | PREÇO UNITÁRIO | TOTAL
00004221 | OLEO DIESEL COMBUSTIVEL COMUM | SINAPI | L | 26.43 | 4.34 | 114.7
|  |  |  | TOTAL MATERIAL: |  | 114.7
|  |  |  | VALOR: |  | 114.7
5928 - GUINDAUTO HIDRÁULICO, CAPACIDADE MÁXIMA DE CARGA 6200 KG, MOMENTO MÁXIMO DE CARGA 11,7 TM, ALCANCE MÁXIMO HORIZONTAL 9,70 M, INCLUSIVE CAMINHÃO TOCO PBT 16.000 KG, POTÊNCIA DE 189 CV - CHP DIURNO. AF_06/2014 (CHP)
MAO DE OBRA |  | FONTE | UNID | COEFICIENTE | PREÇO UNITÁRIO | TOTAL
00004096 | MOTORISTA OPERADOR DE CAMINHAO COM MUNCK | SINAPI | H | 1 | 12.85 | 12.85
|  |  |  | TOTAL MAO DE OBRA: |  | 12.85
SERVICO |  | FONTE | UNID | COEFICIENTE | PREÇO UNITÁRIO | TOTAL
89259 | GUINDAUTO HIDRÁULICO, CAPACIDADE MÁXIMA DE CARGA 6200 KG, MOMENTO MÁXIMO DE CARGA 11,7 TM, ALCANCE MÁXIMO HORIZONTAL 9,70 M, INCLUSIVE CAMINHÃO TOCO PBT 16.000 KG, POTÊNCIA DE 189 CV - DEPRECIAÇÃO. AF_06/2014 | SINAPI | H | 1 | 11.02 | 11.02
91466 | GUINDAUTO HIDRÁULICO, CAPACIDADE MÁXIMA DE CARGA 6200 KG, MOMENTO MÁXIMO DE CARGA 11,7 TM, ALCANCE MÁXIMO HORIZONTAL 9,70 M, INCLUSIVE CAMINHÃO TOCO PBT 16.000 KG, POTÊNCIA DE 189 CV - IMPOSTOS E SEGUROS. AF_08/2015 | SINAPI | H | 1 | 0.9 | 0.9
89260 | GUINDAUTO HIDRÁULICO, CAPACIDADE MÁXIMA DE CARGA 6200 KG, MOMENTO MÁXIMO DE CARGA 11,7 TM, ALCANCE MÁXIMO HORIZONTAL 9,70 M, INCLUSIVE CAMINHÃO TOCO PBT 16.000 KG, POTÊNCIA DE 189 CV - JUROS. AF_06/2014 | SINAPI | H | 1 | 2.3 | 2.3
89262 | GUINDAUTO HIDRÁULICO, CAPACIDADE MÁXIMA DE CARGA 6200 KG, MOMENTO MÁXIMO DE CARGA 11,7 TM, ALCANCE MÁXIMO HORIZONTAL 9,70 M, INCLUSIVE CAMINHÃO TOCO PBT 16.000 KG, POTÊNCIA DE 189 CV - MANUTENÇÃO. AF_06/2014 | SINAPI | H | 1 | 20.68 | 20.68
91467 | GUINDAUTO HIDRÁULICO, CAPACIDADE MÁXIMA DE CARGA 6200 KG, MOMENTO MÁXIMO DE CARGA 11,7 TM, ALCANCE MÁXIMO HORIZONTAL 9,70 M, INCLUSIVE CAMINHÃO TOCO PBT 16.000 KG, POTÊNCIA DE 189 CV - MATERIAIS NA OPERAÇÃO. AF_08/2015 | SINAPI | H | 1 | 114.7 | 114.7
|  |  |  | TOTAL SERVICO: |  | 149.6
|  |  |  | VALOR: |  | 162.45
S10551 - Encargos Complementares - Carpinteiro (h)
EQUIPAMENTO |  | FONTE | UNID | COEFICIENTE | PREÇO UNITÁRIO | TOTAL
I11248 | Furadeira e Parafusadeira eletrica Bosch ou Similar profissional | ORSE | un | 0 | 246 | 0
I11249 | Serra circular eletrica portatil | ORSE | un | 0 | 518 | 0
|  |  |  | TOTAL EQUIPAMENTO: |  | 0
MATERIAL |  | FONTE | UNID | COEFICIENTE | PREÇO UNITÁRIO | TOTAL
I00158 | Almoço (Participação do empregador) | ORSE | un | 0 | 10 | 0
I12893S | Bota de seguranca com biqueira de aco e colarinho acolchoado | ORSE | par | 0 | 43.2 | 0
I12894S | Capa para chuva em pvc com forro de poliester, com capuz (amarela ou azul) | ORSE | un | 0 | 11.7 | 0
I12895S | Capacete de seguranca aba frontal com suspensao de polietileno, sem jugular (classe b) | ORSE | un | 0 | 9 | 0
I10492 | Cesta Básica | ORSE | un | 0 | 140 | 0
I10579 | Chave de fenda chata 30 cm | ORSE | un | 0 | 22.89 | 0
I00941 | Fardamento | ORSE | un | 0 | 74.89 | 0
I10578 | Formão grande | ORSE | un | 0 | 18.65 | 0
I12892S | Luva raspa de couro, cano curto (punho *7* cm) | ORSE | par | 0 | 8.1 | 0
I11244 | Martelo com unha | ORSE | un | 0 | 37.9 | 0
I10596 | Protetor auricular | ORSE | un | 0 | 4.9 | 0
I10599 | Protetor solar fps 30 com 120ml | ORSE | un | 0 | 35.9 | 0
I10577 | Serrote 40cm | ORSE | un | 0 | 18.58 | 0
I02378 | Vale transporte | ORSE | un | 0 | 4 | 0
I01651 | Óculos branco proteção | ORSE | pr | 0 | 5.3 | 0
|  |  |  | TOTAL MATERIAL: |  | 0
SERVICO |  | FONTE | UNID | COEFICIENTE | PREÇO UNITÁRIO | TOTAL
I10517 | Exames admissionais/demissionais (checkup) | ORSE | cj | 0 | 300 | 0
I10761 | Refeição - café da manhã ( café com leite e dois pães com manteiga) | ORSE | un | 0 | 4.5 | 0
I10362 | Seguro de vida e acidente em grupo | ORSE | un | 0 | 12.54 | 0
|  |  |  | TOTAL SERVICO: |  | 0
|  |  |  | VALOR: |  | 0
S10549 - Encargos Complementares - Servente (h)
MATERIAL |  | FONTE | UNID | COEFICIENTE | PREÇO UNITÁRIO | TOTAL
I00158 | Almoço (Participação do empregador) | ORSE | un | 0 | 10 | 0
I12893S | Bota de seguranca com biqueira de aco e colarinho acolchoado | ORSE | par | 0 | 43.2 | 0
I12894S | Capa para chuva em pvc com forro de poliester, com capuz (amarela ou azul) | ORSE | un | 0 | 11.7 | 0
I12895S | Capacete de seguranca aba frontal com suspensao de polietileno, sem jugular (classe b) | ORSE | un | 0 | 9 | 0
I02711S | Carrinho de mao de aco capacidade 50 a 60 l, pneu com camara | ORSE | un | 0 | 144.5 | 0
I10492 | Cesta Básica | ORSE | un | 0 | 140 | 0
I00941 | Fardamento | ORSE | un | 0 | 74.89 | 0
I12892S | Luva raspa de couro, cano curto (punho *7* cm) | ORSE | par | 0 | 8.1 | 0
I04729 | Marreta 1 kg com cabo | ORSE | un | 0 | 22.6 | 0
I10596 | Protetor auricular | ORSE | un | 0 | 4.9 | 0
I10599 | Protetor solar fps 30 com 120ml | ORSE | un | 0 | 35.9 | 0
I10788 | Pá quadrada | ORSE | un | 0 | 17.29 | 0
I04728 | Talhadeira chata 10" | ORSE | un | 0 | 13.85 | 0
I02378 | Vale transporte | ORSE | un | 0 | 4 | 0
I01651 | Óculos branco proteção | ORSE | pr | 0 | 5.3 | 0
|  |  |  | TOTAL MATERIAL: |  | 0
SERVICO |  | FONTE | UNID | COEFICIENTE | PREÇO UNITÁRIO | TOTAL
I10517 | Exames admissionais/demissionais (checkup) | ORSE | cj | 0 | 300 | 0
I10761 | Refeição - café da manhã ( café com leite e dois pães com manteiga) | ORSE | un | 0 | 4.5 | 0
I10362 | Seguro de vida e acidente em grupo | ORSE | un | 0 | 12.54 | 0
|  |  |  | TOTAL SERVICO: |  | 0
|  |  |  | VALOR: |  | 0
S10605 - Encargos Complementares - Montador (h)
MATERIAL |  | FONTE | UNID | COEFICIENTE | PREÇO UNITÁRIO | TOTAL
I11272 | Alicate Climpador ( cripador ) | ORSE | un | 0 | 76.68 | 0
I11275 | Alicate de pressão 11" | ORSE | un | 0 | 46.39 | 0
I11277 | Alicate de pressão para solda de chapa 18" (460mm), Ref.138 Z Gedore | ORSE | un | 0 | 82.45 | 0
I11276 | Alicate de pressão para solda tipo U, para apertar chapas, tiras e qualquer tipo de perfil. Niquelado, mordentes reforçados em aço laminadao. Corpo em chapa dobrada extra-reforçada e rebites de aço, 11" (280mm). Ref. 138 Gedore. | ORSE | un | 0 | 51.05 | 0
I11278 | Alicate diagonal para corte rente 5" a 8" | ORSE | un | 0 | 28.1 | 0
I11279 | Alicate para anéis de pistão capacidade 50-100mm. ref.44044101 Tramontina ou similar | ORSE | un | 0 | 66.29 | 0
I00158 | Almoço (Participação do empregador) | ORSE | un | 0 | 10 | 0
I11281 | Bolsa de lona para ferramentas 40 x 30 x 20cm | ORSE | un | 0 | 274.89 | 0
I12893S | Bota de seguranca com biqueira de aco e colarinho acolchoado | ORSE | par | 0 | 43.2 | 0
I12894S | Capa para chuva em pvc com forro de poliester, com capuz (amarela ou azul) | ORSE | un | 0 | 11.7 | 0
I12895S | Capacete de seguranca aba frontal com suspensao de polietileno, sem jugular (classe b) | ORSE | un | 0 | 9 | 0
I11284 | Cavalete de ferro nº 1 | ORSE | un | 0 | 100.83 | 0
I10492 | Cesta Básica | ORSE | un | 0 | 140 | 0
I11280 | Chave Inglesa 15" ref. 012418012 carbografite | ORSE | un | 0 | 60.5 | 0
I11282 | Esmerilhadeira angular elétrico portátil 4 1/2" - 1000 watts - ref. G1000kB2 Black e Decker | ORSE | un | 0 | 380.9 | 0
I11273 | Esquadro de alumínio para soldagem de peças, com duas morsas, 35 x 35 x 4,5cm, marca Black Jack | ORSE | un | 0 | 182.87 | 0
I00941 | Fardamento | ORSE | un | 0 | 74.89 | 0
I11285 | Fonte inversora de solda WMI 140ED 220V - BAMBOZZI - WMI- 140ED | ORSE | un | 0 | 1200 | 0
I11274 | Grampo de de aperto rápido 16" Ref. 60987 Beltools | ORSE | un | 0 | 15.68 | 0
I12892S | Luva raspa de couro, cano curto (punho *7* cm) | ORSE | par | 0 | 8.1 | 0
I11286 | Macariço de solda Ref. CG201 código 010414410 carbografite | ORSE | un | 0 | 333 | 0
I11270 | Martelo de solda do tipo picareta, cabo de madeira, 300x0,4x0,5mm | ORSE | un | 0 | 21.41 | 0
I10596 | Protetor auricular | ORSE | un | 0 | 4.9 | 0
I10599 | Protetor solar fps 30 com 120ml | ORSE | un | 0 | 35.9 | 0
I11283 | Selador horizontal para fita de aço 1" | ORSE | un | 0 | 361.57 | 0
I11271 | Talhadeira com punho de proteção 22 x225mm ref.207206BR Belzer | ORSE | un | 0 | 60.31 | 0
I02378 | Vale transporte | ORSE | un | 0 | 4 | 0
I01651 | Óculos branco proteção | ORSE | pr | 0 | 5.3 | 0
|  |  |  | TOTAL MATERIAL: |  | 0
SERVICO |  | FONTE | UNID | COEFICIENTE | PREÇO UNITÁRIO | TOTAL
I10517 | Exames admissionais/demissionais (checkup) | ORSE | cj | 0 | 300 | 0
I10761 | Refeição - café da manhã ( café com leite e dois pães com manteiga) | ORSE | un | 0 | 4.5 | 0
I10362 | Seguro de vida e acidente em grupo | ORSE | un | 0 | 12.54 | 0
|  |  |  | TOTAL SERVICO: |  | 0
|  |  |  | VALOR: |  | 0
S10550 - Encargos Complementares - Pedreiro (h)
MATERIAL |  | FONTE | UNID | COEFICIENTE | PREÇO UNITÁRIO | TOTAL
I00158 | Almoço (Participação do empregador) | ORSE | un | 0 | 10 | 0
I12893S | Bota de seguranca com biqueira de aco e colarinho acolchoado | ORSE | par | 0 | 43.2 | 0
I12894S | Capa para chuva em pvc com forro de poliester, com capuz (amarela ou azul) | ORSE | un | 0 | 11.7 | 0
I12895S | Capacete de seguranca aba frontal com suspensao de polietileno, sem jugular (classe b) | ORSE | un | 0 | 9 | 0
I10492 | Cesta Básica | ORSE | un | 0 | 140 | 0
I04722 | Colher de pedreiro | ORSE | un | 0 | 16.79 | 0
I04174 | Desempenadeira de aço lisa, cabo madeira, ref:143, Atlas ou similar | ORSE | un | 0 | 10.8 | 0
I11245 | Desempoladeira de madeira 12x22 | ORSE | un | 0 | 11.26 | 0
I11246 | Escala métrica de bambú | ORSE | Un | 0 | 9.05 | 0
I00941 | Fardamento | ORSE | un | 0 | 74.89 | 0
I12892S | Luva raspa de couro, cano curto (punho *7* cm) | ORSE | par | 0 | 8.1 | 0
I11264 | Marreta de 1/2 kg com cabo | ORSE | un | 0 | 13.52 | 0
I11265 | Martelo de borracha com cabo | ORSE | un | 0 | 19.8 | 0
I11243 | Martelo sem unha | ORSE | un | 0 | 16.55 | 0
I10789 | Nível de bolha de madeira | ORSE | un | 0 | 14.9 | 0
I10596 | Protetor auricular | ORSE | un | 0 | 4.9 | 0
I10599 | Protetor solar fps 30 com 120ml | ORSE | un | 0 | 35.9 | 0
I10790 | Prumo de face | ORSE | un | 0 | 22.98 | 0
I10282 | Regua de alumínio c/ 2,00m (para pedreiro) | ORSE | un | 0 | 16.7 | 0
I11247 | Serra mármore | ORSE | un | 0 | 272.97 | 0
I02378 | Vale transporte | ORSE | un | 0 | 4 | 0
I01651 | Óculos branco proteção | ORSE | pr | 0 | 5.3 | 0
|  |  |  | TOTAL MATERIAL: |  | 0
SERVICO |  | FONTE | UNID | COEFICIENTE | PREÇO UNITÁRIO | TOTAL
I10517 | Exames admissionais/demissionais (checkup) | ORSE | cj | 0 | 300 | 0
I10761 | Refeição - café da manhã ( café com leite e dois pães com manteiga) | ORSE | un | 0 | 4.5 | 0
I10362 | Seguro de vida e acidente em grupo | ORSE | un | 0 | 12.54 | 0
|  |  |  | TOTAL SERVICO: |  | 0
|  |  |  | VALOR: |  | 0
93277 - GUINCHO ELÉTRICO DE COLUNA, CAPACIDADE 400 KG, COM MOTO FREIO, MOTOR TRIFÁSICO DE 1,25 CV - DEPRECIAÇÃO. AF_03/2016 (H)
EQUIPAMENTO |  | FONTE | UNID | COEFICIENTE | PREÇO UNITÁRIO | TOTAL
00036487 | GUINCHO ELETRICO DE COLUNA, CAPACIDADE 400 KG, COM MOTO FREIO, MOTOR TRIFASICO DE 1,25 CV | SINAPI | UN | 6.4e-05 | 4800.04 | 0.3
|  |  |  | TOTAL EQUIPAMENTO: |  | 0.3
|  |  |  | VALOR: |  | 0.3
93278 - GUINCHO ELÉTRICO DE COLUNA, CAPACIDADE 400 KG, COM MOTO FREIO, MOTOR TRIFÁSICO DE 1,25 CV - JUROS. AF_03/2016 (H)
EQUIPAMENTO |  | FONTE | UNID | COEFICIENTE | PREÇO UNITÁRIO | TOTAL
00036487 | GUINCHO ELETRICO DE COLUNA, CAPACIDADE 400 KG, COM MOTO FREIO, MOTOR TRIFASICO DE 1,25 CV | SINAPI | UN | 7.6e-06 | 4800.04 | 0.03
|  |  |  | TOTAL EQUIPAMENTO: |  | 0.03
|  |  |  | VALOR: |  | 0.03
93282 - GUINCHO ELÉTRICO DE COLUNA, CAPACIDADE 400 KG, COM MOTO FREIO, MOTOR TRIFÁSICO DE 1,25 CV - CHI DIURNO. AF_03/2016 (CHI)
MAO DE OBRA |  | FONTE | UNID | COEFICIENTE | PREÇO UNITÁRIO | TOTAL
00004253 | OPERADOR DE GUINCHO OU GUINCHEIRO | SINAPI | H | 1 | 15.69 | 15.69
|  |  |  | TOTAL MAO DE OBRA: |  | 15.69
SERVICO |  | FONTE | UNID | COEFICIENTE | PREÇO UNITÁRIO | TOTAL
93277 | GUINCHO ELÉTRICO DE COLUNA, CAPACIDADE 400 KG, COM MOTO FREIO, MOTOR TRIFÁSICO DE 1,25 CV - DEPRECIAÇÃO. AF_03/2016 | SINAPI | H | 1 | 0.3 | 0.3
93278 | GUINCHO ELÉTRICO DE COLUNA, CAPACIDADE 400 KG, COM MOTO FREIO, MOTOR TRIFÁSICO DE 1,25 CV - JUROS. AF_03/2016 | SINAPI | H | 1 | 0.03 | 0.03
|  |  |  | TOTAL SERVICO: |  | 0.33
|  |  |  | VALOR: |  | 16.02
93279 - GUINCHO ELÉTRICO DE COLUNA, CAPACIDADE 400 KG, COM MOTO FREIO, MOTOR TRIFÁSICO DE 1,25 CV - MANUTENÇÃO. AF_03/2016 (H)
EQUIPAMENTO |  | FONTE | UNID | COEFICIENTE | PREÇO UNITÁRIO | TOTAL
00036487 | GUINCHO ELETRICO DE COLUNA, CAPACIDADE 400 KG, COM MOTO FREIO, MOTOR TRIFASICO DE 1,25 CV | SINAPI | UN | 6e-05 | 4800.04 | 0.28
|  |  |  | TOTAL EQUIPAMENTO: |  | 0.28
|  |  |  | VALOR: |  | 0.28
93280 - GUINCHO ELÉTRICO DE COLUNA, CAPACIDADE 400 KG, COM MOTO FREIO, MOTOR TRIFÁSICO DE 1,25 CV - MATERIAIS NA OPERAÇÃO. AF_03/2016 (H)
GERAL |  | FONTE | UNID | COEFICIENTE | PREÇO UNITÁRIO | TOTAL
00002705 | ENERGIA ELETRICA ATE 2000 KWH INDUSTRIAL, SEM DEMANDA | SINAPI | KW/H | 0.78 | 0.9 | 0.7
|  |  |  | TOTAL GERAL: |  | 0.7
|  |  |  | VALOR: |  | 0.7
93281 - GUINCHO ELÉTRICO DE COLUNA, CAPACIDADE 400 KG, COM MOTO FREIO, MOTOR TRIFÁSICO DE 1,25 CV - CHP DIURNO. AF_03/2016 (CHP)
MAO DE OBRA |  | FONTE | UNID | COEFICIENTE | PREÇO UNITÁRIO | TOTAL
00004253 | OPERADOR DE GUINCHO OU GUINCHEIRO | SINAPI | H | 1 | 15.69 | 15.69
|  |  |  | TOTAL MAO DE OBRA: |  | 15.69
SERVICO |  | FONTE | UNID | COEFICIENTE | PREÇO UNITÁRIO | TOTAL
93277 | GUINCHO ELÉTRICO DE COLUNA, CAPACIDADE 400 KG, COM MOTO FREIO, MOTOR TRIFÁSICO DE 1,25 CV - DEPRECIAÇÃO. AF_03/2016 | SINAPI | H | 1 | 0.3 | 0.3
93278 | GUINCHO ELÉTRICO DE COLUNA, CAPACIDADE 400 KG, COM MOTO FREIO, MOTOR TRIFÁSICO DE 1,25 CV - JUROS. AF_03/2016 | SINAPI | H | 1 | 0.03 | 0.03
93279 | GUINCHO ELÉTRICO DE COLUNA, CAPACIDADE 400 KG, COM MOTO FREIO, MOTOR TRIFÁSICO DE 1,25 CV - MANUTENÇÃO. AF_03/2016 | SINAPI | H | 1 | 0.28 | 0.28
93280 | GUINCHO ELÉTRICO DE COLUNA, CAPACIDADE 400 KG, COM MOTO FREIO, MOTOR TRIFÁSICO DE 1,25 CV - MATERIAIS NA OPERAÇÃO. AF_03/2016 | SINAPI | H | 1 | 0.7 | 0.7
|  |  |  | TOTAL SERVICO: |  | 1.31
|  |  |  | VALOR: |  | 17
88629 - ARGAMASSA TRAÇO 1:3 (EM VOLUME DE CIMENTO E AREIA MÉDIA ÚMIDA), PREPARO MANUAL. AF_08/2019 (M3)
MAO DE OBRA |  | FONTE | UNID | COEFICIENTE | PREÇO UNITÁRIO | TOTAL
00006111 | SERVENTE DE OBRAS | SINAPI | H | 8.57 | 9.49 | 81.32
|  |  |  | TOTAL MAO DE OBRA: |  | 81.32
MATERIAL |  | FONTE | UNID | COEFICIENTE | PREÇO UNITÁRIO | TOTAL
00000370 | AREIA MEDIA - POSTO JAZIDA/FORNECEDOR (RETIRADO NA JAZIDA, SEM TRANSPORTE) | SINAPI | M3 | 1.07 | 75 | 80.25
00001379 | CIMENTO PORTLAND COMPOSTO CP II-32 | SINAPI | KG | 482.96 | 1.04 | 502.27
|  |  |  | TOTAL MATERIAL: |  | 582.52
|  |  |  | VALOR: |  | 663.84
91192 - CHUMBAMENTO PONTUAL EM PASSAGEM DE TUBO COM DIÂMETRO MAIOR QUE 75 MM. AF_05/2015 (UN)
MAO DE OBRA |  | FONTE | UNID | COEFICIENTE | PREÇO UNITÁRIO | TOTAL
00002696 | ENCANADOR OU BOMBEIRO HIDRAULICO | SINAPI | H | 0.186 | 12.85 | 2.39
00006111 | SERVENTE DE OBRAS | SINAPI | H | 0.026 | 9.49 | 0.24
|  |  |  | TOTAL MAO DE OBRA: |  | 2.63
SERVICO |  | FONTE | UNID | COEFICIENTE | PREÇO UNITÁRIO | TOTAL
88629 | ARGAMASSA TRAÇO 1:3 (EM VOLUME DE CIMENTO E AREIA MÉDIA ÚMIDA), PREPARO MANUAL. AF_08/2019 | SINAPI | M3 | 0.001 | 663.84 | 0.66
|  |  |  | TOTAL SERVICO: |  | 0.66
|  |  |  | VALOR: |  | 3.29
91187 - FIXAÇÃO DE TUBOS HORIZONTAIS DE PVC, CPVC OU COBRE DIÂMETROS MAIORES QUE 75 MM COM ABRAÇADEIRA METÁLICA FLEXÍVEL 18 MM, FIXADA DIRETAMENTE NA LAJE. AF_05/2015 (M)
MAO DE OBRA |  | FONTE | UNID | COEFICIENTE | PREÇO UNITÁRIO | TOTAL
00002696 | ENCANADOR OU BOMBEIRO HIDRAULICO | SINAPI | H | 0.208 | 12.85 | 2.67
00006111 | SERVENTE DE OBRAS | SINAPI | H | 0.029 | 9.49 | 0.27
|  |  |  | TOTAL MAO DE OBRA: |  | 2.94
MATERIAL |  | FONTE | UNID | COEFICIENTE | PREÇO UNITÁRIO | TOTAL
00004350 | BUCHA DE NYLON, DIAMETRO DO FURO 8 MM, COMPRIMENTO 40 MM, COM PARAFUSO DE ROSCA SOBERBA, CABECA CHATA, FENDA SIMPLES, 4,8 X 50 MM | SINAPI | UN | 0.759 | 0.39 | 0.29
00014153 | FITA METALICA PERFURADA, L = *18* MM, ROLO DE 30 M, CARGA RECOMENDADA = *30* KGF | SINAPI | UN | 0.005 | 53 | 0.26
|  |  |  | TOTAL MATERIAL: |  | 0.55
|  |  |  | VALOR: |  | 3.49
90438 - FURO EM ALVENARIA PARA DIÂMETROS MAIORES QUE 75 MM. AF_05/2015 (UN)
MAO DE OBRA |  | FONTE | UNID | COEFICIENTE | PREÇO UNITÁRIO | TOTAL
00002696 | ENCANADOR OU BOMBEIRO HIDRAULICO | SINAPI | H | 1.719 | 12.85 | 22.08
00006111 | SERVENTE DE OBRAS | SINAPI | H | 0.269 | 9.49 | 2.55
|  |  |  | TOTAL MAO DE OBRA: |  | 24.63
|  |  |  | VALOR: |  | 24.63
89585 - JOELHO 45 GRAUS, PVC, SERIE R, ÁGUA PLUVIAL, DN 100 MM, JUNTA ELÁSTICA, FORNECIDO E INSTALADO EM CONDUTORES VERTICAIS DE ÁGUAS PLUVIAIS. AF_12/2014 (UN)
MAO DE OBRA |  | FONTE | UNID | COEFICIENTE | PREÇO UNITÁRIO | TOTAL
00002696 | ENCANADOR OU BOMBEIRO HIDRAULICO | SINAPI | H | 0.1 | 12.85 | 1.28
00006111 | SERVENTE DE OBRAS | SINAPI | H | 0.1 | 9.49 | 0.94
|  |  |  | TOTAL MAO DE OBRA: |  | 2.22
MATERIAL |  | FONTE | UNID | COEFICIENTE | PREÇO UNITÁRIO | TOTAL
00000301 | ANEL BORRACHA PARA TUBO ESGOTO PREDIAL, DN 100 MM (NBR 5688) | SINAPI | UN | 1 | 2.38 | 2.38
00020151 | JOELHO, PVC SERIE R, 45 GRAUS, DN 100 MM, PARA ESGOTO OU AGUAS PLUVIAIS PREDIAIS | SINAPI | UN | 1 | 15.01 | 15.01
00020078 | PASTA LUBRIFICANTE PARA TUBOS E CONEXOES COM JUNTA ELASTICA (USO EM PVC, ACO, POLIETILENO E OUTROS) ( DE *400* G) | SINAPI | UN | 0.046 | 19.84 | 0.91
|  |  |  | TOTAL MATERIAL: |  | 18.3
|  |  |  | VALOR: |  | 20.52
89584 - JOELHO 90 GRAUS, PVC, SERIE R, ÁGUA PLUVIAL, DN 100 MM, JUNTA ELÁSTICA, FORNECIDO E INSTALADO EM CONDUTORES VERTICAIS DE ÁGUAS PLUVIAIS. AF_12/2014 (UN)
MAO DE OBRA |  | FONTE | UNID | COEFICIENTE | PREÇO UNITÁRIO | TOTAL
00002696 | ENCANADOR OU BOMBEIRO HIDRAULICO | SINAPI | H | 0.1 | 12.85 | 1.28
00006111 | SERVENTE DE OBRAS | SINAPI | H | 0.1 | 9.49 | 0.94
|  |  |  | TOTAL MAO DE OBRA: |  | 2.22
MATERIAL |  | FONTE | UNID | COEFICIENTE | PREÇO UNITÁRIO | TOTAL
00000301 | ANEL BORRACHA PARA TUBO ESGOTO PREDIAL, DN 100 MM (NBR 5688) | SINAPI | UN | 1 | 2.38 | 2.38
00020157 | JOELHO, PVC SERIE R, 90 GRAUS, DN 100 MM, PARA ESGOTO OU AGUAS PLUVIAIS PREDIAIS | SINAPI | UN | 1 | 20.26 | 20.26
00020078 | PASTA LUBRIFICANTE PARA TUBOS E CONEXOES COM JUNTA ELASTICA (USO EM PVC, ACO, POLIETILENO E OUTROS) ( DE *400* G) | SINAPI | UN | 0.046 | 19.84 | 0.91
|  |  |  | TOTAL MATERIAL: |  | 23.55
|  |  |  | VALOR: |  | 25.77
89529 - JOELHO 90 GRAUS, PVC, SERIE R, ÁGUA PLUVIAL, DN 100 MM, JUNTA ELÁSTICA, FORNECIDO E INSTALADO EM RAMAL DE ENCAMINHAMENTO. AF_12/2014 (UN)
MAO DE OBRA |  | FONTE | UNID | COEFICIENTE | PREÇO UNITÁRIO | TOTAL
00002696 | ENCANADOR OU BOMBEIRO HIDRAULICO | SINAPI | H | 0.14 | 12.85 | 1.79
00006111 | SERVENTE DE OBRAS | SINAPI | H | 0.14 | 9.49 | 1.32
|  |  |  | TOTAL MAO DE OBRA: |  | 3.11
MATERIAL |  | FONTE | UNID | COEFICIENTE | PREÇO UNITÁRIO | TOTAL
00000301 | ANEL BORRACHA PARA TUBO ESGOTO PREDIAL, DN 100 MM (NBR 5688) | SINAPI | UN | 1 | 2.38 | 2.38
00020157 | JOELHO, PVC SERIE R, 90 GRAUS, DN 100 MM, PARA ESGOTO OU AGUAS PLUVIAIS PREDIAIS | SINAPI | UN | 1 | 20.26 | 20.26
00020078 | PASTA LUBRIFICANTE PARA TUBOS E CONEXOES COM JUNTA ELASTICA (USO EM PVC, ACO, POLIETILENO E OUTROS) ( DE *400* G) | SINAPI | UN | 0.046 | 19.84 | 0.91
|  |  |  | TOTAL MATERIAL: |  | 23.55
|  |  |  | VALOR: |  | 26.66
89690 - JUNÇÃO SIMPLES, PVC, SERIE R, ÁGUA PLUVIAL, DN 100 X 100 MM, JUNTA ELÁSTICA, FORNECIDO E INSTALADO EM CONDUTORES VERTICAIS DE ÁGUAS PLUVIAIS. AF_12/2014 (UN)
MAO DE OBRA |  | FONTE | UNID | COEFICIENTE | PREÇO UNITÁRIO | TOTAL
00002696 | ENCANADOR OU BOMBEIRO HIDRAULICO | SINAPI | H | 0.13 | 12.85 | 1.67
00006111 | SERVENTE DE OBRAS | SINAPI | H | 0.13 | 9.49 | 1.23
|  |  |  | TOTAL MAO DE OBRA: |  | 2.9
MATERIAL |  | FONTE | UNID | COEFICIENTE | PREÇO UNITÁRIO | TOTAL
00000301 | ANEL BORRACHA PARA TUBO ESGOTO PREDIAL, DN 100 MM (NBR 5688) | SINAPI | UN | 2 | 2.38 | 4.76
00020144 | JUNCAO SIMPLES, PVC SERIE R, DN 100 X 100 MM, PARA ESGOTO OU AGUAS PLUVIAIS PREDIAIS | SINAPI | UN | 1 | 38.17 | 38.17
00020078 | PASTA LUBRIFICANTE PARA TUBOS E CONEXOES COM JUNTA ELASTICA (USO EM PVC, ACO, POLIETILENO E OUTROS) ( DE *400* G) | SINAPI | UN | 0.092 | 19.84 | 1.82
|  |  |  | TOTAL MATERIAL: |  | 44.75
|  |  |  | VALOR: |  | 47.65
89699 - JUNÇÃO SIMPLES, PVC, SERIE R, ÁGUA PLUVIAL, DN 150 X 100 MM, JUNTA ELÁSTICA, FORNECIDO E INSTALADO EM CONDUTORES VERTICAIS DE ÁGUAS PLUVIAIS. AF_12/2014 (UN)
MAO DE OBRA |  | FONTE | UNID | COEFICIENTE | PREÇO UNITÁRIO | TOTAL
00002696 | ENCANADOR OU BOMBEIRO HIDRAULICO | SINAPI | H | 0.23 | 12.85 | 2.95
00006111 | SERVENTE DE OBRAS | SINAPI | H | 0.23 | 9.49 | 2.18
|  |  |  | TOTAL MAO DE OBRA: |  | 5.13
MATERIAL |  | FONTE | UNID | COEFICIENTE | PREÇO UNITÁRIO | TOTAL
00000301 | ANEL BORRACHA PARA TUBO ESGOTO PREDIAL, DN 100 MM (NBR 5688) | SINAPI | UN | 1 | 2.38 | 2.38
00000300 | ANEL BORRACHA, DN 150 MM, PARA TUBO SERIE REFORCADA ESGOTO PREDIAL | SINAPI | UN | 1 | 10 | 10
00020145 | JUNCAO SIMPLES, PVC SERIE R, DN 150 X 100 MM, PARA ESGOTO OU AGUAS PLUVIAIS PREDIAIS | SINAPI | UN | 1 | 101.18 | 101.18
00020078 | PASTA LUBRIFICANTE PARA TUBOS E CONEXOES COM JUNTA ELASTICA (USO EM PVC, ACO, POLIETILENO E OUTROS) ( DE *400* G) | SINAPI | UN | 0.14 | 19.84 | 2.77
|  |  |  | TOTAL MATERIAL: |  | 116.33
|  |  |  | VALOR: |  | 121.46
89669 - LUVA SIMPLES, PVC, SERIE R, ÁGUA PLUVIAL, DN 100 MM, JUNTA ELÁSTICA, FORNECIDO E INSTALADO EM CONDUTORES VERTICAIS DE ÁGUAS PLUVIAIS. AF_12/2014 (UN)
MAO DE OBRA |  | FONTE | UNID | COEFICIENTE | PREÇO UNITÁRIO | TOTAL
00002696 | ENCANADOR OU BOMBEIRO HIDRAULICO | SINAPI | H | 0.07 | 12.85 | 0.89
00006111 | SERVENTE DE OBRAS | SINAPI | H | 0.07 | 9.49 | 0.66
|  |  |  | TOTAL MAO DE OBRA: |  | 1.55
MATERIAL |  | FONTE | UNID | COEFICIENTE | PREÇO UNITÁRIO | TOTAL
00000301 | ANEL BORRACHA PARA TUBO ESGOTO PREDIAL, DN 100 MM (NBR 5688) | SINAPI | UN | 1 | 2.38 | 2.38
00020170 | LUVA SIMPLES, PVC SERIE R, 100 MM, PARA ESGOTO OU AGUAS PLUVIAIS PREDIAIS | SINAPI | UN | 1 | 9.45 | 9.45
00020078 | PASTA LUBRIFICANTE PARA TUBOS E CONEXOES COM JUNTA ELASTICA (USO EM PVC, ACO, POLIETILENO E OUTROS) ( DE *400* G) | SINAPI | UN | 0.046 | 19.84 | 0.91
|  |  |  | TOTAL MATERIAL: |  | 12.74
|  |  |  | VALOR: |  | 14.29
89554 - LUVA SIMPLES, PVC, SERIE R, ÁGUA PLUVIAL, DN 100 MM, JUNTA ELÁSTICA, FORNECIDO E INSTALADO EM RAMAL DE ENCAMINHAMENTO. AF_12/2014 (UN)
MAO DE OBRA |  | FONTE | UNID | COEFICIENTE | PREÇO UNITÁRIO | TOTAL
00002696 | ENCANADOR OU BOMBEIRO HIDRAULICO | SINAPI | H | 0.095 | 12.85 | 1.22
00006111 | SERVENTE DE OBRAS | SINAPI | H | 0.095 | 9.49 | 0.9
|  |  |  | TOTAL MAO DE OBRA: |  | 2.12
MATERIAL |  | FONTE | UNID | COEFICIENTE | PREÇO UNITÁRIO | TOTAL
00000301 | ANEL BORRACHA PARA TUBO ESGOTO PREDIAL, DN 100 MM (NBR 5688) | SINAPI | UN | 1 | 2.38 | 2.38
00020170 | LUVA SIMPLES, PVC SERIE R, 100 MM, PARA ESGOTO OU AGUAS PLUVIAIS PREDIAIS | SINAPI | UN | 1 | 9.45 | 9.45
00020078 | PASTA LUBRIFICANTE PARA TUBOS E CONEXOES COM JUNTA ELASTICA (USO EM PVC, ACO, POLIETILENO E OUTROS) ( DE *400* G) | SINAPI | UN | 0.046 | 19.84 | 0.91
|  |  |  | TOTAL MATERIAL: |  | 12.74
|  |  |  | VALOR: |  | 14.86
90455 - PASSANTE TIPO TUBO DE DIÂMETRO MAIOR QUE 75 MM, FIXADO EM LAJE. AF_05/2015 (UN)
MAO DE OBRA |  | FONTE | UNID | COEFICIENTE | PREÇO UNITÁRIO | TOTAL
00002696 | ENCANADOR OU BOMBEIRO HIDRAULICO | SINAPI | H | 0.147 | 12.85 | 1.88
00006111 | SERVENTE DE OBRAS | SINAPI | H | 0.023 | 9.49 | 0.21
|  |  |  | TOTAL MAO DE OBRA: |  | 2.09
MATERIAL |  | FONTE | UNID | COEFICIENTE | PREÇO UNITÁRIO | TOTAL
00043132 | ARAME RECOZIDO 16 BWG, D = 1,65 MM (0,016 KG/M) OU 18 BWG, D = 1,25 MM (0,01 KG/M) | SINAPI | KG | 0.005 | 19.53 | 0.09
00009836 | TUBO PVC SERIE NORMAL, DN 100 MM, PARA ESGOTO PREDIAL (NBR 5688) | SINAPI | M | 0.15 | 9.52 | 1.42
|  |  |  | TOTAL MATERIAL: |  | 1.51
|  |  |  | VALOR: |  | 3.6
89673 - REDUÇÃO EXCÊNTRICA, PVC, SERIE R, ÁGUA PLUVIAL, DN 100 X 75 MM, JUNTA ELÁSTICA, FORNECIDO E INSTALADO EM CONDUTORES VERTICAIS DE ÁGUAS PLUVIAIS. AF_12/2014 (UN)
MAO DE OBRA |  | FONTE | UNID | COEFICIENTE | PREÇO UNITÁRIO | TOTAL
00002696 | ENCANADOR OU BOMBEIRO HIDRAULICO | SINAPI | H | 0.07 | 12.85 | 0.89
00006111 | SERVENTE DE OBRAS | SINAPI | H | 0.07 | 9.49 | 0.66
|  |  |  | TOTAL MAO DE OBRA: |  | 1.55
MATERIAL |  | FONTE | UNID | COEFICIENTE | PREÇO UNITÁRIO | TOTAL
00000301 | ANEL BORRACHA PARA TUBO ESGOTO PREDIAL, DN 100 MM (NBR 5688) | SINAPI | UN | 1 | 2.38 | 2.38
00020078 | PASTA LUBRIFICANTE PARA TUBOS E CONEXOES COM JUNTA ELASTICA (USO EM PVC, ACO, POLIETILENO E OUTROS) ( DE *400* G) | SINAPI | UN | 0.046 | 19.84 | 0.91
00020046 | REDUCAO EXCENTRICA PVC, SERIE R, DN 100 X 75 MM, PARA ESGOTO OU AGUAS PLUVIAIS PREDIAIS | SINAPI | UN | 1 | 11.96 | 11.96
|  |  |  | TOTAL MATERIAL: |  | 15.25
|  |  |  | VALOR: |  | 16.8
89681 - REDUÇÃO EXCÊNTRICA, PVC, SERIE R, ÁGUA PLUVIAL, DN 150 X 100 MM, JUNTA ELÁSTICA, FORNECIDO E INSTALADO EM CONDUTORES VERTICAIS DE ÁGUAS PLUVIAIS. AF_12/2014 (UN)
MAO DE OBRA |  | FONTE | UNID | COEFICIENTE | PREÇO UNITÁRIO | TOTAL
00002696 | ENCANADOR OU BOMBEIRO HIDRAULICO | SINAPI | H | 0.11 | 12.85 | 1.41
00006111 | SERVENTE DE OBRAS | SINAPI | H | 0.11 | 9.49 | 1.04
|  |  |  | TOTAL MAO DE OBRA: |  | 2.45
MATERIAL |  | FONTE | UNID | COEFICIENTE | PREÇO UNITÁRIO | TOTAL
00000300 | ANEL BORRACHA, DN 150 MM, PARA TUBO SERIE REFORCADA ESGOTO PREDIAL | SINAPI | UN | 1 | 10 | 10
00020078 | PASTA LUBRIFICANTE PARA TUBOS E CONEXOES COM JUNTA ELASTICA (USO EM PVC, ACO, POLIETILENO E OUTROS) ( DE *400* G) | SINAPI | UN | 0.07 | 19.84 | 1.38
00020047 | REDUCAO EXCENTRICA PVC, SERIE R, DN 150 X 100 MM, PARA ESGOTO OU AGUAS PLUVIAIS PREDIAIS | SINAPI | UN | 1 | 32.7 | 32.7
|  |  |  | TOTAL MATERIAL: |  | 44.08
|  |  |  | VALOR: |  | 46.53
89578 - TUBO PVC, SÉRIE R, ÁGUA PLUVIAL, DN 100 MM, FORNECIDO E INSTALADO EM CONDUTORES VERTICAIS DE ÁGUAS PLUVIAIS. AF_12/2014 (M)
MAO DE OBRA |  | FONTE | UNID | COEFICIENTE | PREÇO UNITÁRIO | TOTAL
00002696 | ENCANADOR OU BOMBEIRO HIDRAULICO | SINAPI | H | 0.11 | 12.85 | 1.41
00006111 | SERVENTE DE OBRAS | SINAPI | H | 0.11 | 9.49 | 1.04
|  |  |  | TOTAL MAO DE OBRA: |  | 2.45
MATERIAL |  | FONTE | UNID | COEFICIENTE | PREÇO UNITÁRIO | TOTAL
00000122 | ADESIVO PLASTICO PARA PVC, FRASCO COM 850 GR | SINAPI | UN | 0.005 | 54.2 | 0.27
00038383 | LIXA D'AGUA EM FOLHA, GRAO 100 | SINAPI | UN | 0.023 | 1.46 | 0.03
00020083 | SOLUCAO LIMPADORA PARA PVC, FRASCO COM 1000 CM3 | SINAPI | UN | 0.0082 | 47.06 | 0.38
00009841 | TUBO PVC, SERIE R, DN 100 MM, PARA ESGOTO OU AGUAS PLUVIAIS PREDIAIS (NBR 5688) | SINAPI | M | 1.04 | 23.49 | 24.42
|  |  |  | TOTAL MATERIAL: |  | 25.1
|  |  |  | VALOR: |  | 27.55
89512 - TUBO PVC, SÉRIE R, ÁGUA PLUVIAL, DN 100 MM, FORNECIDO E INSTALADO EM RAMAL DE ENCAMINHAMENTO. AF_12/2014 (M)
MAO DE OBRA |  | FONTE | UNID | COEFICIENTE | PREÇO UNITÁRIO | TOTAL
00002696 | ENCANADOR OU BOMBEIRO HIDRAULICO | SINAPI | H | 0.445 | 12.85 | 5.71
00006111 | SERVENTE DE OBRAS | SINAPI | H | 0.445 | 9.49 | 4.22
|  |  |  | TOTAL MAO DE OBRA: |  | 9.93
MATERIAL |  | FONTE | UNID | COEFICIENTE | PREÇO UNITÁRIO | TOTAL
00000122 | ADESIVO PLASTICO PARA PVC, FRASCO COM 850 GR | SINAPI | UN | 0.0429 | 54.2 | 2.32
00038383 | LIXA D'AGUA EM FOLHA, GRAO 100 | SINAPI | UN | 0.1485 | 1.46 | 0.21
00020083 | SOLUCAO LIMPADORA PARA PVC, FRASCO COM 1000 CM3 | SINAPI | UN | 0.0701 | 47.06 | 3.29
00009841 | TUBO PVC, SERIE R, DN 100 MM, PARA ESGOTO OU AGUAS PLUVIAIS PREDIAIS (NBR 5688) | SINAPI | M | 1.04 | 23.49 | 24.42
|  |  |  | TOTAL MATERIAL: |  | 30.24
|  |  |  | VALOR: |  | 40.17
89675 - TÊ DE INSPEÇÃO, PVC, SERIE R, ÁGUA PLUVIAL, DN 100 MM, JUNTA ELÁSTICA, FORNECIDO E INSTALADO EM CONDUTORES VERTICAIS DE ÁGUAS PLUVIAIS. AF_12/2014 (UN)
MAO DE OBRA |  | FONTE | UNID | COEFICIENTE | PREÇO UNITÁRIO | TOTAL
00002696 | ENCANADOR OU BOMBEIRO HIDRAULICO | SINAPI | H | 0.07 | 12.85 | 0.89
00006111 | SERVENTE DE OBRAS | SINAPI | H | 0.07 | 9.49 | 0.66
|  |  |  | TOTAL MAO DE OBRA: |  | 1.55
MATERIAL |  | FONTE | UNID | COEFICIENTE | PREÇO UNITÁRIO | TOTAL
00000301 | ANEL BORRACHA PARA TUBO ESGOTO PREDIAL, DN 100 MM (NBR 5688) | SINAPI | UN | 1 | 2.38 | 2.38
00020078 | PASTA LUBRIFICANTE PARA TUBOS E CONEXOES COM JUNTA ELASTICA (USO EM PVC, ACO, POLIETILENO E OUTROS) ( DE *400* G) | SINAPI | UN | 0.046 | 19.84 | 0.91
00020183 | TE DE INSPECAO, PVC, SERIE R, 100 X 75 MM, PARA ESGOTO OU AGUAS PLUVIAIS PREDIAIS | SINAPI | UN | 1 | 34.27 | 34.27
|  |  |  | TOTAL MATERIAL: |  | 37.56
|  |  |  | VALOR: |  | 39.11
89559 - TÊ DE INSPEÇÃO, PVC, SERIE R, ÁGUA PLUVIAL, DN 100 MM, JUNTA ELÁSTICA, FORNECIDO E INSTALADO EM RAMAL DE ENCAMINHAMENTO. AF_12/2014 (UN)
MAO DE OBRA |  | FONTE | UNID | COEFICIENTE | PREÇO UNITÁRIO | TOTAL
00002696 | ENCANADOR OU BOMBEIRO HIDRAULICO | SINAPI | H | 0.095 | 12.85 | 1.22
00006111 | SERVENTE DE OBRAS | SINAPI | H | 0.095 | 9.49 | 0.9
|  |  |  | TOTAL MAO DE OBRA: |  | 2.12
MATERIAL |  | FONTE | UNID | COEFICIENTE | PREÇO UNITÁRIO | TOTAL
00000301 | ANEL BORRACHA PARA TUBO ESGOTO PREDIAL, DN 100 MM (NBR 5688) | SINAPI | UN | 1 | 2.38 | 2.38
00020078 | PASTA LUBRIFICANTE PARA TUBOS E CONEXOES COM JUNTA ELASTICA (USO EM PVC, ACO, POLIETILENO E OUTROS) ( DE *400* G) | SINAPI | UN | 0.046 | 19.84 | 0.91
00020183 | TE DE INSPECAO, PVC, SERIE R, 100 X 75 MM, PARA ESGOTO OU AGUAS PLUVIAIS PREDIAIS | SINAPI | UN | 1 | 34.27 | 34.27
|  |  |  | TOTAL MATERIAL: |  | 37.56
|  |  |  | VALOR: |  | 39.68
88627 - ARGAMASSA TRAÇO 1:0,5:4,5 (EM VOLUME DE CIMENTO, CAL E AREIA MÉDIA ÚMIDA) PARA ASSENTAMENTO DE ALVENARIA, PREPARO MANUAL. AF_08/2019 (M3)
MAO DE OBRA |  | FONTE | UNID | COEFICIENTE | PREÇO UNITÁRIO | TOTAL
00006111 | SERVENTE DE OBRAS | SINAPI | H | 8.78 | 9.49 | 83.32
|  |  |  | TOTAL MAO DE OBRA: |  | 83.32
MATERIAL |  | FONTE | UNID | COEFICIENTE | PREÇO UNITÁRIO | TOTAL
00000370 | AREIA MEDIA - POSTO JAZIDA/FORNECEDOR (RETIRADO NA JAZIDA, SEM TRANSPORTE) | SINAPI | M3 | 1.13 | 75 | 84.75
00001106 | CAL HIDRATADA CH-I PARA ARGAMASSAS | SINAPI | KG | 75.47 | 1.75 | 132.07
00001379 | CIMENTO PORTLAND COMPOSTO CP II-32 | SINAPI | KG | 339.62 | 1.04 | 353.2
|  |  |  | TOTAL MATERIAL: |  | 570.02
|  |  |  | VALOR: |  | 653.34
88826 - BETONEIRA CAPACIDADE NOMINAL DE 400 L, CAPACIDADE DE MISTURA 280 L, MOTOR ELÉTRICO TRIFÁSICO POTÊNCIA DE 2 CV, SEM CARREGADOR - DEPRECIAÇÃO. AF_10/2014 (H)
EQUIPAMENTO |  | FONTE | UNID | COEFICIENTE | PREÇO UNITÁRIO | TOTAL
00010535 | BETONEIRA CAPACIDADE NOMINAL 400 L, CAPACIDADE DE MISTURA 280 L, MOTOR ELETRICO TRIFASICO 220/380 V POTENCIA 2 CV, SEM CARREGADOR | SINAPI | UN | 6.4e-05 | 3974.5 | 0.25
|  |  |  | TOTAL EQUIPAMENTO: |  | 0.25
|  |  |  | VALOR: |  | 0.25
88827 - BETONEIRA CAPACIDADE NOMINAL DE 400 L, CAPACIDADE DE MISTURA 280 L, MOTOR ELÉTRICO TRIFÁSICO POTÊNCIA DE 2 CV, SEM CARREGADOR - JUROS. AF_10/2014 (H)
EQUIPAMENTO |  | FONTE | UNID | COEFICIENTE | PREÇO UNITÁRIO | TOTAL
00010535 | BETONEIRA CAPACIDADE NOMINAL 400 L, CAPACIDADE DE MISTURA 280 L, MOTOR ELETRICO TRIFASICO 220/380 V POTENCIA 2 CV, SEM CARREGADOR | SINAPI | UN | 7.6e-06 | 3974.5 | 0.03
|  |  |  | TOTAL EQUIPAMENTO: |  | 0.03
|  |  |  | VALOR: |  | 0.03
88831 - BETONEIRA CAPACIDADE NOMINAL DE 400 L, CAPACIDADE DE MISTURA 280 L, MOTOR ELÉTRICO TRIFÁSICO POTÊNCIA DE 2 CV, SEM CARREGADOR - CHI DIURNO. AF_10/2014 (CHI)
SERVICO |  | FONTE | UNID | COEFICIENTE | PREÇO UNITÁRIO | TOTAL
88826 | BETONEIRA CAPACIDADE NOMINAL DE 400 L, CAPACIDADE DE MISTURA 280 L, MOTOR ELÉTRICO TRIFÁSICO POTÊNCIA DE 2 CV, SEM CARREGADOR - DEPRECIAÇÃO. AF_10/2014 | SINAPI | H | 1 | 0.25 | 0.25
88827 | BETONEIRA CAPACIDADE NOMINAL DE 400 L, CAPACIDADE DE MISTURA 280 L, MOTOR ELÉTRICO TRIFÁSICO POTÊNCIA DE 2 CV, SEM CARREGADOR - JUROS. AF_10/2014 | SINAPI | H | 1 | 0.03 | 0.03
|  |  |  | TOTAL SERVICO: |  | 0.28
|  |  |  | VALOR: |  | 0.28
88828 - BETONEIRA CAPACIDADE NOMINAL DE 400 L, CAPACIDADE DE MISTURA 280 L, MOTOR ELÉTRICO TRIFÁSICO POTÊNCIA DE 2 CV, SEM CARREGADOR - MANUTENÇÃO. AF_10/2014 (H)
EQUIPAMENTO |  | FONTE | UNID | COEFICIENTE | PREÇO UNITÁRIO | TOTAL
00010535 | BETONEIRA CAPACIDADE NOMINAL 400 L, CAPACIDADE DE MISTURA 280 L, MOTOR ELETRICO TRIFASICO 220/380 V POTENCIA 2 CV, SEM CARREGADOR | SINAPI | UN | 6e-05 | 3974.5 | 0.23
|  |  |  | TOTAL EQUIPAMENTO: |  | 0.23
|  |  |  | VALOR: |  | 0.23
88829 - BETONEIRA CAPACIDADE NOMINAL DE 400 L, CAPACIDADE DE MISTURA 280 L, MOTOR ELÉTRICO TRIFÁSICO POTÊNCIA DE 2 CV, SEM CARREGADOR - MATERIAIS NA OPERAÇÃO. AF_10/2014 (H)
GERAL |  | FONTE | UNID | COEFICIENTE | PREÇO UNITÁRIO | TOTAL
00002705 | ENERGIA ELETRICA ATE 2000 KWH INDUSTRIAL, SEM DEMANDA | SINAPI | KW/H | 1.25 | 0.9 | 1.12
|  |  |  | TOTAL GERAL: |  | 1.12
|  |  |  | VALOR: |  | 1.12
88830 - BETONEIRA CAPACIDADE NOMINAL DE 400 L, CAPACIDADE DE MISTURA 280 L, MOTOR ELÉTRICO TRIFÁSICO POTÊNCIA DE 2 CV, SEM CARREGADOR - CHP DIURNO. AF_10/2014 (CHP)
SERVICO |  | FONTE | UNID | COEFICIENTE | PREÇO UNITÁRIO | TOTAL
88826 | BETONEIRA CAPACIDADE NOMINAL DE 400 L, CAPACIDADE DE MISTURA 280 L, MOTOR ELÉTRICO TRIFÁSICO POTÊNCIA DE 2 CV, SEM CARREGADOR - DEPRECIAÇÃO. AF_10/2014 | SINAPI | H | 1 | 0.25 | 0.25
88827 | BETONEIRA CAPACIDADE NOMINAL DE 400 L, CAPACIDADE DE MISTURA 280 L, MOTOR ELÉTRICO TRIFÁSICO POTÊNCIA DE 2 CV, SEM CARREGADOR - JUROS. AF_10/2014 | SINAPI | H | 1 | 0.03 | 0.03
88828 | BETONEIRA CAPACIDADE NOMINAL DE 400 L, CAPACIDADE DE MISTURA 280 L, MOTOR ELÉTRICO TRIFÁSICO POTÊNCIA DE 2 CV, SEM CARREGADOR - MANUTENÇÃO. AF_10/2014 | SINAPI | H | 1 | 0.23 | 0.23
88829 | BETONEIRA CAPACIDADE NOMINAL DE 400 L, CAPACIDADE DE MISTURA 280 L, MOTOR ELÉTRICO TRIFÁSICO POTÊNCIA DE 2 CV, SEM CARREGADOR - MATERIAIS NA OPERAÇÃO. AF_10/2014 | SINAPI | H | 1 | 1.12 | 1.12
|  |  |  | TOTAL SERVICO: |  | 1.63
|  |  |  | VALOR: |  | 1.63
94964 - CONCRETO FCK = 20MPA, TRAÇO 1:2,7:3 (CIMENTO/ AREIA MÉDIA/ BRITA 1) - PREPARO MECÂNICO COM BETONEIRA 400 L. AF_07/2016 (M3)
MAO DE OBRA |  | FONTE | UNID | COEFICIENTE | PREÇO UNITÁRIO | TOTAL
00037666 | OPERADOR DE BETONEIRA ESTACIONARIA / MISTURADOR | SINAPI | H | 1.6 | 15.69 | 25.1
00006111 | SERVENTE DE OBRAS | SINAPI | H | 2.53 | 9.49 | 24
|  |  |  | TOTAL MAO DE OBRA: |  | 49.1
MATERIAL |  | FONTE | UNID | COEFICIENTE | PREÇO UNITÁRIO | TOTAL
00000370 | AREIA MEDIA - POSTO JAZIDA/FORNECEDOR (RETIRADO NA JAZIDA, SEM TRANSPORTE) | SINAPI | M3 | 0.7558 | 75 | 56.68
00001379 | CIMENTO PORTLAND COMPOSTO CP II-32 | SINAPI | KG | 322.98 | 1.04 | 335.89
00004721 | PEDRA BRITADA N. 1 (9,5 a 19 MM) POSTO PEDREIRA/FORNECEDOR, SEM FRETE | SINAPI | M3 | 0.587 | 94.12 | 55.24
|  |  |  | TOTAL MATERIAL: |  | 447.81
SERVICO |  | FONTE | UNID | COEFICIENTE | PREÇO UNITÁRIO | TOTAL
88831 | BETONEIRA CAPACIDADE NOMINAL DE 400 L, CAPACIDADE DE MISTURA 280 L, MOTOR ELÉTRICO TRIFÁSICO POTÊNCIA DE 2 CV, SEM CARREGADOR - CHI DIURNO. AF_10/2014 | SINAPI | CHI | 0.78 | 0.28 | 0.21
88830 | BETONEIRA CAPACIDADE NOMINAL DE 400 L, CAPACIDADE DE MISTURA 280 L, MOTOR ELÉTRICO TRIFÁSICO POTÊNCIA DE 2 CV, SEM CARREGADOR - CHP DIURNO. AF_10/2014 | SINAPI | CHP | 0.83 | 1.63 | 1.35
|  |  |  | TOTAL SERVICO: |  | 1.56
|  |  |  | VALOR: |  | 498.47
95214 - PULVERIZADOR DE TINTA ELÉTRICO/MÁQUINA DE PINTURA AIRLESS, VAZÃO 2 L/MIN - DEPRECIAÇÃO. AF_08/2016 (H)
EQUIPAMENTO |  | FONTE | UNID | COEFICIENTE | PREÇO UNITÁRIO | TOTAL
00041757 | PULVERIZADOR DE TINTA ELETRICO / MAQUINA DE PINTURA AIRLESS, VAZAO *2* L/MIN (COLETADO CAIXA) | SINAPI | UN | 7.2e-05 | 3509.3 | 0.25
|  |  |  | TOTAL EQUIPAMENTO: |  | 0.25
|  |  |  | VALOR: |  | 0.25
95215 - PULVERIZADOR DE TINTA ELÉTRICO/MÁQUINA DE PINTURA AIRLESS, VAZÃO 2 L/MIN - JUROS. AF_08/2016 (H)
EQUIPAMENTO |  | FONTE | UNID | COEFICIENTE | PREÇO UNITÁRIO | TOTAL
00041757 | PULVERIZADOR DE TINTA ELETRICO / MAQUINA DE PINTURA AIRLESS, VAZAO *2* L/MIN (COLETADO CAIXA) | SINAPI | UN | 7.6e-06 | 3509.3 | 0.02
|  |  |  | TOTAL EQUIPAMENTO: |  | 0.02
|  |  |  | VALOR: |  | 0.02
95219 - PULVERIZADOR DE TINTA ELÉTRICO/MÁQUINA DE PINTURA AIRLESS, VAZÃO 2 L/MIN - CHI DIURNO. AF_08/2016 (CHI)
MAO DE OBRA |  | FONTE | UNID | COEFICIENTE | PREÇO UNITÁRIO | TOTAL
00004783 | PINTOR | SINAPI | H | 1 | 12.85 | 12.85
|  |  |  | TOTAL MAO DE OBRA: |  | 12.85
SERVICO |  | FONTE | UNID | COEFICIENTE | PREÇO UNITÁRIO | TOTAL
95214 | PULVERIZADOR DE TINTA ELÉTRICO/MÁQUINA DE PINTURA AIRLESS, VAZÃO 2 L/MIN - DEPRECIAÇÃO. AF_08/2016 | SINAPI | H | 1 | 0.25 | 0.25
95215 | PULVERIZADOR DE TINTA ELÉTRICO/MÁQUINA DE PINTURA AIRLESS, VAZÃO 2 L/MIN - JUROS. AF_08/2016 | SINAPI | H | 1 | 0.02 | 0.02
|  |  |  | TOTAL SERVICO: |  | 0.27
|  |  |  | VALOR: |  | 13.12
95216 - PULVERIZADOR DE TINTA ELÉTRICO/MÁQUINA DE PINTURA AIRLESS, VAZÃO 2 L/MIN - MANUTENÇÃO. AF_08/2016 (H)
EQUIPAMENTO |  | FONTE | UNID | COEFICIENTE | PREÇO UNITÁRIO | TOTAL
00041757 | PULVERIZADOR DE TINTA ELETRICO / MAQUINA DE PINTURA AIRLESS, VAZAO *2* L/MIN (COLETADO CAIXA) | SINAPI | UN | 5e-05 | 3509.3 | 0.17
|  |  |  | TOTAL EQUIPAMENTO: |  | 0.17
|  |  |  | VALOR: |  | 0.17
95217 - PULVERIZADOR DE TINTA ELÉTRICO/MÁQUINA DE PINTURA AIRLESS, VAZÃO 2 L/MIN - MATERIAIS NA OPERAÇÃO. AF_08/2016 (H)
GERAL |  | FONTE | UNID | COEFICIENTE | PREÇO UNITÁRIO | TOTAL
00002705 | ENERGIA ELETRICA ATE 2000 KWH INDUSTRIAL, SEM DEMANDA | SINAPI | KW/H | 0.63 | 0.9 | 0.56
|  |  |  | TOTAL GERAL: |  | 0.56
|  |  |  | VALOR: |  | 0.56
95218 - PULVERIZADOR DE TINTA ELÉTRICO/MÁQUINA DE PINTURA AIRLESS, VAZÃO 2 L/MIN - CHP DIURNO. AF_08/2016 (CHP)
MAO DE OBRA |  | FONTE | UNID | COEFICIENTE | PREÇO UNITÁRIO | TOTAL
00004783 | PINTOR | SINAPI | H | 1 | 12.85 | 12.85
|  |  |  | TOTAL MAO DE OBRA: |  | 12.85
SERVICO |  | FONTE | UNID | COEFICIENTE | PREÇO UNITÁRIO | TOTAL
95214 | PULVERIZADOR DE TINTA ELÉTRICO/MÁQUINA DE PINTURA AIRLESS, VAZÃO 2 L/MIN - DEPRECIAÇÃO. AF_08/2016 | SINAPI | H | 1 | 0.25 | 0.25
95215 | PULVERIZADOR DE TINTA ELÉTRICO/MÁQUINA DE PINTURA AIRLESS, VAZÃO 2 L/MIN - JUROS. AF_08/2016 | SINAPI | H | 1 | 0.02 | 0.02
95216 | PULVERIZADOR DE TINTA ELÉTRICO/MÁQUINA DE PINTURA AIRLESS, VAZÃO 2 L/MIN - MANUTENÇÃO. AF_08/2016 | SINAPI | H | 1 | 0.17 | 0.17
95217 | PULVERIZADOR DE TINTA ELÉTRICO/MÁQUINA DE PINTURA AIRLESS, VAZÃO 2 L/MIN - MATERIAIS NA OPERAÇÃO. AF_08/2016 | SINAPI | H | 1 | 0.56 | 0.56
|  |  |  | TOTAL SERVICO: |  | 1
|  |  |  | VALOR: |  | 13.85
S10553 - Encargos Complementares - Pintor (h)
MATERIAL |  | FONTE | UNID | COEFICIENTE | PREÇO UNITÁRIO | TOTAL
I00158 | Almoço (Participação do empregador) | ORSE | un | 0 | 10 | 0
I12893S | Bota de seguranca com biqueira de aco e colarinho acolchoado | ORSE | par | 0 | 43.2 | 0
I12894S | Capa para chuva em pvc com forro de poliester, com capuz (amarela ou azul) | ORSE | un | 0 | 11.7 | 0
I12895S | Capacete de seguranca aba frontal com suspensao de polietileno, sem jugular (classe b) | ORSE | un | 0 | 9 | 0
I10492 | Cesta Básica | ORSE | un | 0 | 140 | 0
I04174 | Desempenadeira de aço lisa, cabo madeira, ref:143, Atlas ou similar | ORSE | un | 0 | 10.8 | 0
I11252 | Escada de aluminio de abrir com 7 degraus | ORSE | un | 0 | 199 | 0
I04725 | Espátula | ORSE | un | 0 | 21.49 | 0
I00941 | Fardamento | ORSE | un | 0 | 74.89 | 0
I12892S | Luva raspa de couro, cano curto (punho *7* cm) | ORSE | par | 0 | 8.1 | 0
I11251 | Pincel de seda 2" | ORSE | un | 0 | 27.4 | 0
I10596 | Protetor auricular | ORSE | un | 0 | 4.9 | 0
I10599 | Protetor solar fps 30 com 120ml | ORSE | un | 0 | 35.9 | 0
I11250 | Rolo lã de carneiro 20cm | ORSE | un | 0 | 15.9 | 0
I10583 | Trincha 3" | ORSE | un | 0 | 5.6 | 0
I02378 | Vale transporte | ORSE | un | 0 | 4 | 0
I01651 | Óculos branco proteção | ORSE | pr | 0 | 5.3 | 0
|  |  |  | TOTAL MATERIAL: |  | 0
SERVICO |  | FONTE | UNID | COEFICIENTE | PREÇO UNITÁRIO | TOTAL
I10517 | Exames admissionais/demissionais (checkup) | ORSE | cj | 0 | 300 | 0
I10761 | Refeição - café da manhã ( café com leite e dois pães com manteiga) | ORSE | un | 0 | 4.5 | 0
I10362 | Seguro de vida e acidente em grupo | ORSE | un | 0 | 12.54 | 0
|  |  |  | TOTAL SERVICO: |  | 0
|  |  |  | VALOR: |  | 0
91946 - SUPORTE PARAFUSADO COM PLACA DE ENCAIXE 4" X 2" MÉDIO (1,30 M DO PISO) PARA PONTO ELÉTRICO - FORNECIMENTO E INSTALAÇÃO. AF_12/2015 (UN)
MAO DE OBRA |  | FONTE | UNID | COEFICIENTE | PREÇO UNITÁRIO | TOTAL
00002436 | ELETRICISTA | SINAPI | H | 0.124 | 15.69 | 1.94
|  |  |  | TOTAL MAO DE OBRA: |  | 1.94
MATERIAL |  | FONTE | UNID | COEFICIENTE | PREÇO UNITÁRIO | TOTAL
00038094 | ESPELHO / PLACA DE 3 POSTOS 4" X 2", PARA INSTALACAO DE TOMADAS E INTERRUPTORES | SINAPI | UN | 1 | 1.9 | 1.9
00038099 | SUPORTE DE FIXACAO PARA ESPELHO / PLACA 4" X 2", PARA 3 MODULOS, PARA INSTALACAO DE TOMADAS E INTERRUPTORES (SOMENTE SUPORTE) | SINAPI | UN | 1 | 0.98 | 0.98
|  |  |  | TOTAL MATERIAL: |  | 2.88
|  |  |  | VALOR: |  | 4.82
91990 - TOMADA ALTA DE EMBUTIR (1 MÓDULO), 2P+T 10 A, SEM SUPORTE E SEM PLACA - FORNECIMENTO E INSTALAÇÃO. AF_12/2015 (UN)
MAO DE OBRA |  | FONTE | UNID | COEFICIENTE | PREÇO UNITÁRIO | TOTAL
00002436 | ELETRICISTA | SINAPI | H | 0.496 | 15.69 | 7.78
00006111 | SERVENTE DE OBRAS | SINAPI | H | 0.496 | 9.49 | 4.7
|  |  |  | TOTAL MAO DE OBRA: |  | 12.48
MATERIAL |  | FONTE | UNID | COEFICIENTE | PREÇO UNITÁRIO | TOTAL
00038101 | TOMADA 2P+T 10A, 250V (APENAS MODULO) | SINAPI | UN | 1 | 5.1 | 5.1
|  |  |  | TOTAL MATERIAL: |  | 5.1
|  |  |  | VALOR: |  | 17.58
91998 - TOMADA BAIXA DE EMBUTIR (1 MÓDULO), 2P+T 10 A, SEM SUPORTE E SEM PLACA - FORNECIMENTO E INSTALAÇÃO. AF_12/2015 (UN)
MAO DE OBRA |  | FONTE | UNID | COEFICIENTE | PREÇO UNITÁRIO | TOTAL
00002436 | ELETRICISTA | SINAPI | H | 0.235 | 15.69 | 3.68
00006111 | SERVENTE DE OBRAS | SINAPI | H | 0.235 | 9.49 | 2.23
|  |  |  | TOTAL MAO DE OBRA: |  | 5.91
MATERIAL |  | FONTE | UNID | COEFICIENTE | PREÇO UNITÁRIO | TOTAL
00038101 | TOMADA 2P+T 10A, 250V (APENAS MODULO) | SINAPI | UN | 1 | 5.1 | 5.1
|  |  |  | TOTAL MATERIAL: |  | 5.1
|  |  |  | VALOR: |  | 11.01
91999 - TOMADA BAIXA DE EMBUTIR (1 MÓDULO), 2P+T 20 A, SEM SUPORTE E SEM PLACA - FORNECIMENTO E INSTALAÇÃO. AF_12/2015 (UN)
MAO DE OBRA |  | FONTE | UNID | COEFICIENTE | PREÇO UNITÁRIO | TOTAL
00002436 | ELETRICISTA | SINAPI | H | 0.235 | 15.69 | 3.68
00006111 | SERVENTE DE OBRAS | SINAPI | H | 0.235 | 9.49 | 2.23
|  |  |  | TOTAL MAO DE OBRA: |  | 5.91
MATERIAL |  | FONTE | UNID | COEFICIENTE | PREÇO UNITÁRIO | TOTAL
00038102 | TOMADA 2P+T 20A, 250V (APENAS MODULO) | SINAPI | UN | 1 | 6.53 | 6.53
|  |  |  | TOTAL MATERIAL: |  | 6.53
|  |  |  | VALOR: |  | 12.44
053042 - ABERTURA E FECHAMENTO DE RASGOS EM ALVENARIA (M)
MAO DE OBRA |  | FONTE | UNID | COEFICIENTE | PREÇO UNITÁRIO | TOTAL
00004750 | PEDREIRO | SINAPI | H | 0.206 | 12.85 | 2.64
00006111 | SERVENTE DE OBRAS | SINAPI | H | 0.825 | 9.49 | 7.82
|  |  |  | TOTAL MAO DE OBRA: |  | 10.46
MATERIAL |  | FONTE | UNID | COEFICIENTE | PREÇO UNITÁRIO | TOTAL
I000100 | AREIA GROSSA LAVADA | SBC | M3 | 0.002 | 60 | 0.12
I000050 | CIMENTO PORTLAND CP III 32RS NBR 11578 (quilo) | SBC | KG | 1.85 | 0.89 | 1.64
|  |  |  | TOTAL MATERIAL: |  | 1.76
|  |  |  | VALOR: |  | 12.22
059436 - CABO UTP CAT. 6 (M)
MAO DE OBRA |  | FONTE | UNID | COEFICIENTE | PREÇO UNITÁRIO | TOTAL
00002436 | ELETRICISTA | SINAPI | H | 0.03 | 15.69 | 0.47
00006111 | SERVENTE DE OBRAS | SINAPI | H | 0.03 | 9.49 | 0.28
|  |  |  | TOTAL MAO DE OBRA: |  | 0.75
MATERIAL |  | FONTE | UNID | COEFICIENTE | PREÇO UNITÁRIO | TOTAL
I147815 | CABO UTP CAT-6 E | SBC | M | 1 | 2.62 | 2.62
|  |  |  | TOTAL MATERIAL: |  | 2.62
|  |  |  | VALOR: |  | 3.37
059451 - CERTIFICAO DE REDE LOGICA CAT. 6 COM EMISSAO DE RELATORIO (UN)
MATERIAL |  | FONTE | UNID | COEFICIENTE | PREÇO UNITÁRIO | TOTAL
I102030 | CERTIFICACAO DE REDE LOGICA CAT. 6 COM EMISSAO DE RELATORIO | SBC | UN | 1 | 35 | 35
|  |  |  | TOTAL MATERIAL: |  | 35
|  |  |  | VALOR: |  | 35
067221 - ELETRODUTO PVC RIGIDO ROSCAVEL 3/4" (M)
MAO DE OBRA |  | FONTE | UNID | COEFICIENTE | PREÇO UNITÁRIO | TOTAL
00002436 | ELETRICISTA | SINAPI | H | 0.33 | 15.69 | 5.17
00006111 | SERVENTE DE OBRAS | SINAPI | H | 0.33 | 9.49 | 3.13
|  |  |  | TOTAL MAO DE OBRA: |  | 8.3
MATERIAL |  | FONTE | UNID | COEFICIENTE | PREÇO UNITÁRIO | TOTAL
I003348 | ELETRODUTO PVC RIGIDO ROSCAVEL 3/4" | SBC | M | 1.05 | 5.47 | 5.74
|  |  |  | TOTAL MATERIAL: |  | 5.74
|  |  |  | VALOR: |  | 14.04
062249 - LOGICA-PERFILADO PERFURADO 38X19 PARA CABOS LOGICOS (M)
MAO DE OBRA |  | FONTE | UNID | COEFICIENTE | PREÇO UNITÁRIO | TOTAL
00002436 | ELETRICISTA | SINAPI | H | 0.619 | 15.69 | 9.71
00006111 | SERVENTE DE OBRAS | SINAPI | H | 0.619 | 9.49 | 5.87
|  |  |  | TOTAL MAO DE OBRA: |  | 15.58
MATERIAL |  | FONTE | UNID | COEFICIENTE | PREÇO UNITÁRIO | TOTAL
I014201 | BUCHA DE NYLON PARA FIXACAO TIPO S6 COM PARAFUSO | SBC | UN | 2 | 0.15 | 0.3
I005869 | FITA PERFURADA GALVANIZADA PARA FIXACAO 19mmx30m SPETAM | SBC | M | 1.2 | 1.66 | 1.99
I003569 | PERFILADO PERFURADO 38x19x6000mm CHAPA 16 | SBC | M | 1.1 | 11.28 | 12.4
|  |  |  | TOTAL MATERIAL: |  | 14.69
|  |  |  | VALOR: |  | 30.27
011130 - SERVICO EMPREITADO-INSTALACAO DE PONTO LUZ EM TETO (UN)
MAO DE OBRA |  | FONTE | UNID | COEFICIENTE | PREÇO UNITÁRIO | TOTAL
00002436 | ELETRICISTA | SINAPI | H | 1.8 | 15.69 | 28.24
00006111 | SERVENTE DE OBRAS | SINAPI | H | 1.8 | 9.49 | 17.08
|  |  |  | TOTAL MAO DE OBRA: |  | 45.32
|  |  |  | VALOR: |  | 45.32
061476 - CABO COBRE NU 50mm2 CORDOALHA 7 FIOS (M)
MAO DE OBRA |  | FONTE | UNID | COEFICIENTE | PREÇO UNITÁRIO | TOTAL
00002436 | ELETRICISTA | SINAPI | H | 0.392 | 15.69 | 6.15
|  |  |  | TOTAL MAO DE OBRA: |  | 6.15
MATERIAL |  | FONTE | UNID | COEFICIENTE | PREÇO UNITÁRIO | TOTAL
I012621 | CABO DE COBRE NU MEIO DURO 7 FIOS 50mm2 | SBC | M | 1 | 33.43 | 33.43
|  |  |  | TOTAL MATERIAL: |  | 33.43
|  |  |  | VALOR: |  | 39.58
91529 - COMPACTADOR DE SOLOS DE PERCUSSÃO (SOQUETE) COM MOTOR A GASOLINA 4 TEMPOS, POTÊNCIA 4 CV - DEPRECIAÇÃO. AF_08/2015 (H)
EQUIPAMENTO |  | FONTE | UNID | COEFICIENTE | PREÇO UNITÁRIO | TOTAL
00013458 | COMPACTADOR DE SOLOS DE PERCURSAO (SOQUETE) COM MOTOR A GASOLINA 4 TEMPOS DE 4 HP (4 CV) | SINAPI | UN | 5.33e-05 | 13240.1 | 0.7
|  |  |  | TOTAL EQUIPAMENTO: |  | 0.7
|  |  |  | VALOR: |  | 0.7
91530 - COMPACTADOR DE SOLOS DE PERCUSSÃO (SOQUETE) COM MOTOR A GASOLINA 4 TEMPOS, POTÊNCIA 4 CV - JUROS. AF_08/2015 (H)
EQUIPAMENTO |  | FONTE | UNID | COEFICIENTE | PREÇO UNITÁRIO | TOTAL
00013458 | COMPACTADOR DE SOLOS DE PERCURSAO (SOQUETE) COM MOTOR A GASOLINA 4 TEMPOS DE 4 HP (4 CV) | SINAPI | UN | 7.4e-06 | 13240.1 | 0.09
|  |  |  | TOTAL EQUIPAMENTO: |  | 0.09
|  |  |  | VALOR: |  | 0.09
91534 - COMPACTADOR DE SOLOS DE PERCUSSÃO (SOQUETE) COM MOTOR A GASOLINA 4 TEMPOS, POTÊNCIA 4 CV - CHI DIURNO. AF_08/2015 (CHI)
MAO DE OBRA |  | FONTE | UNID | COEFICIENTE | PREÇO UNITÁRIO | TOTAL
00004230 | OPERADOR DE MAQUINAS E TRATORES DIVERSOS (TERRAPLANAGEM) | SINAPI | H | 1 | 21.79 | 21.79
|  |  |  | TOTAL MAO DE OBRA: |  | 21.79
SERVICO |  | FONTE | UNID | COEFICIENTE | PREÇO UNITÁRIO | TOTAL
91529 | COMPACTADOR DE SOLOS DE PERCUSSÃO (SOQUETE) COM MOTOR A GASOLINA 4 TEMPOS, POTÊNCIA 4 CV - DEPRECIAÇÃO. AF_08/2015 | SINAPI | H | 1 | 0.7 | 0.7
91530 | COMPACTADOR DE SOLOS DE PERCUSSÃO (SOQUETE) COM MOTOR A GASOLINA 4 TEMPOS, POTÊNCIA 4 CV - JUROS. AF_08/2015 | SINAPI | H | 1 | 0.09 | 0.09
|  |  |  | TOTAL SERVICO: |  | 0.79
|  |  |  | VALOR: |  | 22.58
91531 - COMPACTADOR DE SOLOS DE PERCUSSÃO (SOQUETE) COM MOTOR A GASOLINA 4 TEMPOS, POTÊNCIA 4 CV - MANUTENÇÃO. AF_08/2015 (H)
EQUIPAMENTO |  | FONTE | UNID | COEFICIENTE | PREÇO UNITÁRIO | TOTAL
00013458 | COMPACTADOR DE SOLOS DE PERCURSAO (SOQUETE) COM MOTOR A GASOLINA 4 TEMPOS DE 4 HP (4 CV) | SINAPI | UN | 6.67e-05 | 13240.1 | 0.88
|  |  |  | TOTAL EQUIPAMENTO: |  | 0.88
|  |  |  | VALOR: |  | 0.88
91532 - COMPACTADOR DE SOLOS DE PERCUSSÃO (SOQUETE) COM MOTOR A GASOLINA 4 TEMPOS, POTÊNCIA 4 CV - MATERIAIS NA OPERAÇÃO. AF_08/2015 (H)
MATERIAL |  | FONTE | UNID | COEFICIENTE | PREÇO UNITÁRIO | TOTAL
00004222 | GASOLINA COMUM | SINAPI | L | 1.03 | 5.24 | 5.39
|  |  |  | TOTAL MATERIAL: |  | 5.39
|  |  |  | VALOR: |  | 5.39
91533 - COMPACTADOR DE SOLOS DE PERCUSSÃO (SOQUETE) COM MOTOR A GASOLINA 4 TEMPOS, POTÊNCIA 4 CV - CHP DIURNO. AF_08/2015 (CHP)
MAO DE OBRA |  | FONTE | UNID | COEFICIENTE | PREÇO UNITÁRIO | TOTAL
00004230 | OPERADOR DE MAQUINAS E TRATORES DIVERSOS (TERRAPLANAGEM) | SINAPI | H | 1 | 21.79 | 21.79
|  |  |  | TOTAL MAO DE OBRA: |  | 21.79
SERVICO |  | FONTE | UNID | COEFICIENTE | PREÇO UNITÁRIO | TOTAL
91529 | COMPACTADOR DE SOLOS DE PERCUSSÃO (SOQUETE) COM MOTOR A GASOLINA 4 TEMPOS, POTÊNCIA 4 CV - DEPRECIAÇÃO. AF_08/2015 | SINAPI | H | 1 | 0.7 | 0.7
91530 | COMPACTADOR DE SOLOS DE PERCUSSÃO (SOQUETE) COM MOTOR A GASOLINA 4 TEMPOS, POTÊNCIA 4 CV - JUROS. AF_08/2015 | SINAPI | H | 1 | 0.09 | 0.09
91531 | COMPACTADOR DE SOLOS DE PERCUSSÃO (SOQUETE) COM MOTOR A GASOLINA 4 TEMPOS, POTÊNCIA 4 CV - MANUTENÇÃO. AF_08/2015 | SINAPI | H | 1 | 0.88 | 0.88
91532 | COMPACTADOR DE SOLOS DE PERCUSSÃO (SOQUETE) COM MOTOR A GASOLINA 4 TEMPOS, POTÊNCIA 4 CV - MATERIAIS NA OPERAÇÃO. AF_08/2015 | SINAPI | H | 1 | 5.39 | 5.39
|  |  |  | TOTAL SERVICO: |  | 7.06
|  |  |  | VALOR: |  | 28.85
101618 - PREPARO DE FUNDO DE VALA COM LARGURA MENOR QUE 1,5 M, COM CAMADA DE AREIA, LANÇAMENTO MANUAL. AF_08/2020 (M3)
MAO DE OBRA |  | FONTE | UNID | COEFICIENTE | PREÇO UNITÁRIO | TOTAL
00004750 | PEDREIRO | SINAPI | H | 2.0219 | 12.85 | 25.98
00006111 | SERVENTE DE OBRAS | SINAPI | H | 3.0329 | 9.49 | 28.78
|  |  |  | TOTAL MAO DE OBRA: |  | 54.76
MATERIAL |  | FONTE | UNID | COEFICIENTE | PREÇO UNITÁRIO | TOTAL
00000370 | AREIA MEDIA - POSTO JAZIDA/FORNECEDOR (RETIRADO NA JAZIDA, SEM TRANSPORTE) | SINAPI | M3 | 1.1 | 75 | 82.5
|  |  |  | TOTAL MATERIAL: |  | 82.5
SERVICO |  | FONTE | UNID | COEFICIENTE | PREÇO UNITÁRIO | TOTAL
91534 | COMPACTADOR DE SOLOS DE PERCUSSÃO (SOQUETE) COM MOTOR A GASOLINA 4 TEMPOS, POTÊNCIA 4 CV - CHI DIURNO. AF_08/2015 | SINAPI | CHI | 0.0666 | 22.58 | 1.5
91533 | COMPACTADOR DE SOLOS DE PERCUSSÃO (SOQUETE) COM MOTOR A GASOLINA 4 TEMPOS, POTÊNCIA 4 CV - CHP DIURNO. AF_08/2015 | SINAPI | CHP | 0.0718 | 28.85 | 2.07
|  |  |  | TOTAL SERVICO: |  | 3.57
|  |  |  | VALOR: |  | 140.83
98111 - CAIXA DE INSPEÇÃO PARA ATERRAMENTO, CIRCULAR, EM POLIETILENO, DIÂMETRO INTERNO = 0,3 M. AF_12/2020 (UN)
MAO DE OBRA |  | FONTE | UNID | COEFICIENTE | PREÇO UNITÁRIO | TOTAL
00004750 | PEDREIRO | SINAPI | H | 0.1693 | 12.85 | 2.17
00006111 | SERVENTE DE OBRAS | SINAPI | H | 0.1693 | 9.49 | 1.6
|  |  |  | TOTAL MAO DE OBRA: |  | 3.77
MATERIAL |  | FONTE | UNID | COEFICIENTE | PREÇO UNITÁRIO | TOTAL
00034643 | CAIXA INSPECAO EM POLIETILENO PARA ATERRAMENTO E PARA RAIOS DIAMETRO = 300 MM | SINAPI | UN | 1 | 13.25 | 13.25
|  |  |  | TOTAL MATERIAL: |  | 13.25
SERVICO |  | FONTE | UNID | COEFICIENTE | PREÇO UNITÁRIO | TOTAL
101618 | PREPARO DE FUNDO DE VALA COM LARGURA MENOR QUE 1,5 M, COM CAMADA DE AREIA, LANÇAMENTO MANUAL. AF_08/2020 | SINAPI | M3 | 0.0141 | 140.83 | 1.98
|  |  |  | TOTAL SERVICO: |  | 1.98
|  |  |  | VALOR: |  | 19
96985 - HASTE DE ATERRAMENTO 5/8 PARA SPDA - FORNECIMENTO E INSTALAÇÃO. AF_12/2017 (UN)
MAO DE OBRA |  | FONTE | UNID | COEFICIENTE | PREÇO UNITÁRIO | TOTAL
00002436 | ELETRICISTA | SINAPI | H | 0.2531 | 15.69 | 3.97
00006111 | SERVENTE DE OBRAS | SINAPI | H | 0.2531 | 9.49 | 2.4
|  |  |  | TOTAL MAO DE OBRA: |  | 6.37
MATERIAL |  | FONTE | UNID | COEFICIENTE | PREÇO UNITÁRIO | TOTAL
00003379 | !EM PROCESSO DE DESATIVACAO! HASTE DE ATERRAMENTO EM ACO COM 3,00 M DE COMPRIMENTO E DN = 5/8", REVESTIDA COM BAIXA CAMADA DE COBRE, SEM CONECTOR | SINAPI | UN | 1 | 47.87 | 47.87
|  |  |  | TOTAL MATERIAL: |  | 47.87
|  |  |  | VALOR: |  | 54.24
91941 - CAIXA RETANGULAR 4" X 2" BAIXA (0,30 M DO PISO), PVC, INSTALADA EM PAREDE - FORNECIMENTO E INSTALAÇÃO. AF_12/2015 (UN)
MAO DE OBRA |  | FONTE | UNID | COEFICIENTE | PREÇO UNITÁRIO | TOTAL
00002436 | ELETRICISTA | SINAPI | H | 0.145 | 15.69 | 2.27
00006111 | SERVENTE DE OBRAS | SINAPI | H | 0.145 | 9.49 | 1.37
|  |  |  | TOTAL MAO DE OBRA: |  | 3.64
MATERIAL |  | FONTE | UNID | COEFICIENTE | PREÇO UNITÁRIO | TOTAL
00001872 | CAIXA DE PASSAGEM, EM PVC, DE 4" X 2", PARA ELETRODUTO FLEXIVEL CORRUGADO | SINAPI | UN | 1 | 1.92 | 1.92
|  |  |  | TOTAL MATERIAL: |  | 1.92
SERVICO |  | FONTE | UNID | COEFICIENTE | PREÇO UNITÁRIO | TOTAL
88629 | ARGAMASSA TRAÇO 1:3 (EM VOLUME DE CIMENTO E AREIA MÉDIA ÚMIDA), PREPARO MANUAL. AF_08/2019 | SINAPI | M3 | 0.0009 | 663.84 | 0.59
|  |  |  | TOTAL SERVICO: |  | 0.59
|  |  |  | VALOR: |  | 6.15
90466 - CHUMBAMENTO LINEAR EM ALVENARIA PARA RAMAIS/DISTRIBUIÇÃO COM DIÂMETROS MENORES OU IGUAIS A 40 MM. AF_05/2015 (M)
MAO DE OBRA |  | FONTE | UNID | COEFICIENTE | PREÇO UNITÁRIO | TOTAL
00002696 | ENCANADOR OU BOMBEIRO HIDRAULICO | SINAPI | H | 0.391 | 12.85 | 5.02
00006111 | SERVENTE DE OBRAS | SINAPI | H | 0.055 | 9.49 | 0.52
|  |  |  | TOTAL MAO DE OBRA: |  | 5.54
SERVICO |  | FONTE | UNID | COEFICIENTE | PREÇO UNITÁRIO | TOTAL
88629 | ARGAMASSA TRAÇO 1:3 (EM VOLUME DE CIMENTO E AREIA MÉDIA ÚMIDA), PREPARO MANUAL. AF_08/2019 | SINAPI | M3 | 0.003 | 663.84 | 1.99
|  |  |  | TOTAL SERVICO: |  | 1.99
|  |  |  | VALOR: |  | 7.53
90456 - QUEBRA EM ALVENARIA PARA INSTALAÇÃO DE CAIXA DE TOMADA (4X4 OU 4X2). AF_05/2015 (UN)
MAO DE OBRA |  | FONTE | UNID | COEFICIENTE | PREÇO UNITÁRIO | TOTAL
00002696 | ENCANADOR OU BOMBEIRO HIDRAULICO | SINAPI | H | 0.144 | 12.85 | 1.85
00006111 | SERVENTE DE OBRAS | SINAPI | H | 0.023 | 9.49 | 0.21
|  |  |  | TOTAL MAO DE OBRA: |  | 2.06
|  |  |  | VALOR: |  | 2.06
90447 - RASGO EM ALVENARIA PARA ELETRODUTOS COM DIAMETROS MENORES OU IGUAIS A 40 MM. AF_05/2015 (M)
MAO DE OBRA |  | FONTE | UNID | COEFICIENTE | PREÇO UNITÁRIO | TOTAL
00002436 | ELETRICISTA | SINAPI | H | 0.216 | 15.69 | 3.38
00006111 | SERVENTE DE OBRAS | SINAPI | H | 0.034 | 9.49 | 0.32
|  |  |  | TOTAL MAO DE OBRA: |  | 3.7
|  |  |  | VALOR: |  | 3.7
061497 - CAIXA OCTOGONAL FUNDO FIXO PVC 4"x4" (UN)
MAO DE OBRA |  | FONTE | UNID | COEFICIENTE | PREÇO UNITÁRIO | TOTAL
00002436 | ELETRICISTA | SINAPI | H | 0.319 | 15.69 | 5
00006111 | SERVENTE DE OBRAS | SINAPI | H | 0.212 | 9.49 | 2.01
|  |  |  | TOTAL MAO DE OBRA: |  | 7.01
MATERIAL |  | FONTE | UNID | COEFICIENTE | PREÇO UNITÁRIO | TOTAL
I043829 | CAIXA OCTOGONAL FUNDO FIXO TIGREFLEX PVC LARANJA 4"x4" | SBC | UN | 1 | 7.24 | 7.24
|  |  |  | TOTAL MATERIAL: |  | 7.24
|  |  |  | VALOR: |  | 14.25
COMP-691204 - Suporte para fixação em telhado de módulo de 230W a 260W - CK-990x1 ou similar (un)
GERAL |  | FONTE | UNID | COEFICIENTE | PREÇO UNITÁRIO | TOTAL
INS-974487 | Presilhas para travamento do cabo fotovoltaico nos trilhos | PRÓPRIA | un | 8 | 12.25 | 98
|  |  |  | TOTAL GERAL: |  | 98
MAO DE OBRA |  | FONTE | UNID | COEFICIENTE | PREÇO UNITÁRIO | TOTAL
00002436 | ELETRICISTA | SINAPI | H | 1 | 15.69 | 15.69
00006111 | SERVENTE DE OBRAS | SINAPI | H | 1 | 9.49 | 9.49
|  |  |  | TOTAL MAO DE OBRA: |  | 25.18
MATERIAL |  | FONTE | UNID | COEFICIENTE | PREÇO UNITÁRIO | TOTAL
I006395 | GANCHO COM ROSCA PARA TELHA 1/4" x 85mm THUNDER | SBC | UN | 2 | 60.9 | 121.8
00011580 | TRILHO QUADRADO FRIZADO PARA RODIZIO (VERGALHAO MACICO), EM ALUMINIO, COM DIMENSOES DE *6 X 6* MM | SINAPI | M | 4.2 | 6.39 | 26.83
|  |  |  | TOTAL MATERIAL: |  | 148.63
|  |  |  | VALOR: |  | 271.81
180222 - PINTURA DUAS DEMAOS TINTA ESMALTE EM SUPERFICIE METALICA (M2)
MAO DE OBRA |  | FONTE | UNID | COEFICIENTE | PREÇO UNITÁRIO | TOTAL
00004783 | PINTOR | SINAPI | H | 0.8 | 12.85 | 10.28
00006111 | SERVENTE DE OBRAS | SINAPI | H | 0.8 | 9.49 | 7.59
|  |  |  | TOTAL MAO DE OBRA: |  | 17.87
MATERIAL |  | FONTE | UNID | COEFICIENTE | PREÇO UNITÁRIO | TOTAL
I006401 | DISSOLVENTE (AGUARRAS MINERAL) | SBC | L | 0.05 | 17.26 | 0.86
I037129 | LIXA FERRO 150 | SBC | UN | 0.3 | 4.59 | 1.37
I008104 | TINTA ESMALTE GRAFITE FOSCO CORAL (3,6 L) | SBC | L | 0.12 | 34.69 | 4.16
|  |  |  | TOTAL MATERIAL: |  | 6.39
|  |  |  | VALOR: |  | 24.26
022506 - REMOCAO PINTURA GRADES/TELAS DE PROTECAO (M2)
MAO DE OBRA |  | FONTE | UNID | COEFICIENTE | PREÇO UNITÁRIO | TOTAL
00006111 | SERVENTE DE OBRAS | SINAPI | H | 0.723 | 9.49 | 6.86
|  |  |  | TOTAL MAO DE OBRA: |  | 6.86
MATERIAL |  | FONTE | UNID | COEFICIENTE | PREÇO UNITÁRIO | TOTAL
I006401 | DISSOLVENTE (AGUARRAS MINERAL) | SBC | L | 0.118 | 17.26 | 2.03
I013083 | ESTOPA BRANCA | SBC | KG | 0.136 | 13.9 | 1.89
|  |  |  | TOTAL MATERIAL: |  | 3.92
|  |  |  | VALOR: |  | 10.78
055504 - ADESIVO COM INICAÇÃO DE DISTANCIAMENTO SOCIAL (UN)
MAO DE OBRA |  | FONTE | UNID | COEFICIENTE | PREÇO UNITÁRIO | TOTAL
00006111 | SERVENTE DE OBRAS | SINAPI | H | 0.25 | 9.49 | 2.37
|  |  |  | TOTAL MAO DE OBRA: |  | 2.37
MATERIAL |  | FONTE | UNID | COEFICIENTE | PREÇO UNITÁRIO | TOTAL
I000055 | ETIQUETA INDICACAO/SETA AUTOADESIVA "EXTINTOR"/HIDRANTE | SBC | UN | 1 | 17.07 | 17.07
|  |  |  | TOTAL MATERIAL: |  | 17.07
|  |  |  | VALOR: |  | 19.44
99829 - LAVADORA DE ALTA PRESSAO (LAVA-JATO) PARA AGUA FRIA, PRESSAO DE OPERACAO ENTRE 1400 E 1900 LIB/POL2, VAZAO MAXIMA ENTRE 400 E 700 L/H - DEPRECIAÇÃO. AF_04/2019 (H)
EQUIPAMENTO |  | FONTE | UNID | COEFICIENTE | PREÇO UNITÁRIO | TOTAL
00000746 | LAVADORA DE ALTA PRESSAO (LAVA-JATO) PARA AGUA FRIA, PRESSAO DE OPERACAO ENTRE 1400 E 1900 LIB/POL2, VAZAO MAXIMA ENTRE 400 E 700 L/H | SINAPI | UN | 6.4e-05 | 2150 | 0.13
|  |  |  | TOTAL EQUIPAMENTO: |  | 0.13
|  |  |  | VALOR: |  | 0.13
99830 - LAVADORA DE ALTA PRESSAO (LAVA-JATO) PARA AGUA FRIA, PRESSAO DE OPERACAO ENTRE 1400 E 1900 LIB/POL2, VAZAO MAXIMA ENTRE 400 E 700 L/H - JUROS. AF_04/2019 (H)
EQUIPAMENTO |  | FONTE | UNID | COEFICIENTE | PREÇO UNITÁRIO | TOTAL
00000746 | LAVADORA DE ALTA PRESSAO (LAVA-JATO) PARA AGUA FRIA, PRESSAO DE OPERACAO ENTRE 1400 E 1900 LIB/POL2, VAZAO MAXIMA ENTRE 400 E 700 L/H | SINAPI | UN | 7.6e-06 | 2150 | 0.01
|  |  |  | TOTAL EQUIPAMENTO: |  | 0.01
|  |  |  | VALOR: |  | 0.01
99831 - LAVADORA DE ALTA PRESSAO (LAVA-JATO) PARA AGUA FRIA, PRESSAO DE OPERACAO ENTRE 1400 E 1900 LIB/POL2, VAZAO MAXIMA ENTRE 400 E 700 L/H - MANUTENÇÃO. AF_04/2019 (H)
EQUIPAMENTO |  | FONTE | UNID | COEFICIENTE | PREÇO UNITÁRIO | TOTAL
00000746 | LAVADORA DE ALTA PRESSAO (LAVA-JATO) PARA AGUA FRIA, PRESSAO DE OPERACAO ENTRE 1400 E 1900 LIB/POL2, VAZAO MAXIMA ENTRE 400 E 700 L/H | SINAPI | UN | 9e-05 | 2150 | 0.19
|  |  |  | TOTAL EQUIPAMENTO: |  | 0.19
|  |  |  | VALOR: |  | 0.19
99832 - LAVADORA DE ALTA PRESSAO (LAVA-JATO) PARA AGUA FRIA, PRESSAO DE OPERACAO ENTRE 1400 E 1900 LIB/POL2, VAZAO MAXIMA ENTRE 400 E 700 L/H - MATERIAIS NA OPERAÇÃO. AF_04/2019 (H)
GERAL |  | FONTE | UNID | COEFICIENTE | PREÇO UNITÁRIO | TOTAL
00002705 | ENERGIA ELETRICA ATE 2000 KWH INDUSTRIAL, SEM DEMANDA | SINAPI | KW/H | 1.19 | 0.9 | 1.07
|  |  |  | TOTAL GERAL: |  | 1.07
|  |  |  | VALOR: |  | 1.07
99833 - LAVADORA DE ALTA PRESSAO (LAVA-JATO) PARA AGUA FRIA, PRESSAO DE OPERACAO ENTRE 1400 E 1900 LIB/POL2, VAZAO MAXIMA ENTRE 400 E 700 L/H - CHP DIURNO. AF_04/2019 (CHP)
SERVICO |  | FONTE | UNID | COEFICIENTE | PREÇO UNITÁRIO | TOTAL
99829 | LAVADORA DE ALTA PRESSAO (LAVA-JATO) PARA AGUA FRIA, PRESSAO DE OPERACAO ENTRE 1400 E 1900 LIB/POL2, VAZAO MAXIMA ENTRE 400 E 700 L/H - DEPRECIAÇÃO. AF_04/2019 | SINAPI | H | 1 | 0.13 | 0.13
99830 | LAVADORA DE ALTA PRESSAO (LAVA-JATO) PARA AGUA FRIA, PRESSAO DE OPERACAO ENTRE 1400 E 1900 LIB/POL2, VAZAO MAXIMA ENTRE 400 E 700 L/H - JUROS. AF_04/2019 | SINAPI | H | 1 | 0.01 | 0.01
99831 | LAVADORA DE ALTA PRESSAO (LAVA-JATO) PARA AGUA FRIA, PRESSAO DE OPERACAO ENTRE 1400 E 1900 LIB/POL2, VAZAO MAXIMA ENTRE 400 E 700 L/H - MANUTENÇÃO. AF_04/2019 | SINAPI | H | 1 | 0.19 | 0.19
99832 | LAVADORA DE ALTA PRESSAO (LAVA-JATO) PARA AGUA FRIA, PRESSAO DE OPERACAO ENTRE 1400 E 1900 LIB/POL2, VAZAO MAXIMA ENTRE 400 E 700 L/H - MATERIAIS NA OPERAÇÃO. AF_04/2019 | SINAPI | H | 1 | 1.07 | 1.07
|  |  |  | TOTAL SERVICO: |  | 1.4
|  |  |  | VALOR: |  | 1.4
Eng. Paulo Augusto Lopes CREA 6.028-D AM/RR

## CURVA ABC SERVICOS
CÓDIGO | DESCRIÇÃO | FONTE | TIPO | UNIDADE | QUANTIDADE | PREÇO UNITÁRIO | PREÇO TOTAL | % | ACUMUL. % | CL
COMP-799133 | Equipe de obra simplificada (Eng./Mestre/2 Vigias) | PRÓPRIA | MAO DE OBRA | mês | 2 | 31961.51 | 63923.02 | 14.8236 | 14.8236 | A
S09918 | Telhamento com Telha em alumínio, dupla, trapezoidal, preenchimento PU=30 mm, pré-pintada, e=0,6mm, isoeste ou similar - Rev. 01 | ORSE | SERVICO | m2 | 201.1 | 245.26 | 49321.786 | 11.4376 | 26.2611 | A
88489 | APLICAÇÃO MANUAL DE PINTURA COM TINTA LÁTEX ACRÍLICA EM PAREDES, DUAS DEMÃOS. AF_06/2014 | SINAPI | SERVICO | M2 | 1821.74 | 12 | 21860.88 | 5.0695 | 31.3306 | A
CP-6048-74136/003 | PORTA DE ACO CHAPA 24, DE ENROLAR, RAIADA TRANVISION, LARGA COM ACABAMENTO EM PINTURA ELETROSTÁTICA AUTOMÁTICA | PRÓPRIA | SERVICO | M2 | 26.2 | 820.47 | 21496.314 | 4.9849 | 36.3155 | A
090923 | DIVISORIA GESSO ACART. C/ 2 PAINES E=12,5 C/ ISOLAMENTO | SBC | SERVICO | M2 | 71.87 | 286.33 | 20578.5371 | 4.7721 | 41.0876 | A
CP-6211-014022 | CONSUMO CAFÉ MATINAL,ALMOÇO,E VALE-TRANSPORTE PARA OPERÁRIO | PRÓPRIA | CONSUMOS | DIA | 56 | 355.52 | 19909.12 | 4.6169 | 45.7045 | A
CP-3330-S11099 | Revestimento metálico em alumínio composto (Alucobond ou similar) dobrado, e=0,3mm, na cor cobre, 1,00 nx 1,00m, exclusive estrutura metálica - fornecimento e montagem - Obra do Centro de Convenções de Sergipe | PRÓPRIA | SERVICO | m2 | 61.82 | 315.03 | 19475.1546 | 4.5162 | 50.2207 | B
COMP-318779 | Gerador de energia Solar Grid-tie para conexão a rede pública (140~160kWh/mês) | PRÓPRIA | GERAL | un | 1 | 17896.49 | 17896.49 | 4.1501 | 54.3709 | B
COMP-571625 | Fornecimento e instalação de sistema CFTV 32 Canais, incluindo Câmeras, Monitores,HD 2T, Cx. de passagens, Eletroduto, Cabos, Conectores, Rasgo, Quebra e Chumbamento. | PRÓPRIA | EQUIPAMENTO | un | 1 | 15127.05 | 15127.05 | 3.5079 | 57.8788 | B
COMP-058422 | Porta detectora de metais - fornecimento e instalação | PRÓPRIA | EQUIPAMENTO | un | 1 | 12564.25 | 12564.25 | 2.9136 | 60.7924 | B
100014 | ESTRUTURA ACO PERFIL METALICO P/COBERTURA-VAO 22m(22,153kg/m2) | SBC | SERVICO | M2 | 201.1 | 61.51 | 12369.661 | 2.8685 | 63.6609 | B
CP-6778-059455 | PONTO DE REDE - INCLUINDO RASGO, QUEBRA, CHUMBAMENTO, ELETRODUTO, CABO, CX 2" x 4" + 2 TOMADAS RJ-45 KEYSTONE E CERTIFICAÇÃO DO PONTO COM EMISSÃO DE RELATÓRIO | PRÓPRIA | SERVICO | UN | 22 | 499.57 | 10990.54 | 2.5487 | 66.2096 | B
COMP-967096 | FECHAMENTO PORTARIA VIDRO BLINDEX 10mm PIVOTANTE COM PORTA PARA PNE | PRÓPRIA | SERVICO | m2 | 8.69 | 997.47 | 8668.0143 | 2.0101 | 68.2197 | B
023310 | FORNECIMENTO E COLOCACAO GRADES DE FERRO EM JANELAS | SBC | SERVICO | M2 | 19.14 | 450.82 | 8628.6948 | 2.001 | 70.2206 | B
CP-9013-COMP-194107 | Luminária a LED tipo plafon 30x60cm 48w. Completa, com driver multitensão (100-250V) integrados à luminária. 30.000h de uso. | PRÓPRIA | GERAL | Un | 28 | 305.88 | 8564.64 | 1.9861 | 72.2067 | B
94229 | CALHA EM CHAPA DE AÇO GALVANIZADO NÚMERO 24, DESENVOLVIMENTO DE 100 CM, INCLUSO TRANSPORTE VERTICAL. AF_07/2019 | SINAPI | SERVICO | M | 53.51 | 154.99 | 8293.5149 | 1.9232 | 74.13 | B
94994 | EXECUÇÃO DE PASSEIO (CALÇADA) OU PISO DE CONCRETO COM CONCRETO MOLDADO IN LOCO, FEITO EM OBRA, ACABAMENTO CONVENCIONAL, ESPESSURA 8 CM, ARMADO. AF_07/2016 | SINAPI | SERVICO | M2 | 67.48 | 114.7 | 7739.956 | 1.7949 | 75.9248 | B
MPAM - DIV - 002 | Kit Prevenção ao COVID-19 para Obras | PRÓPRIA | GERAL | UN | 2 | 3766.66 | 7533.32 | 1.747 | 77.6718 | B
022902 | REMOCAO COBERTURA EM TELHAS FIBROC. INC. MADEIRAMENTO | SBC | SERVICO | M2 | 201.1 | 34.55 | 6948.005 | 1.6112 | 79.283 | B
COMP-742606 | Logomarca do MPAM, confecionada em ACM, med. Ø 2.750,00mm para a fixação em fachada - Fornecimento e instalação | PRÓPRIA | GERAL | UN | 1 | 6545.85 | 6545.85 | 1.518 | 80.801 | C
100953 | TRANSPORTE COM CAMINHÃO CARROCERIA COM GUINDAUTO (MUNCK), MOMENTO MÁXIMO DE CARGA 11,7 TM, EM VIA URBANA PAVIMENTADA, ADICIONAL PARA DMT EXCEDENTE A 30 KM (UNIDADE: TXKM). AF_07/2020 | SINAPI | SERVICO | TXKM | 7689.24 | 0.8 | 6151.392 | 1.4265 | 82.2275 | C
CP-9601-CP-6579-S08493 | FORNECIMENTO E INSTALAÇÃO DE MINI RACK DE SUSPENÇO - INCLUSIVE ACESSÓRIOS | PRÓPRIA | SERVICO | un | 1 | 4925.22 | 4925.22 | 1.1421 | 83.3696 | C
COMP-183583 | CONCERTINA CLIPADA (DUPLA) EM AÇO GALVANIZADO DE ALTA RESISTÊNCIA, COM ESPIRAL DE 300 MM, D = 2,76 MM | PRÓPRIA | SERVICO | ml | 69.56 | 68.41 | 4758.5996 | 1.1035 | 84.4731 | C
COMP-589578 | ACESSES POINT WIRELESS | PRÓPRIA | EQUIPAMENTO | Un | 2 | 2340.09 | 4680.18 | 1.0853 | 85.5584 | C
COMP-504603 | Switch Hp 24 Portas 1920s-48g Jl386a 10/100/1000 4sfp Poe | PRÓPRIA | GERAL | Un | 1 | 4193.32 | 4193.32 | 0.97242 | 86.5309 | C
022413 | REMOCAO E RASPAGEM DE PINTURA A CAL | SBC | SERVICO | M2 | 1285.25 | 3.13 | 4022.8325 | 0.93288 | 87.4637 | C
COMP-647332 | Aterramento com Cx. de aterramento | PRÓPRIA | GERAL | Un | 1 | 3994.58 | 3994.58 | 0.92633 | 88.3901 | C
COMP-338425 | Complementares (Cursos, Exames e Seguros) | PRÓPRIA | MAO DE OBRA | H | 4072.3 | 0.94 | 3827.962 | 0.88769 | 89.2778 | C
88485 | APLICAÇÃO DE FUNDO SELADOR ACRÍLICO EM PAREDES, UMA DEMÃO. AF_06/2014 | SINAPI | SERVICO | M2 | 1821.74 | 1.77 | 3224.4798 | 0.74775 | 90.0255 | C
COMP-945137 | Nobreak 1.5Kva Apc Smc1500I2U-Br Lcd Mono 230V para Rack | PRÓPRIA | EQUIPAMENTO | Un | 1 | 3078.55 | 3078.55 | 0.71391 | 90.7394 | C
S09433 | Rufo em chapa aço galvanizado nº24 com desenvolvimento 16cm | ORSE | SERVICO | m | 78.28 | 38.36 | 3002.8208 | 0.69635 | 91.4358 | C
MPAM - 001 | EPI e Ferramental (10 Funcionários) | PRÓPRIA | ADMINISTRAÇÃO DA OBRA | Mês | 1 | 2981.12 | 2981.12 | 0.69131 | 92.1271 | C
102183 | PORTA PIVOTANTE DE VIDRO TEMPERADO, 2 FOLHAS DE 90X210 CM, ESPESSURA DE 10MM, INCLUSIVE ACESSÓRIOS. AF_01/2021 | SINAPI | SERVICO | UN | 1 | 2545.82 | 2545.82 | 0.59037 | 92.7175 | C
100675 | KIT DE PORTA-PRONTA DE MADEIRA EM ACABAMENTO MELAMÍNICO BRANCO, FOLHA LEVE OU MÉDIA, 90X210, EXCLUSIVE FECHADURA, FIXAÇÃO COM PREENCHIMENTO TOTAL DE ESPUMA EXPANSIVA - FORNECIMENTO E INSTALAÇÃO. AF_12/2019 | SINAPI | SERVICO | UN | 4 | 621.67 | 2486.68 | 0.57665 | 93.2941 | C
180511 | PINTURA ESMALTE SINTETICO ACETINADO CORAL | SBC | SERVICO | M2 | 26.83 | 88.88 | 2384.6504 | 0.55299 | 93.8471 | C
COMP-175824 | LIMPEZA PERMANENTE E FINAL DA OBRA | PRÓPRIA | SERVICO | mês | 2 | 1084.92 | 2169.84 | 0.50318 | 94.3503 | C
COMP-316951 | letras em chapa de aço galvanizado pintada em cor padrão do MP/AM - block letter de 10 a 20 cm - fornecimento e instalação | PRÓPRIA | GERAL | un | 106 | 19.17 | 2032.02 | 0.47122 | 94.8215 | C
I025827 | ACESSIBILIDADE - PLACA TATIL BRAILLE/RELEVO ACO INOX 30x14cm PARA PORTAS | SBC | MATERIAL | UN | 15 | 129.37 | 1940.55 | 0.45001 | 95.2715 | C
88492 | APLICAÇÃO MECÂNICA DE PINTURA COM TINTA LÁTEX ACRÍLICA EM TETO, DUAS DEMÃOS. AF_06/2014 | SINAPI | SERVICO | M2 | 181.46 | 10.46 | 1898.0716 | 0.44016 | 95.7117 | C
COMP-835743 | Estrutura metálica de suporte para ACM | PRÓPRIA | GERAL | m² | 23 | 82.16 | 1889.68 | 0.43821 | 96.1499 | C
00010778 | LOCACAO DE CONTAINER 2,30 X 6,00 M, ALT. 2,50 M, PARA SANITARIO, COM 4 BACIAS, 8 CHUVEIROS,1 LAVATORIO E 1 MICTORIO | SINAPI | EQUIPAMENTO | MES | 2 | 874.38 | 1748.76 | 0.40553 | 96.5554 | C
012158 | ALUGUEL MENSAL CONTAINER-ALMOXARIFADO-6,0x2,4m | SBC | SERVICO | MES | 2 | 858.34 | 1716.68 | 0.39809 | 96.9535 | C
00010775 | LOCACAO DE CONTAINER 2,30 X 6,00 M, ALT. 2,50 M, COM 1 SANITARIO, PARA ESCRITORIO, COMPLETO, SEM DIVISORIAS INTERNAS | SINAPI | EQUIPAMENTO | MES | 2 | 699.5 | 1399 | 0.32442 | 97.2779 | C
00010849 | PLACA DE INAUGURACAO EM BRONZE *35X 50*CM | SINAPI | MATERIAL | UN | 1 | 1386.19 | 1386.19 | 0.32145 | 97.5994 | C
016500 | PLACA DE RESPONSABILIDADE TECNICA EM OBRAS | SBC | SERVICO | M2 | 3 | 410.3 | 1230.9 | 0.28544 | 97.8848 | C
92000 | TOMADA BAIXA DE EMBUTIR (1 MÓDULO), 2P+T 10 A, INCLUINDO SUPORTE E PLACA - FORNECIMENTO E INSTALAÇÃO. AF_12/2015 | SINAPI | SERVICO | UN | 44 | 20.86 | 917.84 | 0.21284 | 98.0977 | C
S11390 | Demolição de divisórias tipo naval | ORSE | SERVICO | m2 | 71.87 | 11.46 | 823.6302 | 0.191 | 98.2887 | C
I021176 | ACESSIBILIDADE - MAPA TATIL BRAILLE/RELEVO ACRILICO 46x44cm | SBC | MATERIAL | UN | 1 | 706.5 | 706.5 | 0.16384 | 98.4525 | C
COMP-318686 | Remoção de chapas em ACM de estrutura. | PRÓPRIA | GERAL | m² | 61.82 | 9.49 | 586.6718 | 0.13605 | 98.5885 | C
91790 | (COMPOSIÇÃO REPRESENTATIVA) DO SERVIÇO DE INSTALAÇÃO DE TUBOS DE PVC, SÉRIE R, ÁGUA PLUVIAL, DN 100 MM (INSTALADO EM RAMAL DE ENCAMINHAMENTO, OU CONDUTORES VERTICAIS), INCLUSIVE CONEXÕES, CORTES E FIXAÇÕES, PARA PRÉDIOS. AF_10/2015 | SINAPI | SERVICO | M | 11.6 | 49.95 | 579.42 | 0.13437 | 98.7229 | C
COMP-638612 | Revisão de Totem com pintura e adesivo - Entrada | PRÓPRIA | SERVICO | un | 1 | 572.05 | 572.05 | 0.13266 | 98.8556 | C
180039 | PINTURA FUNDO PREPARADOR DE PAREDES SUVINIL (1:1) | SBC | SERVICO | M2 | 26.83 | 19.66 | 527.4778 | 0.12232 | 98.9779 | C
MPAM - 002 | Taxas e Emolumentos | PRÓPRIA | SERVICO | un | 1 | 505.1 | 505.1 | 0.11713 | 99.095 | C
99814 | LIMPEZA DE SUPERFÍCIE COM JATO DE ALTA PRESSÃO. AF_04/2019 | SINAPI | SERVICO | M2 | 370.43 | 1.3 | 481.559 | 0.11167 | 99.2067 | C
COMP-488982 | Luminária a LED tipo plafon 30x30cm 36w. Completa, com driver multitensão (100-250V) integrados à luminária. 30.000h de uso. | PRÓPRIA | GERAL | Un | 7 | 66.9 | 468.3 | 0.1086 | 99.3153 | C
91306 | FECHADURA DE EMBUTIR PARA PORTAS INTERNAS, COMPLETA, ACABAMENTO PADRÃO MÉDIO, COM EXECUÇÃO DE FURO - FORNECIMENTO E INSTALAÇÃO. AF_12/2019 | SINAPI | SERVICO | UN | 4 | 115.95 | 463.8 | 0.10755 | 99.4228 | C
170274 | PISO 9,5X9,5CM ESMT.BRIL BORDA BOLD ARQUITETO PORTOBELLO | SBC | SERVICO | M2 | 4.62 | 90.39 | 417.6018 | 0.096841 | 99.5197 | C
88484 | APLICAÇÃO DE FUNDO SELADOR ACRÍLICO EM TETO, UMA DEMÃO. AF_06/2014 | SINAPI | SERVICO | M2 | 181.46 | 2.14 | 388.3244 | 0.090051 | 99.6097 | C
059463 | VOICE PANEL 30 PORTAS - RJ11/IDC 110 - 19"/1U | SBC | SERVICO | UN | 1 | 369.48 | 369.48 | 0.085681 | 99.6954 | C
92001 | TOMADA BAIXA DE EMBUTIR (1 MÓDULO), 2P+T 20 A, INCLUINDO SUPORTE E PLACA - FORNECIMENTO E INSTALAÇÃO. AF_12/2015 | SINAPI | SERVICO | UN | 14 | 22.7 | 317.8 | 0.073697 | 99.7691 | C
S02279 | Emassamento de superfície, com aplicação de 01 demão de massa acrílica, lixamento e retoques - Rev 03 | ORSE | SERVICO | m2 | 20.58 | 12.05 | 247.989 | 0.057508 | 99.8266 | C
91992 | TOMADA ALTA DE EMBUTIR (1 MÓDULO), 2P+T 10 A, INCLUINDO SUPORTE E PLACA - FORNECIMENTO E INSTALAÇÃO. AF_12/2015 | SINAPI | SERVICO | UN | 7 | 30.05 | 210.35 | 0.04878 | 99.8754 | C
102219 | PINTURA TINTA DE ACABAMENTO (PIGMENTADA) ESMALTE SINTÉTICO ACETINADO EM MADEIRA, 2 DEMÃOS. AF_01/2021 | SINAPI | SERVICO | M2 | 20.58 | 10.07 | 207.2406 | 0.048058 | 99.9235 | C
100720 | PINTURA COM TINTA ALQUÍDICA DE FUNDO (TIPO ZARCÃO) APLICADA A ROLO OU PINCEL SOBRE PERFIL METÁLICO EXECUTADO EM FÁBRICA (POR DEMÃO). AF_01/2020 | SINAPI | SERVICO | M2 | 19.14 | 7.08 | 135.5112 | 0.031425 | 99.9549 | C
100744 | PINTURA COM TINTA ALQUÍDICA DE ACABAMENTO (ESMALTE SINTÉTICO BRILHANTE) APLICADA A ROLO OU PINCEL SOBRE PERFIL METÁLICO EXECUTADO EM FÁBRICA (POR DEMÃO). AF_01/2020 | SINAPI | SERVICO | M2 | 19.14 | 6.81 | 130.3434 | 0.030226 | 99.9851 | C
023212 | REMOCAO E RETIRADA DE PORTAS DE MADEIRA | SBC | SERVICO | UN | 1 | 56.44 | 56.44 | 0.013088 | 99.9982 | C
S97621S | Demolição de alvenaria de bloco furado, de forma manual, com reaproveitamento. af_12/2017 | ORSE | SERVICO | m3 | 0.12 | 65.7 | 7.884 | 0.0018283 | 100 | C
[6 empty] | Subtotal até 100,00% |  | 431225.98
[6 empty] | Outros: |  | -0.09
[6 empty] | Valor total do Orçamento: |  | 431225.89
Eng. Paulo Augusto Lopes CREA 6.028-D AM/RR

## CURVA ABC INSUMOS
CÓDIGO | DESCRIÇÃO | FONTE | TIPO | UNIDADE | QUANTIDADE | PREÇO UNITÁRIO | PREÇO TOTAL | % | ACUMUL. % | CL
I00044 | Telha em alumínio, dupla, trapezoidal, preenchimento PU=30 mm, pré-pintada, e=0,6mm, isoeste ou similar | ORSE | MATERIAL | m2 | 213.166 | 173.9 | 37069.5674 | 8.5963 | 8.5963 | A
00040811 | ENGENHEIRO CIVIL DE OBRA JUNIOR (MENSALISTA) | SINAPI | MAO DE OBRA | MES | 2 | 13947.3866 | 27894.7732 | 6.4687 | 15.065 | A
00006111 | SERVENTE DE OBRAS | SINAPI | MAO DE OBRA | H | 1926.7726 | 9.49 | 18285.0724 | 4.2403 | 19.3053 | A
I11961 | Revestimento metálico em alumínio composto (Alucobond ou similar) dobrado, e=0,3mm, na cor cobre, 1,00 nx 1,00m, exclusive estrutura metálica - fornecimento e montagem | ORSE | SERVICO | m2 | 61.82 | 236.2 | 14601.884 | 3.3861 | 22.6914 | A
00040819 | MESTRE DE OBRAS (MENSALISTA) | SINAPI | MAO DE OBRA | MES | 2 | 6649.4265 | 13298.853 | 3.084 | 25.7754 | A
00007356 | TINTA ACRILICA PREMIUM, COR BRANCO FOSCO | SINAPI | MATERIAL | L | 669.2089 | 19.11 | 12788.5821 | 2.9656 | 28.741 | A
00004910 | PORTA DE ENROLAR MANUAL COMPLETA, PERFIL MEIA CANA CEGA, EM ACO GALVANIZADO NATURAL, CHAPA NUMERO 24 (SEM INSTALACAO) | SINAPI | SERVICOS TERCEIROS | M2 | 27.51 | 408.5 | 11237.835 | 2.606 | 31.347 | A
I01843 | Detector portal de alta sensibilidadede ref. as360t da mineoro ou similar | ORSE | MATERIAL | un | 1 | 9907.78 | 9907.78 | 2.2976 | 33.6446 | A
INS-857758 | Painel Solar 250~270W | PRÓPRIA | EQUIPAMENTO | un | 12 | 780 | 9360 | 2.1706 | 35.8152 | A
I099312 | VIGIA DE OBRAS | SBC | MAO DE OBRA | H | 907.28 | 9.49 | 8610.0872 | 1.9967 | 37.8118 | A
00004783 | PINTOR | SINAPI | MAO DE OBRA | H | 491.5748 | 12.85 | 6316.7361 | 1.4648 | 39.2767 | A
INS-625916 | Almoço para pessoal de obra entregue na obra | PRÓPRIA | SERVICO | Un | 560 | 10.5 | 5880 | 1.3636 | 40.6402 | A
I052653 | CHAPA DE GESSO ACARTONADO (RU) E=12,2x1200x2400mm | SBC | MATERIAL | M2 | 302.5727 | 19.31 | 5842.6788 | 1.3549 | 41.9951 | A
I013844 | GRADE DE FERRO TRABALHADA | SBC | MATERIAL | M2 | 18.8921 | 298 | 5629.8557 | 1.3055 | 43.3007 | A
INS-823499 | Luminária a LED tipo plafon 30x60cm 48w. Completa, com driver multitensão (100-250V) integrados à luminária. 30.000h de uso. | PRÓPRIA | EQUIPAMENTO | Un | 28 | 193 | 5404 | 1.2532 | 44.5538 | A
INS-014211 | Logomarca do MPAM, confecionada em ACM, med. Ø 2.750,00mm para a fixação em fachada - Fornecimento e instalação | PRÓPRIA | GERAL | UN | 1.5 | 3400 | 5100 | 1.1827 | 45.7365 | A
INS-211994 | Pia Portátil com reservatório de água limpa e reservatório de água suja. | PRÓPRIA | EQUIPAMENTO | Un | 4 | 1250 | 5000 | 1.1595 | 46.896 | A
00040784 | CALHA QUADRADA DE CHAPA DE ACO GALVANIZADA NUM 24, CORTE 100 CM | SINAPI | MATERIAL | M | 56.1855 | 81.82 | 4597.0976 | 1.0661 | 47.9621 | A
I082003 | VALE TRANSPORTE (IDA E VOLTA/DIA)LEIS FED.7418/7678-87 | SBC | MATERIAL | UN | 560 | 7.6 | 4256 | 0.98695 | 48.949 | A
INS-279725 | Inversor de potência 3Kw | PRÓPRIA | EQUIPAMENTO | un | 1 | 3969 | 3969 | 0.9204 | 49.8694 | A
I058894 | ACCESS POINT WIRELESS TP-LINK AC1750 DUAL BAND EAP245 | SBC | MATERIAL | UN | 4 | 956.35 | 3825.4 | 0.8871 | 50.7565 | B
INS-030838 | Switch Hp 24 Portas 1920s-48g Jl386a 10/100/1000 4sfp Poe | PRÓPRIA | EQUIPAMENTO | Un | 1 | 3549.9 | 3549.9 | 0.82321 | 51.5797 | B
INS-456082 | Kit CFTV DVR Intelbras 32 Canais HDVCI 1032 Tribido + 32 Câmeras 1200 linhas 30 mts bosscan infravermelho + 2 fonte + bnc + p4 + HD 2T | PRÓPRIA | SERVICO | un | 1 | 3418 | 3418 | 0.79262 | 52.3723 | B
00004221 | OLEO DIESEL COMBUSTIVEL COMUM | SINAPI | MATERIAL | L | 740.003 | 4.34 | 3211.6129 | 0.74476 | 53.1171 | B
00002436 | ELETRICISTA | SINAPI | MAO DE OBRA | H | 197.6879 | 15.69 | 3101.7232 | 0.71928 | 53.8364 | B
INS-888813 | Smart TV 43" Samsung LED Full HD RU7100 Entradas 3 HDMI 2 USB 60Hz | PRÓPRIA | EQUIPAMENTO | UN | 2 | 1519 | 3038 | 0.7045 | 54.5409 | B
00001379 | CIMENTO PORTLAND COMPOSTO CP II-32 | SINAPI | MATERIAL | KG | 2824.7364 | 1.04 | 2937.7259 | 0.68125 | 55.2221 | B
00001214 | CARPINTEIRO DE ESQUADRIAS | SINAPI | MAO DE OBRA | H | 185.491 | 15.69 | 2910.3538 | 0.6749 | 55.897 | B
I070089 | PAO COM MANTEIGA PREPARADO | SBC | MATERIAL | UN | 560 | 5.1 | 2856 | 0.6623 | 56.5593 | B
I004205 | PORTA DE VIDRO BLINDEX 10mm C/FERRAGENS 1 FL. 1,0x2,10m | SBC | MATERIAL | UN | 1.0002 | 2850 | 2850.6242 | 0.66105 | 57.2204 | B
I017266 | VIDRO TEMPERADO INCOLOR 10mm | SBC | MATERIAL | M2 | 8.69 | 325 | 2824.25 | 0.65494 | 57.8753 | B
00001213 | CARPINTEIRO DE FORMAS | SINAPI | MAO DE OBRA | H | 219.3204 | 12.85 | 2818.2671 | 0.65355 | 58.5289 | B
INS-317769 | Nobreak 1.5Kva Apc Smc1500I2U-Br Lcd Mono 230V para RACK | PRÓPRIA | EQUIPAMENTO | Un | 1 | 2610.72 | 2610.72 | 0.60542 | 59.1343 | B
00025957 | MONTADOR DE ESTRUTURAS METALICAS | SINAPI | MAO DE OBRA | H | 165.9477 | 15.69 | 2603.7198 | 0.60379 | 59.7381 | B
I070088 | COPO CAFE COM LEITE 300ml | SBC | MATERIAL | UN | 560 | 4.5 | 2520 | 0.58438 | 60.3225 | B
I051156 | FELTRO EM LA DE ROCHA 1 FACE REVESTIDA C/ FILME POLIPROPILENO | SBC | MATERIAL | M2 | 93.431 | 26.22 | 2449.7608 | 0.56809 | 60.8906 | B
00002504 | ELETRODUTO FLEXIVEL, EM ACO GALVANIZADO, REVESTIDO EXTERNAMENTE COM PVC PRETO, DIAMETRO EXTERNO DE 25 MM (3/4"), TIPO SEALTUBO | SINAPI | MATERIAL | M | 220 | 11.06 | 2433.2 | 0.56425 | 61.4548 | B
I076225 | DRYWALL - PERFIL MONTANTE FORMATO C EM ACO ZINCADO 90x3000mm | SBC | MATERIAL | UN | 215.61 | 11.27 | 2429.9247 | 0.56349 | 62.0183 | B
I006325 | PREFABRICACAO E USINAGEM DE PERFIS DE ACO (kg) | SBC | MATERIAL | KG | 292.882 | 7.37 | 2158.5406 | 0.50056 | 62.5189 | B
I101517 | MODULO DE TOMADA TIPO KEYSTONE RJ45 CAT 6 WEG | SBC | MATERIAL | UN | 44 | 46.54 | 2047.76 | 0.47487 | 62.9937 | B
I013877 | RACK - VENTILADOR REDUNDANTE HP HOT PLUG | SBC | MATERIAL | UN | 1 | 2032.74 | 2032.74 | 0.47139 | 63.4651 | B
I147815 | CABO UTP CAT-6 E | SBC | MATERIAL | M | 726 | 2.62 | 1902.12 | 0.4411 | 63.9062 | B
I01115S | Rufo externo de chapa de aco galvanizada num 26, corte 28 cm | ORSE | MATERIAL | m | 82.194 | 22.8 | 1874.0232 | 0.43458 | 64.3408 | B
00007156 | TELA DE ACO SOLDADA NERVURADA, CA-60, Q-196, (3,11 KG/M2), DIAMETRO DO FIO = 5,0 MM, LARGURA = 2,45 M, ESPACAMENTO DA MALHA = 10 X 10 CM | SINAPI | MATERIAL | M2 | 76.5806 | 24.41 | 1869.3325 | 0.43349 | 64.7743 | B
INS-123208 | Exames | PRÓPRIA | GERAL | H | 4072.3 | 0.45 | 1832.535 | 0.42496 | 65.1992 | B
00006110 | SERRALHEIRO | SINAPI | MAO DE OBRA | H | 83.3951 | 21.79 | 1817.1795 | 0.4214 | 65.6206 | B
00039493 | KIT PORTA PRONTA DE MADEIRA, FOLHA MEDIA (NBR 15930) DE 900 X 2100 MM, DE 35 MM A 40 MM DE ESPESSURA, NUCLEO SEMI-SOLIDO (SARRAFEADO), ESTRUTURA USINADA PARA FECHADURA, CAPA LISA EM HDF, ACABAMENTO MELAMINICO BRANCO (INCLUI MARCO, ALIZARES E DOBRADICAS) | SINAPI | MATERIAL | UN | 4 | 443.13 | 1772.52 | 0.41104 | 66.0317 | B
00034349 | HASTE DE ACO GALVANIZADO PARA FIXACAO DE CONCERTINA 2 "/3 M | SINAPI | MATERIAL | UN | 69.56 | 25.04 | 1741.7824 | 0.40391 | 66.4356 | B
00005031 | VIDRO TEMPERADO INCOLOR PARA PORTA DE ABRIR, E = 10 MM (SEM FERRAGENS E SEM COLOCACAO) | SINAPI | MATERIAL | M2 | 3.78 | 450 | 1701 | 0.39446 | 66.8301 | B
00006085 | SELADOR ACRILICO PAREDES INTERNAS/EXTERNAS | SINAPI | MATERIAL | L | 322.098 | 4.73 | 1523.5234 | 0.3533 | 67.1834 | B
I025827 | ACESSIBILIDADE - PLACA TATIL BRAILLE/RELEVO ACO INOX 30x14cm PARA PORTAS | SBC | MATERIAL | UN | 15 | 100.8 | 1512 | 0.35063 | 67.534 | B
INS-755445 | Letras em chapa de aço galvanizado pintada em cor padrão MP/AM - block-letter - 10 a 20 cm | PRÓPRIA | GERAL | UN | 106 | 14 | 1484 | 0.34414 | 67.8781 | B
I018123 | MASSA PARA TINTA ESMALTE PARA EFEITOS ROSA SUVINIL (3,7 kg) | SBC | MATERIAL | GL | 8.049 | 180.43 | 1452.2811 | 0.33678 | 68.2149 | B
00034348 | CONCERTINA CLIPADA (DUPLA) EM ACO GALVANIZADO DE ALTA RESISTENCIA, COM ESPIRAL DE 300 MM, D = 2,76 MM | SINAPI | MATERIAL | M | 69.56 | 20.45 | 1422.502 | 0.32987 | 68.5448 | B
00010778 | LOCACAO DE CONTAINER 2,30 X 6,00 M, ALT. 2,50 M, PARA SANITARIO, COM 4 BACIAS, 8 CHUVEIROS,1 LAVATORIO E 1 MICTORIO | SINAPI | EQUIPAMENTO | MES | 2 | 681.25 | 1362.5 | 0.31596 | 68.8607 | B
I012621 | CABO DE COBRE NU MEIO DURO 7 FIOS 50mm2 | SBC | MATERIAL | M | 40.2 | 33.43 | 1343.886 | 0.31164 | 69.1724 | B
I010075 | ALUGUEL MENSAL CONTAINER ESCRITORIO 6,0x2,3m COM SANITARIO | SBC | MATERIAL | MES | 2 | 668.75 | 1337.5 | 0.31016 | 69.4825 | B
INS-392654 | String box CC 01 Saída | PRÓPRIA | GERAL | un | 1 | 1280 | 1280 | 0.29683 | 69.7794 | B
I004183 | ESTRUTURA METALICA EM TRELICA (4,38kg/m2) | SBC | MATERIAL | M2 | 23 | 54.31 | 1249.13 | 0.28967 | 70.069 | B
I007065 | PREFABRICACAO/USINAGEM/CORTE/DOBRA CHAPA GALVANIZADA | SBC | MATERIAL | KG | 147.0644 | 7.89 | 1160.3384 | 0.26908 | 70.3381 | B
INS-400187 | Cabo GIGALAN CAT.6 U/UTP 23AWGx4P - LSZH | PRÓPRIA | MATERIAL | m | 640 | 1.8 | 1152 | 0.26715 | 70.6053 | B
I03024 | Motor elétrico trifásico, baixa rotação, 1/2CV | ORSE | MATERIAL | un | 3.93 | 286.6 | 1126.338 | 0.26119 | 70.8665 | B
INS-613472 | Cursos de Capacitação | PRÓPRIA | GERAL | H | 4072.3 | 0.27 | 1099.521 | 0.25498 | 71.1214 | B
00004750 | PEDREIRO | SINAPI | MAO DE OBRA | H | 85.1553 | 12.85 | 1094.2456 | 0.25375 | 71.3752 | B
00010775 | LOCACAO DE CONTAINER 2,30 X 6,00 M, ALT. 2,50 M, COM 1 SANITARIO, PARA ESCRITORIO, COMPLETO, SEM DIVISORIAS INTERNAS | SINAPI | EQUIPAMENTO | MES | 2 | 545 | 1090 | 0.25277 | 71.628 | B
00010849 | PLACA DE INAUGURACAO EM BRONZE *35X 50*CM | SINAPI | MATERIAL | UN | 1 | 1080.01 | 1080.01 | 0.25045 | 71.8784 | B
I008852 | PLACA DE IDENTIFICACAO DE OBRAS | SBC | MATERIAL | M2 | 3 | 300 | 900 | 0.20871 | 72.0871 | B
00037761 | CAMINHAO TOCO, PESO BRUTO TOTAL 16000 KG, CARGA UTIL MAXIMA DE 10685 KG, DISTANCIA ENTRE EIXOS 4,8M, POTENCIA 189 CV (INCLUI CABINE E CHASSI, NAO INCLUI CARROCERIA) | SINAPI | EQUIPAMENTO | UN | 0.003577 | 235772.14 | 843.3591 | 0.19557 | 72.2827 | B
00013388 | SOLDA EM BARRA DE ESTANHO-CHUMBO 50/50 | SINAPI | MATERIAL | KG | 9.6318 | 82.73 | 796.8388 | 0.18478 | 72.4675 | B
00039596 | PATCH PANEL, 24 PORTAS, CATEGORIA 6, COM RACKS DE 19" E 1 U DE ALTURA | SINAPI | MATERIAL | UN | 2 | 396.52 | 793.04 | 0.1839 | 72.6514 | B
I102030 | CERTIFICACAO DE REDE LOGICA CAT. 6 COM EMISSAO DE RELATORIO | SBC | MATERIAL | UN | 22 | 35 | 770 | 0.17856 | 72.8299 | B
I013003 | PERFIL "L" ABAS IGUAIS 1.1/2"x1/8" (1,83kg/m) | SBC | MATERIAL | KG | 75.8348 | 9.75 | 739.3894 | 0.17146 | 73.0014 | B
00003379 | !EM PROCESSO DE DESATIVACAO! HASTE DE ATERRAMENTO EM ACO COM 3,00 M DE COMPRIMENTO E DN = 5/8", REVESTIDA COM BAIXA CAMADA DE COBRE, SEM CONECTOR | SINAPI | MATERIAL | UN | 15 | 47.87 | 718.05 | 0.16651 | 73.1679 | B
INS-398830 | CAIXA PORTA OBJETO PARA BANCO DE ACRÍLICO FUMMÊ 0,40 X 0,30 CM | PRÓPRIA | GERAL | UN | 1.0002 | 700 | 700.1533 | 0.16236 | 73.3303 | B
00012893 | BOTA DE SEGURANCA COM BIQUEIRA DE ACO E COLARINHO ACOLCHOADO | SINAPI | MATERIAL | PAR | 10 | 66 | 660 | 0.15305 | 73.4833 | B
INS-971039 | Monitor Smart Tv Led 24 Lg 24tl520s Conversor Digita Hdm Usb LG ou similar | PRÓPRIA | EQUIPAMENTO | Un | 1 | 645 | 645 | 0.14957 | 73.6329 | B
I000407 | CHAPA ACO GROSSA 1/4" 6,35mm (49,78Kg/m2) | SBC | MATERIAL | KG | 62.5823 | 9.8 | 613.3067 | 0.14222 | 73.7751 | B
I028017 | CHAPA ACO GROSSA 3/4" 19,05mm 6,0x2,44m (149,40Kg/m2) | SBC | MATERIAL | KG | 61.5366 | 9.87 | 607.3662 | 0.14085 | 73.916 | B
I021176 | ACESSIBILIDADE - MAPA TATIL BRAILLE/RELEVO ACRILICO 46x44cm | SBC | MATERIAL | UN | 1 | 600 | 600 | 0.13914 | 74.0551 | B
00002696 | ENCANADOR OU BOMBEIRO HIDRAULICO | SINAPI | MAO DE OBRA | H | 46.4631 | 12.85 | 597.051 | 0.13845 | 74.1936 | B
00000995 | CABO DE COBRE, FLEXIVEL, CLASSE 4 OU 5, ISOLACAO EM PVC/A, ANTICHAMA BWF-B, COBERTURA PVC-ST1, ANTICHAMA BWF-B, 1 CONDUTOR, 0,6/1 KV, SECAO NOMINAL 16 MM2 | SINAPI | MATERIAL | M | 45 | 13.19 | 593.55 | 0.13764 | 74.3312 | B
I030801 | PERFIL ACO "C" 6"x2"x7,98mm (15,60kg/m) | SBC | MATERIAL | KG | 82.9739 | 6.66 | 552.6059 | 0.12815 | 74.4594 | B
I021366 | DRYWALL - PERFIL MONTANTE FORMATO C EM ACO ZINCADO 48x3000mm | SBC | MATERIAL | M | 64.683 | 8.42 | 544.6309 | 0.1263 | 74.5857 | B
00000370 | AREIA MEDIA - POSTO JAZIDA/FORNECEDOR (RETIRADO NA JAZIDA, SEM TRANSPORTE) | SINAPI | MATERIAL | M3 | 7.2111 | 75 | 540.8333 | 0.12542 | 74.7111 | B
00004096 | MOTORISTA OPERADOR DE CAMINHAO COM MUNCK | SINAPI | MAO DE OBRA | H | 40.1061 | 12.85 | 515.3631 | 0.11951 | 74.8306 | B
00002711 | CARRINHO DE MAO DE ACO CAPACIDADE 50 A 60 L, PNEU COM CAMARA | SINAPI | MATERIAL | UN | 3.118 | 154 | 480.172 | 0.11135 | 74.9419 | B
INS-MPAM - 001 | Uniforme profissional para construção civil conjunto de brim, composto calça em brim pesado; cós de elástico e cad. ajust. c/ 4 bolso chapado e jaleco em brim leve; fechado com um bolso s/ botão gola (v) | PRÓPRIA | MATERIAL | un | 10 | 47.9 | 479 | 0.11108 | 75.053 | B
I028090 | ACIONADOR DE FECHADURA ELETRICA 12V POR CONTROLE REMOTO AGL | SBC | MATERIAL | UN | 3.93 | 120.98 | 475.4514 | 0.11026 | 75.1633 | B
I006317 | PERFIL "L" ABAS IGUAIS 3"x3/16" (5,50kg/m) | SBC | MATERIAL | KG | 46.4541 | 9.75 | 452.9275 | 0.10503 | 75.2683 | B
00012869 | TELHADOR | SINAPI | MAO DE OBRA | H | 28.8419 | 15.69 | 452.5293 | 0.10494 | 75.3732 | B
I01709 | Patch cords de 1.50 m com conector rj-45 macho | ORSE | MATERIAL | un | 48 | 9.4 | 451.2 | 0.10463 | 75.4779 | B
I021024 | TOMADA RJ45 CAT 5E E PLACA 4"x2" BRANCA + SUPORTE COMPOSE WEG | SBC | MATERIAL | UN | 22 | 19.65 | 432.3 | 0.10025 | 75.5781 | B
I08891 | Mini Rack de parede 19" x 7u x 470mm | ORSE | MATERIAL | un | 1 | 415 | 415 | 0.096237 | 75.6744 | B
I089855 | PLACA DE OBRAS COM BANNER DE LONA COM IMPRESSAO EM 2 CORES 80x120cm | SBC | MATERIAL | UN | 4 | 102.5 | 410 | 0.095078 | 75.7694 | B
I003569 | PERFILADO PERFURADO 38x19x6000mm CHAPA 16 | SBC | MATERIAL | M | 36.3 | 11.28 | 409.464 | 0.094953 | 75.8644 | B
00002438 | ELETROTECNICO | SINAPI | MAO DE OBRA | H | 13.7954 | 28.26 | 389.8581 | 0.090407 | 75.9548 | B
I003348 | ELETRODUTO PVC RIGIDO ROSCAVEL 3/4" | SBC | MATERIAL | M | 69.3 | 5.47 | 379.071 | 0.087905 | 76.0427 | B
00004721 | PEDRA BRITADA N. 1 (9,5 a 19 MM) POSTO PEDREIRA/FORNECEDOR, SEM FRETE | SINAPI | MATERIAL | M3 | 3.8849 | 94.12 | 365.6477 | 0.084793 | 76.1275 | B
INS-603251 | Luminária Plafon 30x30cm 25W LED Embutir Branco Frio (6.000k) Borda Branca | PRÓPRIA | EQUIPAMENTO | Un | 7 | 49 | 343 | 0.079541 | 76.207 | B
I051058 | PARAFUSO ACO SEXTAVADO ASTM A325 1/4" x 1.1/2" | SBC | MATERIAL | UN | 14.5194 | 22.42 | 325.5254 | 0.075488 | 76.2825 | B
00003363 | GUINDAUTO HIDRAULICO, CAPACIDADE MAXIMA DE CARGA 6200 KG, MOMENTO MAXIMO DE CARGA 11,7 TM , ALCANCE MAXIMO HORIZONTAL 9,70 M, PARA MONTAGEM SOBRE CHASSI DE CAMINHAO PBT MINIMO 13000 KG (INCLUI MONTAGEM, NAO INCLUI CAMINHAO) | SINAPI | EQUIPAMENTO | UN | 0.003577 | 86000 | 307.6228 | 0.071337 | 76.3539 | B
00003093 | FECHADURA ROSETA REDONDA PARA PORTA INTERNA, EM ACO INOX (MAQUINA, TESTA E CONTRA-TESTA) E EM ZAMAC (MACANETA, LINGUETA E TRINCOS) COM ACABAMENTO CROMADO, MAQUINA DE 55 MM, INCLUINDO CHAVE TIPO INTERNA | SINAPI | MATERIAL | CJ | 4 | 74.67 | 298.68 | 0.069263 | 76.4231 | B
00011149 | PRIMER EPOXI | SINAPI | MATERIAL | GL | 1.8864 | 158.3 | 298.6171 | 0.069248 | 76.4924 | B
I003101 | PERFIL "L" ABAS IGUAIS 1.1/2"x3/16" (2,68kg/m) | SBC | MATERIAL | KG | 30.4063 | 9.75 | 296.4616 | 0.068749 | 76.5611 | B
I11098 | Bandeja para rack 19", deslizante, perfurada, 400mm de profundidade | ORSE | MATERIAL | un | 2 | 147.31 | 294.62 | 0.068322 | 76.6294 | B
I203042 | CABO HDMI x HDMI VERSAO 1.4 BLINDADO - 20m | SBC | MATERIAL | UN | 2 | 138.2 | 276.4 | 0.064096 | 76.6935 | B
I013015 | PERFIL "L" ABAS IGUAIS 1.1/4"x1/8" (1,50kg/m) | SBC | MATERIAL | KG | 27.9328 | 9.75 | 272.3447 | 0.063156 | 76.7567 | B
I058973 | RACK - VOICE PANEL 30 PORTAS - RJ11/IDC 110 - 19"/1U | SBC | MATERIAL | UN | 1 | 267.3 | 267.3 | 0.061986 | 76.8187 | B
00009841 | TUBO PVC, SERIE R, DN 100 MM, PARA ESGOTO OU AGUAS PLUVIAIS PREDIAIS (NBR 5688) | SINAPI | MATERIAL | M | 11.0772 | 23.49 | 260.2035 | 0.06034 | 76.879 | B
00038101 | TOMADA 2P+T 10A, 250V (APENAS MODULO) | SINAPI | MATERIAL | UN | 51 | 5.1 | 260.1 | 0.060316 | 76.9393 | B
I000686 | CERAMICA 9,5X9,5CM ESMT.BRIL BORDA BOLD ARQUITETO PORTOBELLO | SBC | MATERIAL | M2 | 5.082 | 49.99 | 254.0492 | 0.058913 | 76.9982 | B
I006395 | GANCHO COM ROSCA PARA TELHA 1/4" x 85mm THUNDER | SBC | MATERIAL | UN | 4 | 60.9 | 243.6 | 0.05649 | 77.0547 | B
INS-MPAM - 003 | Conjunto de Ferramentas de Uso Coletivo Composto por: uma Pá; uma Enxada; uma Picareta; um Balde. | PRÓPRIA | EQUIPAMENTO | conj. | 3.7 | 65.07 | 240.759 | 0.055831 | 77.1106 | B
INS-MPAM - 004 | Conjunto de ferramenta de uso individual composta por: Uma Marreta de 1Kg; Uma Marreta de 5Kg; Uma Talhadeira; Uma Ponteira. | PRÓPRIA | EQUIPAMENTO | conj. | 3 | 78.12 | 234.36 | 0.054347 | 77.1649 | B
INS-MPAM - 005 | Registro de Obra No CREA Valor do Contrato acima de R$15.000,00 | PRÓPRIA | GERAL | un | 1 | 233.94 | 233.94 | 0.05425 | 77.2192 | B
00000142 | SELANTE ELASTICO MONOCOMPONENTE A BASE DE POLIURETANO (PU) PARA JUNTAS DIVERSAS | SINAPI | MATERIAL | 310ML | 8.6151 | 27 | 232.608 | 0.053941 | 77.2731 | B
I002198 | FUNDO PREPARADOR CORALIT ZERO CHEIRO - CORAL (3,6 LITROS) | SBC | MATERIAL | UN | 1.9318 | 119.9 | 231.618 | 0.053712 | 77.3268 | B
I03025 | Bucha de plástico S12 com parafuso - cartela com 2 conjuntos | ORSE | MATERIAL | cj | 104.8 | 2.2 | 230.56 | 0.053466 | 77.3803 | B
I07884 | Parafuso com rosca soberba galvanizado 110x8mm | ORSE | MATERIAL | un | 164.902 | 1.39 | 229.2138 | 0.053154 | 77.4334 | B
00040943 | TECNICO EM SEGURANCA DO TRABALHO | SINAPI | MAO DE OBRA | H | 8 | 28.26 | 226.08 | 0.052427 | 77.4859 | B
I000585 | CHAPA ACO FINA A QUENTE 3/16" 4,75mm (38,00kg/m2) | SBC | MATERIAL | KG | 22.9455 | 9.68 | 222.1125 | 0.051507 | 77.5374 | B
00000154 | TINTA / REVESTIMENTO A BASE DE RESINA EPOXI COM ALCATRAO, BICOMPONENTE | SINAPI | MATERIAL | L | 3.8776 | 57.08 | 221.3334 | 0.051327 | 77.5887 | B
INS-409836 | Conector Vídeo Balun Passivo CFTV Até 400 Metros | PRÓPRIA | MATERIAL | Un | 32 | 6.9 | 220.8 | 0.051203 | 77.6399 | B
00001106 | CAL HIDRATADA CH-I PARA ARGAMASSAS | SINAPI | MATERIAL | KG | 118.6388 | 1.75 | 207.618 | 0.048146 | 77.688 | B
00020193 | LOCACAO DE ANDAIME METALICO TIPO FACHADEIRO, LARGURA DE 1,20 M, ALTURA POR PECA DE 2,0 M, INCLUINDO SAPATAS E ITENS NECESSARIOS A INSTALACAO | SINAPI | EQUIPAMENTO | M2XMES | 61.82 | 3.33 | 205.8606 | 0.047738 | 77.7358 | B
I000055 | ETIQUETA INDICACAO/SETA AUTOADESIVA "EXTINTOR"/HIDRANTE | SBC | MATERIAL | UN | 12 | 17.07 | 204.84 | 0.047502 | 77.7833 | B
00006160 | SOLDADOR | SINAPI | MAO DE OBRA | H | 9.3109 | 21.79 | 202.8852 | 0.047048 | 77.8303 | B
INS-974487 | Presilhas para travamento do cabo fotovoltaico nos trilhos | PRÓPRIA | GERAL | un | 16 | 12.25 | 196 | 0.045452 | 77.8758 | B
00003104 | CONJ. DE FERRAGENS PARA PORTA DE VIDRO TEMPERADO, EM ZAMAC CROMADO, CONTEMPLANDO: DOBRADICA INF.; DOBRADICA SUP.; PIVO PARA DOBRADICA INF.; PIVO PARA DOBRADICA SUP.; FECHADURA CENTRAL EM ZAMC CROMADO; CONTRA FECHADURA DE PRESSAO | SINAPI | MATERIAL | CJ | 2 | 95.99 | 191.98 | 0.04452 | 77.9203 | B
I000050 | CIMENTO PORTLAND CP III 32RS NBR 11578 (quilo) | SBC | MATERIAL | KG | 191.9474 | 0.89 | 170.8332 | 0.039616 | 77.9599 | B
00037666 | OPERADOR DE BETONEIRA ESTACIONARIA / MISTURADOR | SINAPI | MAO DE OBRA | H | 10.5892 | 15.69 | 166.1444 | 0.038528 | 77.9984 | B
I018117 | TINTA ESMALTE ACETINADA A BASE DE SOLVENTE CORAL | SBC | MATERIAL | L | 5.9026 | 27.75 | 163.7971 | 0.037984 | 78.0364 | B
INS-MPAM - 006 | Registro e Taxas na Prefeitura | PRÓPRIA | GERAL | un | 1 | 159.6 | 159.6 | 0.037011 | 78.0734 | B
INS-824940 | Mouse wireless 24 ghz fio longo alcance (10m) | PRÓPRIA | EQUIPAMENTO | un | 1 | 153 | 153 | 0.03548 | 78.1089 | B
I028605 | PARAFUSO TF 421 x 95 FORRO GYPSUN FGE | SBC | MATERIAL | UN | 2156.1 | 0.07 | 150.927 | 0.035 | 78.1439 | B
I036624 | FECHADURA AUXILIAR EM INOX DE PRESSAO PORTA DE VIDRO/VIDRO VP530 SOPRANO | SBC | MATERIAL | UN | 1.0002 | 149.99 | 150.0228 | 0.03479 | 78.1787 | B
00010489 | VIDRACEIRO | SINAPI | MAO DE OBRA | H | 11.4865 | 12.85 | 147.6015 | 0.034228 | 78.2129 | B
I000334 | SOLDA-ELETRODO OK 2245 AWS 7018 3,25mm 1/8"(lata 20kg) | SBC | MATERIAL | KG | 3.45 | 42.18 | 145.521 | 0.033746 | 78.2467 | B
I000434 | SOLDA-ELETRODO OK 4600 AWS 6013 6,0mm 1/4"(lata 25kg) | SBC | MATERIAL | KG | 11.4024 | 12.39 | 141.2754 | 0.032761 | 78.2795 | B
00012895 | CAPACETE DE SEGURANCA ABA FRONTAL COM SUSPENSAO DE POLIETILENO, SEM JUGULAR (CLASSE B) | SINAPI | MATERIAL | UN | 10 | 13.75 | 137.5 | 0.031886 | 78.3113 | B
00039387 | LAMPADA LED TUBULAR BIVOLT 18/20 W, BASE G13 | SINAPI | MATERIAL | UN | 8 | 16.72 | 133.76 | 0.031019 | 78.3424 | B
00034744 | PELICULA REFLETIVA, GT 7 ANOS PARA SINALIZACAO VERTICAL | SINAPI | MATERIAL | M2 | 6 | 20.92 | 125.52 | 0.029108 | 78.3715 | B
00038094 | ESPELHO / PLACA DE 3 POSTOS 4" X 2", PARA INSTALACAO DE TOMADAS E INTERRUPTORES | SINAPI | MATERIAL | UN | 65 | 1.9 | 123.5 | 0.028639 | 78.4001 | B
I05061S | Prego de aco polido com cabeca 18 x 27 (2 1/2 x 10) | ORSE | MATERIAL | kg | 7.828 | 14.9 | 116.6372 | 0.027048 | 78.4272 | B
00038124 | ESPUMA EXPANSIVA DE POLIURETANO, APLICACAO MANUAL - 500 ML | SINAPI | MATERIAL | UN | 4.648 | 23.5 | 109.228 | 0.02533 | 78.4525 | B
I007068 | PERFIL "L" ABAS IGUAIS 1"x3/16" (1,73kg/m) | SBC | MATERIAL | KG | 10.236 | 9.75 | 99.8009 | 0.023144 | 78.4756 | B
I006323 | PERFIL ACO "U" 3"x1.1/2"x6,55mm (7,44kg/m) | SBC | MATERIAL | KG | 13.6748 | 7.16 | 97.9116 | 0.022705 | 78.4983 | B
INS-MPAM - 002 | Luva de Couro | PRÓPRIA | MATERIAL | un | 10 | 9.5 | 95 | 0.02203 | 78.5204 | B
I015705 | DRYWALL - PARAFUSO DRYWALL 45 – PONTA BROCA - CENTO | SBC | MATERIAL | UN | 718.7 | 0.13 | 93.431 | 0.021666 | 78.542 | B
00038102 | TOMADA 2P+T 20A, 250V (APENAS MODULO) | SINAPI | MATERIAL | UN | 14 | 6.53 | 91.42 | 0.0212 | 78.5632 | B
00004460 | SARRAFO NAO APARELHADO *2,5 X 10* CM, EM MACARANDUBA, ANGELIM OU EQUIVALENTE DA REGIAO - BRUTA | SINAPI | MATERIAL | M | 17.0573 | 5.17 | 88.1864 | 0.02045 | 78.5837 | B
INS-105322 | Seguro dos funcionários. | PRÓPRIA | GERAL | h | 4072.3 | 0.02 | 81.446 | 0.018887 | 78.6026 | B
00034643 | CAIXA INSPECAO EM POLIETILENO PARA ATERRAMENTO E PARA RAIOS DIAMETRO = 300 MM | SINAPI | MATERIAL | UN | 6 | 13.25 | 79.5 | 0.018436 | 78.621 | B
00000013 | ESTOPA | SINAPI | MATERIAL | KG | 4 | 16.93 | 67.72 | 0.015704 | 78.6367 | B
I005869 | FITA PERFURADA GALVANIZADA PARA FIXACAO 19mmx30m SPETAM | SBC | MATERIAL | M | 39.6 | 1.66 | 65.736 | 0.015244 | 78.6519 | B
00003777 | LONA PLASTICA PESADA PRETA, E = 150 MICRA | SINAPI | MATERIAL | M2 | 76.9627 | 0.83 | 63.879 | 0.014813 | 78.6668 | B
00038099 | SUPORTE DE FIXACAO PARA ESPELHO / PLACA 4" X 2", PARA 3 MODULOS, PARA INSTALACAO DE TOMADAS E INTERRUPTORES (SOMENTE SUPORTE) | SINAPI | MATERIAL | UN | 65 | 0.98 | 63.7 | 0.014772 | 78.6815 | B
I000295 | PINO PIVO HAGA - PARA PORTA PIVOTANTE - 8029 | SBC | MATERIAL | UN | 1.9987 | 31.82 | 63.5986 | 0.014748 | 78.6963 | B
00001872 | CAIXA DE PASSAGEM, EM PVC, DE 4" X 2", PARA ELETRODUTO FLEXIVEL CORRUGADO | SINAPI | MATERIAL | UN | 32 | 1.92 | 61.44 | 0.014248 | 78.7105 | B
00007311 | TINTA ESMALTE SINTETICO PREMIUM ACETINADO | SINAPI | MATERIAL | L | 2.8874 | 20.16 | 58.2095 | 0.013499 | 78.724 | B
I037129 | LIXA FERRO 150 | SBC | MATERIAL | UN | 11.932 | 4.59 | 54.7679 | 0.012701 | 78.7367 | B
00011580 | TRILHO QUADRADO FRIZADO PARA RODIZIO (VERGALHAO MACICO), EM ALUMINIO, COM DIMENSOES DE *6 X 6* MM | SINAPI | MATERIAL | M | 8.4 | 6.39 | 53.676 | 0.012447 | 78.7492 | B
00036152 | OCULOS DE SEGURANCA CONTRA IMPACTOS COM LENTE INCOLOR, ARMACAO NYLON, COM PROTECAO UVA E UVB | SINAPI | MATERIAL | UN | 10 | 5.36 | 53.6 | 0.01243 | 78.7616 | B
00011174 | PRIMER UNIVERSAL, FUNDO ANTICORROSIVO TIPO ZARCAO | SINAPI | MATERIAL | 18L | 0.11293 | 449.47 | 50.7568 | 0.01177 | 78.7734 | B
I000340 | ACO CA 50A 12,5mm (1/2") (0,993 kg/m) | SBC | MATERIAL | KG | 5.5504 | 9.09 | 50.4528 | 0.0117 | 78.7851 | B
I01602 | Massa acrílica | ORSE | MATERIAL | l | 7.4088 | 6.72 | 49.7871 | 0.011545 | 78.7966 | B
00007292 | TINTA ESMALTE SINTETICO PREMIUM BRILHANTE | SINAPI | MATERIAL | L | 2.3772 | 19.52 | 46.4027 | 0.010761 | 78.8074 | B
00000982 | CABO DE COBRE, FLEXIVEL, CLASSE 4 OU 5, ISOLACAO EM PVC/A, ANTICHAMA BWF-B, 1 CONDUTOR, 450/750 V, SECAO NOMINAL 6 MM2 | SINAPI | MATERIAL | M | 10 | 4.61 | 46.1 | 0.01069 | 78.8181 | B
00004760 | AZULEJISTA OU LADRILHEIRO | SINAPI | MAO DE OBRA | H | 2.6334 | 15.69 | 41.318 | 0.0095815 | 78.8277 | B
00000003 | ACIDO MURIATICO, DILUICAO 10% A 12% PARA USO EM LIMPEZA | SINAPI | MATERIAL | L | 9.06 | 4.5 | 40.77 | 0.0094544 | 78.8371 | B
I01089 | Guia de cabos fechado 19" 1U | ORSE | MATERIAL | un | 2 | 17.5 | 35 | 0.0081164 | 78.8452 | B
I01688 | Parafuso com porca gaiola | ORSE | MATERIAL | un | 40 | 0.81 | 32.4 | 0.0075135 | 78.8527 | B
I00049 | Cabista para instalação telefônica | ORSE | MAO DE OBRA | h | 2 | 15.69 | 31.38 | 0.0072769 | 78.86 | B
I01659 | Painel de fechamento 19" | ORSE | MATERIAL | un | 2 | 15.21 | 30.42 | 0.0070543 | 78.8671 | B
I007075 | PERFIL "L" ABAS IGUAIS 2"x1/8" (2,46kg/m) | SBC | MATERIAL | KG | 2.9763 | 9.75 | 29.0187 | 0.0067294 | 78.8738 | B
I01890 | Presilha de poliamida 4,5 x 180 mm | ORSE | MATERIAL | un | 150 | 0.19 | 28.5 | 0.0066091 | 78.8804 | B
I030804 | CHAPA ACO GROSSA 5/8" 15,87mm (124,50kg/m2) | SBC | MATERIAL | KG | 2.7752 | 9.95 | 27.613 | 0.0064034 | 78.8868 | B
00004253 | OPERADOR DE GUINCHO OU GUINCHEIRO | SINAPI | MAO DE OBRA | H | 1.6856 | 15.69 | 26.4465 | 0.0061329 | 78.8929 | B
I028055 | ARRUELA ACO 3/8" | SBC | MATERIAL | UN | 13.1117 | 1.75 | 22.9455 | 0.005321 | 78.8983 | B
00020157 | JOELHO, PVC SERIE R, 90 GRAUS, DN 100 MM, PARA ESGOTO OU AGUAS PLUVIAIS PREDIAIS | SINAPI | MATERIAL | UN | 1.0939 | 20.26 | 22.1619 | 0.0051393 | 78.9034 | B
I003369 | PERFIL "L" ABAS IGUAIS 3"x1/2" (13,99kg/m) | SBC | MATERIAL | KG | 2.2523 | 9.75 | 21.9601 | 0.0050925 | 78.9085 | B
I006401 | DISSOLVENTE (AGUARRAS MINERAL) | SBC | MATERIAL | L | 1.2086 | 17.26 | 20.8604 | 0.0048375 | 78.9133 | B
I07696 | Massa 3M p/calafetação | ORSE | MATERIAL | kg | 0.8044 | 25 | 20.11 | 0.0046634 | 78.918 | B
00005061 | PREGO DE ACO POLIDO COM CABECA 18 X 27 (2 1/2 X 10) | SINAPI | MATERIAL | KG | 1.3377 | 15 | 20.0663 | 0.0046533 | 78.9227 | B
I01969 | Régua (filtro de linha) com 5 tomadas 2p+t | ORSE | MATERIAL | un | 1 | 19.5 | 19.5 | 0.004522 | 78.9272 | B
I006324 | PREFABRICACAO E USINAGEM DE VERGALHAO DE ACO | SBC | MATERIAL | KG | 5.5504 | 3.42 | 18.9822 | 0.0044019 | 78.9316 | B
I030448 | MAQUINA SOLDA ELETR.SMASHWELD 180 BANTAN 3,5kVA | SBC | MATERIAL | H | 9.3109 | 1.91 | 17.7839 | 0.004124 | 78.9357 | B
00005318 | SOLVENTE DILUENTE A BASE DE AGUARRAS | SINAPI | MATERIAL | L | 1.5143 | 11.19 | 16.9455 | 0.0039296 | 78.9396 | B
00004517 | SARRAFO *2,5 X 7,5* CM EM PINUS, MISTA OU EQUIVALENTE DA REGIAO - BRUTA | SINAPI | MATERIAL | M | 13.6459 | 1.23 | 16.7844 | 0.0038923 | 78.9435 | B
I008104 | TINTA ESMALTE GRAFITE FOSCO CORAL (3,6 L) | SBC | MATERIAL | L | 0.48 | 34.69 | 16.6512 | 0.0038614 | 78.9474 | B
00005104 | REBITE DE ALUMINIO VAZADO DE REPUXO, 3,2 X 8 MM (1KG = 1025 UNIDADES) | SINAPI | MATERIAL | KG | 0.2622 | 59.89 | 15.7031 | 0.0036415 | 78.951 | B
00020083 | SOLUCAO LIMPADORA PARA PVC, FRASCO COM 1000 CM3 | SINAPI | MATERIAL | UN | 0.33023 | 47.06 | 15.5405 | 0.0036038 | 78.9546 | B
00002705 | ENERGIA ELETRICA ATE 2000 KWH INDUSTRIAL, SEM DEMANDA | SINAPI | GERAL | KW/H | 16.2262 | 0.9 | 14.6036 | 0.0033865 | 78.958 | B
I043829 | CAIXA OCTOGONAL FUNDO FIXO TIGREFLEX PVC LARANJA 4"x4" | SBC | MATERIAL | UN | 2 | 7.24 | 14.48 | 0.0033579 | 78.9614 | B
00020047 | REDUCAO EXCENTRICA PVC, SERIE R, DN 150 X 100 MM, PARA ESGOTO OU AGUAS PLUVIAIS PREDIAIS | SINAPI | MATERIAL | UN | 0.3909 | 32.7 | 12.7823 | 0.0029642 | 78.9643 | B
00020170 | LUVA SIMPLES, PVC SERIE R, 100 MM, PARA ESGOTO OU AGUAS PLUVIAIS PREDIAIS | SINAPI | MATERIAL | UN | 1.2899 | 9.45 | 12.1891 | 0.0028266 | 78.9672 | B
00021127 | FITA ISOLANTE ADESIVA ANTICHAMA, USO ATE 750 V, EM ROLO DE 19 MM X 5 M | SINAPI | MATERIAL | UN | 4.454 | 2.64 | 11.7586 | 0.0027268 | 78.9699 | B
I042521 | ARGAMASSA PREFABRICADA PARA CERAMICA (4,50kg/m2) | SBC | MATERIAL | KG | 20.79 | 0.54 | 11.2266 | 0.0026034 | 78.9725 | B
I008087 | PARAFUSO ACO SEXTAVADO ASTM A-325 1" x 3.1/4" | SBC | MATERIAL | UN | 0.44242 | 25.01 | 11.0649 | 0.0025659 | 78.9751 | B
00000122 | ADESIVO PLASTICO PARA PVC, FRASCO COM 850 GR | SINAPI | MATERIAL | UN | 0.20197 | 54.2 | 10.9468 | 0.0025385 | 78.9776 | B
I000100 | AREIA GROSSA LAVADA | SBC | MATERIAL | M3 | 0.17289 | 60 | 10.3735 | 0.0024056 | 78.98 | B
I014201 | BUCHA DE NYLON PARA FIXACAO TIPO S6 COM PARAFUSO | SBC | MATERIAL | UN | 66 | 0.15 | 9.9 | 0.0022958 | 78.9823 | B
00020183 | TE DE INSPECAO, PVC, SERIE R, 100 X 75 MM, PARA ESGOTO OU AGUAS PLUVIAIS PREDIAIS | SINAPI | MATERIAL | UN | 0.24178 | 34.27 | 8.2858 | 0.0019215 | 78.9842 | B
I013083 | ESTOPA BRANCA | SBC | MATERIAL | KG | 0.544 | 13.9 | 7.5616 | 0.0017535 | 78.986 | B
00000301 | ANEL BORRACHA PARA TUBO ESGOTO PREDIAL, DN 100 MM (NBR 5688) | SINAPI | MATERIAL | UN | 2.8407 | 2.38 | 6.7608 | 0.0015678 | 78.9875 | B
00036146 | PROTETOR SOLAR FPS 30, EMBALAGEM 2 LITROS | SINAPI | MATERIAL | UN | 0.0256 | 233.75 | 5.984 | 0.0013877 | 78.9889 | B
I042519 | ARGAMASSA PRONTA PARA REJUNTAMENTO CERAMICO(0,45kg/m2) | SBC | MATERIAL | KG | 1.155 | 4.96 | 5.7288 | 0.0013285 | 78.9903 | B
00020145 | JUNCAO SIMPLES, PVC SERIE R, DN 150 X 100 MM, PARA ESGOTO OU AGUAS PLUVIAIS PREDIAIS | SINAPI | MATERIAL | UN | 0.0458 | 101.18 | 4.634 | 0.0010746 | 78.9913 | B
I051056 | PARAFUSO ACO SEXTAVADO ASTM A325 5/8" x 4" | SBC | MATERIAL | UN | 0.44242 | 10.47 | 4.6321 | 0.0010742 | 78.9924 | B
00000300 | ANEL BORRACHA, DN 150 MM, PARA TUBO SERIE REFORCADA ESGOTO PREDIAL | SINAPI | MATERIAL | UN | 0.4367 | 10 | 4.367 | 0.0010127 | 78.9934 | B
00010535 | BETONEIRA CAPACIDADE NOMINAL 400 L, CAPACIDADE DE MISTURA 280 L, MOTOR ELETRICO TRIFASICO 220/380 V POTENCIA 2 CV, SEM CARREGADOR | SINAPI | EQUIPAMENTO | UN | 0.0010925 | 3974.5 | 4.3422 | 0.0010069 | 78.9944 | B
00009836 | TUBO PVC SERIE NORMAL, DN 100 MM, PARA ESGOTO PREDIAL (NBR 5688) | SINAPI | MATERIAL | M | 0.35021 | 9.52 | 3.334 | 0.00077314 | 78.9952 | B
00041757 | PULVERIZADOR DE TINTA ELETRICO / MAQUINA DE PINTURA AIRLESS, VAZAO *2* L/MIN (COLETADO CAIXA) | SINAPI | EQUIPAMENTO | UN | 0.00093602 | 3509.3 | 3.2848 | 0.00076173 | 78.996 | B
00020078 | PASTA LUBRIFICANTE PARA TUBOS E CONEXOES COM JUNTA ELASTICA (USO EM PVC, ACO, POLIETILENO E OUTROS) ( DE *400* G) | SINAPI | MATERIAL | UN | 0.16234 | 19.84 | 3.2208 | 0.00074689 | 78.9967 | B
I03767S | Lixa em folha para parede ou madeira, numero 120 (cor vermelha) | ORSE | MATERIAL | un | 6.174 | 0.43 | 2.6548 | 0.00061564 | 78.9973 | B
00000746 | LAVADORA DE ALTA PRESSAO (LAVA-JATO) PARA AGUA FRIA, PRESSAO DE OPERACAO ENTRE 1400 E 1900 LIB/POL2, VAZAO MAXIMA ENTRE 400 E 700 L/H | SINAPI | EQUIPAMENTO | UN | 0.0010672 | 2150 | 2.2945 | 0.0005321 | 78.9979 | B
00038383 | LIXA D'AGUA EM FOLHA, GRAO 100 | SINAPI | MATERIAL | UN | 0.73742 | 1.46 | 1.0766 | 0.00024967 | 78.9981 | B
00020046 | REDUCAO EXCENTRICA PVC, SERIE R, DN 100 X 75 MM, PARA ESGOTO OU AGUAS PLUVIAIS PREDIAIS | SINAPI | MATERIAL | UN | 0.078819 | 11.96 | 0.94267 | 0.0002186 | 78.9983 | B
00020144 | JUNCAO SIMPLES, PVC SERIE R, DN 100 X 100 MM, PARA ESGOTO OU AGUAS PLUVIAIS PREDIAIS | SINAPI | MATERIAL | UN | 0.022367 | 38.17 | 0.85376 | 0.00019798 | 78.9985 | B
00036487 | GUINCHO ELETRICO DE COLUNA, CAPACIDADE 400 KG, COM MOTO FREIO, MOTOR TRIFASICO DE 1,25 CV | SINAPI | EQUIPAMENTO | UN | 0.00016307 | 4800.04 | 0.78273 | 0.00018151 | 78.9987 | B
00020151 | JOELHO, PVC SERIE R, 45 GRAUS, DN 100 MM, PARA ESGOTO OU AGUAS PLUVIAIS PREDIAIS | SINAPI | MATERIAL | UN | 0.0458 | 15.01 | 0.68746 | 0.00015942 | 78.9989 | B
I051057 | PARAFUSO ACO SEXTAVADO ASTM A325 5/8" x 101mm | SBC | MATERIAL | UN | 0.14077 | 4.84 | 0.68133 | 0.000158 | 78.999 | B
I003156 | PORCA ACO SEXTAVADA 1/2" | SBC | MATERIAL | UN | 0.44242 | 0.99 | 0.438 | 0.00010157 | 78.9991 | B
00004230 | OPERADOR DE MAQUINAS E TRATORES DIVERSOS (TERRAPLANAGEM) | SINAPI | MAO DE OBRA | H | 0.011709 | 21.79 | 0.25513 | 5.9164e-05 | 78.9992 | B
00043132 | ARAME RECOZIDO 16 BWG, D = 1,65 MM (0,016 KG/M) OU 18 BWG, D = 1,25 MM (0,01 KG/M) | SINAPI | MATERIAL | KG | 0.011674 | 19.53 | 0.22799 | 5.2869e-05 | 78.9992 | B
00004350 | BUCHA DE NYLON, DIAMETRO DO FURO 8 MM, COMPRIMENTO 40 MM, COM PARAFUSO DE ROSCA SOBERBA, CABECA CHATA, FENDA SIMPLES, 4,8 X 50 MM | SINAPI | MATERIAL | UN | 0.1439 | 0.39 | 0.056121 | 1.3014e-05 | 78.9992 | B
00014153 | FITA METALICA PERFURADA, L = *18* MM, ROLO DE 30 M, CARGA RECOMENDADA = *30* KGF | SINAPI | MATERIAL | UN | 0.00094795 | 53 | 0.050241 | 1.1651e-05 | 78.9993 | B
00004222 | GASOLINA COMUM | SINAPI | MATERIAL | L | 0.0062565 | 5.24 | 0.032784 | 7.6025e-06 | 78.9993 | B
00013458 | COMPACTADOR DE SOLOS DE PERCURSAO (SOQUETE) COM MOTOR A GASOLINA 4 TEMPOS DE 4 HP (4 CV) | SINAPI | EQUIPAMENTO | UN | 1.1159e-06 | 13240.1 | 0.014774 | 3.4261e-06 | 78.9993 | B
I11284 | Cavalete de ferro nº 1 | ORSE | MATERIAL | un | 0 | 100.83 | 0 | 0 | 78.9993 | B
I11249 | Serra circular eletrica portatil | ORSE | EQUIPAMENTO | un | 0 | 518 | 0 | 0 | 78.9993 | B
I10599 | Protetor solar fps 30 com 120ml | ORSE | MATERIAL | un | 0 | 35.9 | 0 | 0 | 78.9993 | B
I10577 | Serrote 40cm | ORSE | MATERIAL | un | 0 | 18.58 | 0 | 0 | 78.9993 | B
I10583 | Trincha 3" | ORSE | MATERIAL | un | 0 | 5.6 | 0 | 0 | 78.9993 | B
I10492 | Cesta Básica | ORSE | MATERIAL | un | 0 | 140 | 0 | 0 | 78.9993 | B
I10578 | Formão grande | ORSE | MATERIAL | un | 0 | 18.65 | 0 | 0 | 78.9993 | B
I11277 | Alicate de pressão para solda de chapa 18" (460mm), Ref.138 Z Gedore | ORSE | MATERIAL | un | 0 | 82.45 | 0 | 0 | 78.9993 | B
I11246 | Escala métrica de bambú | ORSE | MATERIAL | Un | 0 | 9.05 | 0 | 0 | 78.9993 | B
I11243 | Martelo sem unha | ORSE | MATERIAL | un | 0 | 16.55 | 0 | 0 | 78.9993 | B
I12895S | Capacete de seguranca aba frontal com suspensao de polietileno, sem jugular (classe b) | ORSE | MATERIAL | un | 0 | 9 | 0 | 0 | 78.9993 | B
I11273 | Esquadro de alumínio para soldagem de peças, com duas morsas, 35 x 35 x 4,5cm, marca Black Jack | ORSE | MATERIAL | un | 0 | 182.87 | 0 | 0 | 78.9993 | B
I10761 | Refeição - café da manhã ( café com leite e dois pães com manteiga) | ORSE | SERVICO | un | 0 | 4.5 | 0 | 0 | 78.9993 | B
I11251 | Pincel de seda 2" | ORSE | MATERIAL | un | 0 | 27.4 | 0 | 0 | 78.9993 | B
I01651 | Óculos branco proteção | ORSE | MATERIAL | pr | 0 | 5.3 | 0 | 0 | 78.9993 | B
I10789 | Nível de bolha de madeira | ORSE | MATERIAL | un | 0 | 14.9 | 0 | 0 | 78.9993 | B
I11286 | Macariço de solda Ref. CG201 código 010414410 carbografite | ORSE | MATERIAL | un | 0 | 333 | 0 | 0 | 78.9993 | B
I11280 | Chave Inglesa 15" ref. 012418012 carbografite | ORSE | MATERIAL | un | 0 | 60.5 | 0 | 0 | 78.9993 | B
I11278 | Alicate diagonal para corte rente 5" a 8" | ORSE | MATERIAL | un | 0 | 28.1 | 0 | 0 | 78.9993 | B
I10362 | Seguro de vida e acidente em grupo | ORSE | SERVICO | un | 0 | 12.54 | 0 | 0 | 78.9993 | B
I12894S | Capa para chuva em pvc com forro de poliester, com capuz (amarela ou azul) | ORSE | MATERIAL | un | 0 | 11.7 | 0 | 0 | 78.9993 | B
I11271 | Talhadeira com punho de proteção 22 x225mm ref.207206BR Belzer | ORSE | MATERIAL | un | 0 | 60.31 | 0 | 0 | 78.9993 | B
I11281 | Bolsa de lona para ferramentas 40 x 30 x 20cm | ORSE | MATERIAL | un | 0 | 274.89 | 0 | 0 | 78.9993 | B
I11282 | Esmerilhadeira angular elétrico portátil 4 1/2" - 1000 watts - ref. G1000kB2 Black e Decker | ORSE | MATERIAL | un | 0 | 380.9 | 0 | 0 | 78.9993 | B
I11275 | Alicate de pressão 11" | ORSE | MATERIAL | un | 0 | 46.39 | 0 | 0 | 78.9993 | B
I11265 | Martelo de borracha com cabo | ORSE | MATERIAL | un | 0 | 19.8 | 0 | 0 | 78.9993 | B
I04725 | Espátula | ORSE | MATERIAL | un | 0 | 21.49 | 0 | 0 | 78.9993 | B
I11247 | Serra mármore | ORSE | MATERIAL | un | 0 | 272.97 | 0 | 0 | 78.9993 | B
I10282 | Regua de alumínio c/ 2,00m (para pedreiro) | ORSE | MATERIAL | un | 0 | 16.7 | 0 | 0 | 78.9993 | B
I11250 | Rolo lã de carneiro 20cm | ORSE | MATERIAL | un | 0 | 15.9 | 0 | 0 | 78.9993 | B
I04174 | Desempenadeira de aço lisa, cabo madeira, ref:143, Atlas ou similar | ORSE | MATERIAL | un | 0 | 10.8 | 0 | 0 | 78.9993 | B
I11248 | Furadeira e Parafusadeira eletrica Bosch ou Similar profissional | ORSE | EQUIPAMENTO | un | 0 | 246 | 0 | 0 | 78.9993 | B
I11270 | Martelo de solda do tipo picareta, cabo de madeira, 300x0,4x0,5mm | ORSE | MATERIAL | un | 0 | 21.41 | 0 | 0 | 78.9993 | B
I11279 | Alicate para anéis de pistão capacidade 50-100mm. ref.44044101 Tramontina ou similar | ORSE | MATERIAL | un | 0 | 66.29 | 0 | 0 | 78.9993 | B
I11274 | Grampo de de aperto rápido 16" Ref. 60987 Beltools | ORSE | MATERIAL | un | 0 | 15.68 | 0 | 0 | 78.9993 | B
I04729 | Marreta 1 kg com cabo | ORSE | MATERIAL | un | 0 | 22.6 | 0 | 0 | 78.9993 | B
I10790 | Prumo de face | ORSE | MATERIAL | un | 0 | 22.98 | 0 | 0 | 78.9993 | B
I02378 | Vale transporte | ORSE | MATERIAL | un | 0 | 4 | 0 | 0 | 78.9993 | B
I10788 | Pá quadrada | ORSE | MATERIAL | un | 0 | 17.29 | 0 | 0 | 78.9993 | B
I11264 | Marreta de 1/2 kg com cabo | ORSE | MATERIAL | un | 0 | 13.52 | 0 | 0 | 78.9993 | B
I11252 | Escada de aluminio de abrir com 7 degraus | ORSE | MATERIAL | un | 0 | 199 | 0 | 0 | 78.9993 | B
I10596 | Protetor auricular | ORSE | MATERIAL | un | 0 | 4.9 | 0 | 0 | 78.9993 | B
I12893S | Bota de seguranca com biqueira de aco e colarinho acolchoado | ORSE | MATERIAL | par | 0 | 43.2 | 0 | 0 | 78.9993 | B
I10517 | Exames admissionais/demissionais (checkup) | ORSE | SERVICO | cj | 0 | 300 | 0 | 0 | 78.9993 | B
I11276 | Alicate de pressão para solda tipo U, para apertar chapas, tiras e qualquer tipo de perfil. Niquelado, mordentes reforçados em aço laminadao. Corpo em chapa dobrada extra-reforçada e rebites de aço, 11" (280mm). Ref. 138 Gedore. | ORSE | MATERIAL | un | 0 | 51.05 | 0 | 0 | 78.9993 | B
I00158 | Almoço (Participação do empregador) | ORSE | MATERIAL | un | 0 | 10 | 0 | 0 | 78.9993 | B
I04728 | Talhadeira chata 10" | ORSE | MATERIAL | un | 0 | 13.85 | 0 | 0 | 78.9993 | B
I10579 | Chave de fenda chata 30 cm | ORSE | MATERIAL | un | 0 | 22.89 | 0 | 0 | 78.9993 | B
I00941 | Fardamento | ORSE | MATERIAL | un | 0 | 74.89 | 0 | 0 | 78.9993 | B
I11285 | Fonte inversora de solda WMI 140ED 220V - BAMBOZZI - WMI- 140ED | ORSE | MATERIAL | un | 0 | 1200 | 0 | 0 | 78.9993 | B
I04722 | Colher de pedreiro | ORSE | MATERIAL | un | 0 | 16.79 | 0 | 0 | 78.9993 | B
I12892S | Luva raspa de couro, cano curto (punho *7* cm) | ORSE | MATERIAL | par | 0 | 8.1 | 0 | 0 | 78.9993 | B
I11245 | Desempoladeira de madeira 12x22 | ORSE | MATERIAL | un | 0 | 11.26 | 0 | 0 | 78.9993 | B
I11283 | Selador horizontal para fita de aço 1" | ORSE | MATERIAL | un | 0 | 361.57 | 0 | 0 | 78.9993 | B
I11244 | Martelo com unha | ORSE | MATERIAL | un | 0 | 37.9 | 0 | 0 | 78.9993 | B
I02711S | Carrinho de mao de aco capacidade 50 a 60 l, pneu com camara | ORSE | MATERIAL | un | 0 | 144.5 | 0 | 0 | 78.9993 | B
I11272 | Alicate Climpador ( cripador ) | ORSE | MATERIAL | un | 0 | 76.68 | 0 | 0 | 78.9993 | B
[6 empty] | Subtotal até 79,00% |  | 340665.29
[6 empty] | Outros: |  | 90560.6
[6 empty] | Valor total do Orçamento: |  | 431225.89
Eng. Paulo Augusto Lopes CREA 6.028-D AM/RR

## CRONOGRAMA
ITEM | DESCRIÇÃO | VALOR (R$) | MÊS 1 | MÊS 2 | Total parcela
1 | ADMINISTRAÇÃO DA OBRA | 98528.61 | 50% | 50% | 100%
|  |  | 49264.31 | 49264.3 | 98528.61
2 | INFRAESTRUTURA DO CANTEIRO | 4864.44 | 100% |  | 100%
|  |  | 4864.44 |  | 4864.44
3 | DEMOLIÇÃO | 12445.45 | 100% |  | 100%
|  |  | 12445.45 |  | 12445.45
4 | COBERTURA | 73567.19 | 100% |  | 100%
|  |  | 73567.19 |  | 73567.19
5 | PAREDES E PAINÉIS | 41943.36 | 100% |  | 100%
|  |  | 41943.36 |  | 41943.36
6 | REVESTIMENTOS | 417.6 |  | 100% | 100%
|  |  |  | 417.6 | 417.6
7 | ESQUADRIAS | 44289.31 |  | 100% | 100%
|  |  |  | 44289.31 | 44289.31
8 | PAVIMENTAÇÃO | 7739.95 | 35% | 65% | 100%
|  |  | 2708.98 | 5030.97 | 7739.95
9 | PINTURA | 31004.93 |  | 100% | 100%
|  |  |  | 31004.93 | 31004.93
10 | INSTALAÇÕES ELÉTRICA | 25464.05 |  | 100% | 100%
|  |  |  | 25464.05 | 25464.05
11 | MÁQUINAS E EQUIPAMENTOS | 67593.13 | 25% | 75% | 100%
|  |  | 16898.29 | 50694.84 | 67593.13
12 | DIVERSOS | 20716.48 |  | 100% | 100%
|  |  |  | 20716.48 | 20716.48
13 | LIMPEZA | 2651.39 |  | 100% | 100%
|  |  |  | 2651.39 | 2651.39
|  | 431225.89 | 201692.02 | 229533.87 | 431225.89
|  |  | 201692.01 | 431225.89
Eng. Paulo Augusto Lopes CREA 6.028-D AM/RR

## CRONOGRAMA INSUMOS
CÓDIGO | DESCRIÇÃO | UNIDADE | QTD. MÊS 1 | QTD. MÊS 2 | TOTAL
00000003 | ACIDO MURIATICO, DILUICAO 10% A 12% PARA USO EM LIMPEZA | L |  | 9.06 | 9.06
00000013 | ESTOPA | KG |  | 4 | 4
00000122 | ADESIVO PLASTICO PARA PVC, FRASCO COM 850 GR | UN | 0.2 |  | 0.2
00000142 | SELANTE ELASTICO MONOCOMPONENTE A BASE DE POLIURETANO (PU) PARA JUNTAS DIVERSAS | 310ML | 8.61 |  | 8.61
00000154 | TINTA / REVESTIMENTO A BASE DE RESINA EPOXI COM ALCATRAO, BICOMPONENTE | L |  | 3.87 | 3.87
00000300 | ANEL BORRACHA, DN 150 MM, PARA TUBO SERIE REFORCADA ESGOTO PREDIAL | UN | 0.43 |  | 0.43
00000301 | ANEL BORRACHA PARA TUBO ESGOTO PREDIAL, DN 100 MM (NBR 5688) | UN | 2.84 |  | 2.84
00000370 | AREIA MEDIA - POSTO JAZIDA/FORNECEDOR (RETIRADO NA JAZIDA, SEM TRANSPORTE) | M3 | 1.83 | 5.36 | 7.19
00000746 | LAVADORA DE ALTA PRESSAO (LAVA-JATO) PARA AGUA FRIA, PRESSAO DE OPERACAO ENTRE 1400 E 1900 LIB/POL2, VAZAO MAXIMA ENTRE 400 E 700 L/H | UN |  |  | 0
00000982 | CABO DE COBRE, FLEXIVEL, CLASSE 4 OU 5, ISOLACAO EM PVC/A, ANTICHAMA BWF-B, 1 CONDUTOR, 450/750 V, SECAO NOMINAL 6 MM2 | M | 2.5 | 7.5 | 10
00000995 | CABO DE COBRE, FLEXIVEL, CLASSE 4 OU 5, ISOLACAO EM PVC/A, ANTICHAMA BWF-B, COBERTURA PVC-ST1, ANTICHAMA BWF-B, 1 CONDUTOR, 0,6/1 KV, SECAO NOMINAL 16 MM2 | M |  | 45 | 45
00001106 | CAL HIDRATADA CH-I PARA ARGAMASSAS | KG |  | 118.63 | 118.63
00001213 | CARPINTEIRO DE FORMAS | H | 210.36 | 8.92 | 219.28
00001214 | CARPINTEIRO DE ESQUADRIAS | H | 179.67 | 5.8 | 185.47
00001379 | CIMENTO PORTLAND COMPOSTO CP II-32 | KG | 786.68 | 2038.04 | 2824.72
00001872 | CAIXA DE PASSAGEM, EM PVC, DE 4" X 2", PARA ELETRODUTO FLEXIVEL CORRUGADO | UN | 8 | 24 | 32
00002436 | ELETRICISTA | H | 6.99 | 190.65 | 197.64
00002438 | ELETROTECNICO | H | 3.43 | 10.33 | 13.76
00002504 | ELETRODUTO FLEXIVEL, EM ACO GALVANIZADO, REVESTIDO EXTERNAMENTE COM PVC PRETO, DIAMETRO EXTERNO DE 25 MM (3/4"), TIPO SEALTUBO | M | 55 | 165 | 220
00002696 | ENCANADOR OU BOMBEIRO HIDRAULICO | H | 14.84 | 31.6 | 46.44
00002705 | ENERGIA ELETRICA ATE 2000 KWH INDUSTRIAL, SEM DEMANDA | KW/H | 2.95 | 13.25 | 16.2
00002711 | CARRINHO DE MAO DE ACO CAPACIDADE 50 A 60 L, PNEU COM CAMARA | UN | 1.5 | 1.61 | 3.11
00003093 | FECHADURA ROSETA REDONDA PARA PORTA INTERNA, EM ACO INOX (MAQUINA, TESTA E CONTRA-TESTA) E EM ZAMAC (MACANETA, LINGUETA E TRINCOS) COM ACABAMENTO CROMADO, MAQUINA DE 55 MM, INCLUINDO CHAVE TIPO INTERNA | CJ |  | 4 | 4
00003104 | CONJ. DE FERRAGENS PARA PORTA DE VIDRO TEMPERADO, EM ZAMAC CROMADO, CONTEMPLANDO: DOBRADICA INF.; DOBRADICA SUP.; PIVO PARA DOBRADICA INF.; PIVO PARA DOBRADICA SUP.; FECHADURA CENTRAL EM ZAMC CROMADO; CONTRA FECHADURA DE PRESSAO | CJ |  | 2 | 2
00003363 | GUINDAUTO HIDRAULICO, CAPACIDADE MAXIMA DE CARGA 6200 KG, MOMENTO MAXIMO DE CARGA 11,7 TM , ALCANCE MAXIMO HORIZONTAL 9,70 M, PARA MONTAGEM SOBRE CHASSI DE CAMINHAO PBT MINIMO 13000 KG (INCLUI MONTAGEM, NAO INCLUI CAMINHAO) | UN |  |  | 0
00003379 | !EM PROCESSO DE DESATIVACAO! HASTE DE ATERRAMENTO EM ACO COM 3,00 M DE COMPRIMENTO E DN = 5/8", REVESTIDA COM BAIXA CAMADA DE COBRE, SEM CONECTOR | UN |  | 15 | 15
00003777 | LONA PLASTICA PESADA PRETA, E = 150 MICRA | M2 | 26.93 | 50.02 | 76.95
00004096 | MOTORISTA OPERADOR DE CAMINHAO COM MUNCK | H | 20.05 | 20.05 | 40.1
00004221 | OLEO DIESEL COMBUSTIVEL COMUM | L | 370 | 370 | 740
00004222 | GASOLINA COMUM | L |  |  | 0
00004230 | OPERADOR DE MAQUINAS E TRATORES DIVERSOS (TERRAPLANAGEM) | H |  | 0.01 | 0.01
00004253 | OPERADOR DE GUINCHO OU GUINCHEIRO | H | 1.68 |  | 1.68
00004350 | BUCHA DE NYLON, DIAMETRO DO FURO 8 MM, COMPRIMENTO 40 MM, COM PARAFUSO DE ROSCA SOBERBA, CABECA CHATA, FENDA SIMPLES, 4,8 X 50 MM | UN | 0.14 |  | 0.14
00004460 | SARRAFO NAO APARELHADO *2,5 X 10* CM, EM MACARANDUBA, ANGELIM OU EQUIVALENTE DA REGIAO - BRUTA | M | 5.97 | 11.08 | 17.05
00004517 | SARRAFO *2,5 X 7,5* CM EM PINUS, MISTA OU EQUIVALENTE DA REGIAO - BRUTA | M | 4.77 | 8.86 | 13.63
00004721 | PEDRA BRITADA N. 1 (9,5 a 19 MM) POSTO PEDREIRA/FORNECEDOR, SEM FRETE | M3 | 1.35 | 2.52 | 3.87
00004750 | PEDREIRO | H | 28.38 | 56.73 | 85.11
00004760 | AZULEJISTA OU LADRILHEIRO | H |  | 2.63 | 2.63
00004783 | PINTOR | H |  | 491.53 | 491.53
00004910 | PORTA DE ENROLAR MANUAL COMPLETA, PERFIL MEIA CANA CEGA, EM ACO GALVANIZADO NATURAL, CHAPA NUMERO 24 (SEM INSTALACAO) | M2 |  | 27.51 | 27.51
00005031 | VIDRO TEMPERADO INCOLOR PARA PORTA DE ABRIR, E = 10 MM (SEM FERRAGENS E SEM COLOCACAO) | M2 |  | 3.78 | 3.78
00005061 | PREGO DE ACO POLIDO COM CABECA 18 X 27 (2 1/2 X 10) | KG | 1.33 |  | 1.33
00005104 | REBITE DE ALUMINIO VAZADO DE REPUXO, 3,2 X 8 MM (1KG = 1025 UNIDADES) | KG | 0.26 |  | 0.26
00005318 | SOLVENTE DILUENTE A BASE DE AGUARRAS | L |  | 1.49 | 1.49
00006085 | SELADOR ACRILICO PAREDES INTERNAS/EXTERNAS | L |  | 322.08 | 322.08
00006110 | SERRALHEIRO | H |  | 83.39 | 83.39
00006111 | SERVENTE DE OBRAS | H | 1109.12 | 817.41 | 1926.53
00006160 | SOLDADOR | H | 9.31 |  | 9.31
00007156 | TELA DE ACO SOLDADA NERVURADA, CA-60, Q-196, (3,11 KG/M2), DIAMETRO DO FIO = 5,0 MM, LARGURA = 2,45 M, ESPACAMENTO DA MALHA = 10 X 10 CM | M2 | 26.8 | 49.77 | 76.57
00007292 | TINTA ESMALTE SINTETICO PREMIUM BRILHANTE | L |  | 2.37 | 2.37
00007311 | TINTA ESMALTE SINTETICO PREMIUM ACETINADO | L |  | 2.88 | 2.88
00007356 | TINTA ACRILICA PREMIUM, COR BRANCO FOSCO | L |  | 669.2 | 669.2
00009836 | TUBO PVC SERIE NORMAL, DN 100 MM, PARA ESGOTO PREDIAL (NBR 5688) | M | 0.35 |  | 0.35
00009841 | TUBO PVC, SERIE R, DN 100 MM, PARA ESGOTO OU AGUAS PLUVIAIS PREDIAIS (NBR 5688) | M | 11.07 |  | 11.07
00010489 | VIDRACEIRO | H |  | 11.48 | 11.48
00010535 | BETONEIRA CAPACIDADE NOMINAL 400 L, CAPACIDADE DE MISTURA 280 L, MOTOR ELETRICO TRIFASICO 220/380 V POTENCIA 2 CV, SEM CARREGADOR | UN |  |  | 0
00010775 | LOCACAO DE CONTAINER 2,30 X 6,00 M, ALT. 2,50 M, COM 1 SANITARIO, PARA ESCRITORIO, COMPLETO, SEM DIVISORIAS INTERNAS | MES | 2 |  | 2
00010778 | LOCACAO DE CONTAINER 2,30 X 6,00 M, ALT. 2,50 M, PARA SANITARIO, COM 4 BACIAS, 8 CHUVEIROS,1 LAVATORIO E 1 MICTORIO | MES | 2 |  | 2
00010849 | PLACA DE INAUGURACAO EM BRONZE *35X 50*CM | UN |  | 1 | 1
00011149 | PRIMER EPOXI | GL |  | 1.88 | 1.88
00011174 | PRIMER UNIVERSAL, FUNDO ANTICORROSIVO TIPO ZARCAO | 18L |  | 0.11 | 0.11
00011580 | TRILHO QUADRADO FRIZADO PARA RODIZIO (VERGALHAO MACICO), EM ALUMINIO, COM DIMENSOES DE *6 X 6* MM | M | 2.1 | 6.3 | 8.4
00012869 | TELHADOR | H | 28.84 |  | 28.84
00012893 | BOTA DE SEGURANCA COM BIQUEIRA DE ACO E COLARINHO ACOLCHOADO | PAR | 5 | 5 | 10
00012895 | CAPACETE DE SEGURANCA ABA FRONTAL COM SUSPENSAO DE POLIETILENO, SEM JUGULAR (CLASSE B) | UN | 5 | 5 | 10
00013388 | SOLDA EM BARRA DE ESTANHO-CHUMBO 50/50 | KG | 9.63 |  | 9.63
00013458 | COMPACTADOR DE SOLOS DE PERCURSAO (SOQUETE) COM MOTOR A GASOLINA 4 TEMPOS DE 4 HP (4 CV) | UN |  |  | 0
00014153 | FITA METALICA PERFURADA, L = *18* MM, ROLO DE 30 M, CARGA RECOMENDADA = *30* KGF | UN |  |  | 0
00020046 | REDUCAO EXCENTRICA PVC, SERIE R, DN 100 X 75 MM, PARA ESGOTO OU AGUAS PLUVIAIS PREDIAIS | UN | 0.07 |  | 0.07
00020047 | REDUCAO EXCENTRICA PVC, SERIE R, DN 150 X 100 MM, PARA ESGOTO OU AGUAS PLUVIAIS PREDIAIS | UN | 0.39 |  | 0.39
00020078 | PASTA LUBRIFICANTE PARA TUBOS E CONEXOES COM JUNTA ELASTICA (USO EM PVC, ACO, POLIETILENO E OUTROS) ( DE *400* G) | UN | 0.16 |  | 0.16
00020083 | SOLUCAO LIMPADORA PARA PVC, FRASCO COM 1000 CM3 | UN | 0.33 |  | 0.33
00020144 | JUNCAO SIMPLES, PVC SERIE R, DN 100 X 100 MM, PARA ESGOTO OU AGUAS PLUVIAIS PREDIAIS | UN | 0.02 |  | 0.02
00020145 | JUNCAO SIMPLES, PVC SERIE R, DN 150 X 100 MM, PARA ESGOTO OU AGUAS PLUVIAIS PREDIAIS | UN | 0.04 |  | 0.04
00020151 | JOELHO, PVC SERIE R, 45 GRAUS, DN 100 MM, PARA ESGOTO OU AGUAS PLUVIAIS PREDIAIS | UN | 0.04 |  | 0.04
00020157 | JOELHO, PVC SERIE R, 90 GRAUS, DN 100 MM, PARA ESGOTO OU AGUAS PLUVIAIS PREDIAIS | UN | 1.09 |  | 1.09
00020170 | LUVA SIMPLES, PVC SERIE R, 100 MM, PARA ESGOTO OU AGUAS PLUVIAIS PREDIAIS | UN | 1.28 |  | 1.28
00020183 | TE DE INSPECAO, PVC, SERIE R, 100 X 75 MM, PARA ESGOTO OU AGUAS PLUVIAIS PREDIAIS | UN | 0.24 |  | 0.24
00020193 | LOCACAO DE ANDAIME METALICO TIPO FACHADEIRO, LARGURA DE 1,20 M, ALTURA POR PECA DE 2,0 M, INCLUINDO SAPATAS E ITENS NECESSARIOS A INSTALACAO | M2XMES | 61.82 |  | 61.82
00021127 | FITA ISOLANTE ADESIVA ANTICHAMA, USO ATE 750 V, EM ROLO DE 19 MM X 5 M | UN |  | 4.45 | 4.45
00025957 | MONTADOR DE ESTRUTURAS METALICAS | H | 146.58 | 19.34 | 165.92
00034348 | CONCERTINA CLIPADA (DUPLA) EM ACO GALVANIZADO DE ALTA RESISTENCIA, COM ESPIRAL DE 300 MM, D = 2,76 MM | M | 17.39 | 52.17 | 69.56
00034349 | HASTE DE ACO GALVANIZADO PARA FIXACAO DE CONCERTINA 2 "/3 M | UN | 17.39 | 52.17 | 69.56
00034643 | CAIXA INSPECAO EM POLIETILENO PARA ATERRAMENTO E PARA RAIOS DIAMETRO = 300 MM | UN |  | 6 | 6
00034744 | PELICULA REFLETIVA, GT 7 ANOS PARA SINALIZACAO VERTICAL | M2 |  | 6 | 6
00036146 | PROTETOR SOLAR FPS 30, EMBALAGEM 2 LITROS | UN | 0.01 | 0.01 | 0.02
00036152 | OCULOS DE SEGURANCA CONTRA IMPACTOS COM LENTE INCOLOR, ARMACAO NYLON, COM PROTECAO UVA E UVB | UN | 5 | 5 | 10
00036487 | GUINCHO ELETRICO DE COLUNA, CAPACIDADE 400 KG, COM MOTO FREIO, MOTOR TRIFASICO DE 1,25 CV | UN |  |  | 0
00037666 | OPERADOR DE BETONEIRA ESTACIONARIA / MISTURADOR | H | 3.7 | 6.88 | 10.58
00037761 | CAMINHAO TOCO, PESO BRUTO TOTAL 16000 KG, CARGA UTIL MAXIMA DE 10685 KG, DISTANCIA ENTRE EIXOS 4,8M, POTENCIA 189 CV (INCLUI CABINE E CHASSI, NAO INCLUI CARROCERIA) | UN |  |  | 0
00038094 | ESPELHO / PLACA DE 3 POSTOS 4" X 2", PARA INSTALACAO DE TOMADAS E INTERRUPTORES | UN |  | 65 | 65
00038099 | SUPORTE DE FIXACAO PARA ESPELHO / PLACA 4" X 2", PARA 3 MODULOS, PARA INSTALACAO DE TOMADAS E INTERRUPTORES (SOMENTE SUPORTE) | UN |  | 65 | 65
00038101 | TOMADA 2P+T 10A, 250V (APENAS MODULO) | UN |  | 51 | 51
00038102 | TOMADA 2P+T 20A, 250V (APENAS MODULO) | UN |  | 14 | 14
00038124 | ESPUMA EXPANSIVA DE POLIURETANO, APLICACAO MANUAL - 500 ML | UN |  | 4.64 | 4.64
00038383 | LIXA D'AGUA EM FOLHA, GRAO 100 | UN | 0.73 |  | 0.73
00039387 | LAMPADA LED TUBULAR BIVOLT 18/20 W, BASE G13 | UN |  | 8 | 8
00039493 | KIT PORTA PRONTA DE MADEIRA, FOLHA MEDIA (NBR 15930) DE 900 X 2100 MM, DE 35 MM A 40 MM DE ESPESSURA, NUCLEO SEMI-SOLIDO (SARRAFEADO), ESTRUTURA USINADA PARA FECHADURA, CAPA LISA EM HDF, ACABAMENTO MELAMINICO BRANCO (INCLUI MARCO, ALIZARES E DOBRADICAS) | UN |  | 4 | 4
00039596 | PATCH PANEL, 24 PORTAS, CATEGORIA 6, COM RACKS DE 19" E 1 U DE ALTURA | UN | 0.5 | 1.5 | 2
00040784 | CALHA QUADRADA DE CHAPA DE ACO GALVANIZADA NUM 24, CORTE 100 CM | M | 56.18 |  | 56.18
00040811 | ENGENHEIRO CIVIL DE OBRA JUNIOR (MENSALISTA) | MES | 1 | 1 | 2
00040819 | MESTRE DE OBRAS (MENSALISTA) | MES | 1 | 1 | 2
00040943 | TECNICO EM SEGURANCA DO TRABALHO | H |  | 8 | 8
00041757 | PULVERIZADOR DE TINTA ELETRICO / MAQUINA DE PINTURA AIRLESS, VAZAO *2* L/MIN (COLETADO CAIXA) | UN |  |  | 0
00043132 | ARAME RECOZIDO 16 BWG, D = 1,65 MM (0,016 KG/M) OU 18 BWG, D = 1,25 MM (0,01 KG/M) | KG | 0.01 |  | 0.01
I000050 | CIMENTO PORTLAND CP III 32RS NBR 11578 (quilo) | KG |  | 191.94 | 191.94
I000055 | ETIQUETA INDICACAO/SETA AUTOADESIVA "EXTINTOR"/HIDRANTE | UN |  | 12 | 12
I000100 | AREIA GROSSA LAVADA | M3 |  | 0.16 | 0.16
I000295 | PINO PIVO HAGA - PARA PORTA PIVOTANTE - 8029 | UN |  | 1.99 | 1.99
I000334 | SOLDA-ELETRODO OK 2245 AWS 7018 3,25mm 1/8"(lata 20kg) | KG | 3.45 |  | 3.45
I000340 | ACO CA 50A 12,5mm (1/2") (0,993 kg/m) | KG | 5.55 |  | 5.55
I000407 | CHAPA ACO GROSSA 1/4" 6,35mm (49,78Kg/m2) | KG | 62.58 |  | 62.58
I000434 | SOLDA-ELETRODO OK 4600 AWS 6013 6,0mm 1/4"(lata 25kg) | KG | 11.4 |  | 11.4
I00044 | Telha em alumínio, dupla, trapezoidal, preenchimento PU=30 mm, pré-pintada, e=0,6mm, isoeste ou similar | m2 | 213.16 |  | 213.16
I00049 | Cabista para instalação telefônica | h | 0.5 | 1.5 | 2
I000585 | CHAPA ACO FINA A QUENTE 3/16" 4,75mm (38,00kg/m2) | KG | 22.94 |  | 22.94
I000686 | CERAMICA 9,5X9,5CM ESMT.BRIL BORDA BOLD ARQUITETO PORTOBELLO | M2 |  | 5.08 | 5.08
I00158 | Almoço (Participação do empregador) | un |  |  | 0
I002198 | FUNDO PREPARADOR CORALIT ZERO CHEIRO - CORAL (3,6 LITROS) | UN |  | 1.93 | 1.93
I003101 | PERFIL "L" ABAS IGUAIS 1.1/2"x3/16" (2,68kg/m) | KG | 30.4 |  | 30.4
I003156 | PORCA ACO SEXTAVADA 1/2" | UN | 0.44 |  | 0.44
I003348 | ELETRODUTO PVC RIGIDO ROSCAVEL 3/4" | M |  | 69.3 | 69.3
I003369 | PERFIL "L" ABAS IGUAIS 3"x1/2" (13,99kg/m) | KG | 2.25 |  | 2.25
I003569 | PERFILADO PERFURADO 38x19x6000mm CHAPA 16 | M |  | 36.3 | 36.3
I004183 | ESTRUTURA METALICA EM TRELICA (4,38kg/m2) | M2 | 23 |  | 23
I004205 | PORTA DE VIDRO BLINDEX 10mm C/FERRAGENS 1 FL. 1,0x2,10m | UN |  | 1 | 1
I005869 | FITA PERFURADA GALVANIZADA PARA FIXACAO 19mmx30m SPETAM | M |  | 39.6 | 39.6
I006317 | PERFIL "L" ABAS IGUAIS 3"x3/16" (5,50kg/m) | KG | 46.45 |  | 46.45
I006323 | PERFIL ACO "U" 3"x1.1/2"x6,55mm (7,44kg/m) | KG | 13.67 |  | 13.67
I006324 | PREFABRICACAO E USINAGEM DE VERGALHAO DE ACO | KG | 5.55 |  | 5.55
I006325 | PREFABRICACAO E USINAGEM DE PERFIS DE ACO (kg) | KG | 292.88 |  | 292.88
I006395 | GANCHO COM ROSCA PARA TELHA 1/4" x 85mm THUNDER | UN | 1 | 3 | 4
I006401 | DISSOLVENTE (AGUARRAS MINERAL) | L |  | 1.2 | 1.2
I007065 | PREFABRICACAO/USINAGEM/CORTE/DOBRA CHAPA GALVANIZADA | KG | 147.06 |  | 147.06
I007068 | PERFIL "L" ABAS IGUAIS 1"x3/16" (1,73kg/m) | KG | 10.23 |  | 10.23
I007075 | PERFIL "L" ABAS IGUAIS 2"x1/8" (2,46kg/m) | KG | 2.97 |  | 2.97
I008087 | PARAFUSO ACO SEXTAVADO ASTM A-325 1" x 3.1/4" | UN | 0.44 |  | 0.44
I008104 | TINTA ESMALTE GRAFITE FOSCO CORAL (3,6 L) | L |  | 0.48 | 0.48
I008852 | PLACA DE IDENTIFICACAO DE OBRAS | M2 | 1.5 | 1.5 | 3
I00941 | Fardamento | un |  |  | 0
I010075 | ALUGUEL MENSAL CONTAINER ESCRITORIO 6,0x2,3m COM SANITARIO | MES | 2 |  | 2
I01089 | Guia de cabos fechado 19" 1U | un | 0.5 | 1.5 | 2
I01115S | Rufo externo de chapa de aco galvanizada num 26, corte 28 cm | m | 82.19 |  | 82.19
I012621 | CABO DE COBRE NU MEIO DURO 7 FIOS 50mm2 | M |  | 40.2 | 40.2
I013003 | PERFIL "L" ABAS IGUAIS 1.1/2"x1/8" (1,83kg/m) | KG | 75.83 |  | 75.83
I013015 | PERFIL "L" ABAS IGUAIS 1.1/4"x1/8" (1,50kg/m) | KG | 27.93 |  | 27.93
I013083 | ESTOPA BRANCA | KG |  | 0.54 | 0.54
I013844 | GRADE DE FERRO TRABALHADA | M2 |  | 18.89 | 18.89
I013877 | RACK - VENTILADOR REDUNDANTE HP HOT PLUG | UN | 0.25 | 0.75 | 1
I014201 | BUCHA DE NYLON PARA FIXACAO TIPO S6 COM PARAFUSO | UN |  | 66 | 66
I015705 | DRYWALL - PARAFUSO DRYWALL 45 – PONTA BROCA - CENTO | UN | 718.7 |  | 718.7
I01602 | Massa acrílica | l |  | 7.4 | 7.4
I01651 | Óculos branco proteção | pr |  |  | 0
I01659 | Painel de fechamento 19" | un | 0.5 | 1.5 | 2
I01688 | Parafuso com porca gaiola | un | 10 | 30 | 40
I01709 | Patch cords de 1.50 m com conector rj-45 macho | un | 12 | 36 | 48
I017266 | VIDRO TEMPERADO INCOLOR 10mm | M2 |  | 8.69 | 8.69
I018117 | TINTA ESMALTE ACETINADA A BASE DE SOLVENTE CORAL | L |  | 5.9 | 5.9
I018123 | MASSA PARA TINTA ESMALTE PARA EFEITOS ROSA SUVINIL (3,7 kg) | GL |  | 8.04 | 8.04
I01843 | Detector portal de alta sensibilidadede ref. as360t da mineoro ou similar | un | 0.25 | 0.75 | 1
I01890 | Presilha de poliamida 4,5 x 180 mm | un | 37.5 | 112.5 | 150
I01969 | Régua (filtro de linha) com 5 tomadas 2p+t | un | 0.25 | 0.75 | 1
I021024 | TOMADA RJ45 CAT 5E E PLACA 4"x2" BRANCA + SUPORTE COMPOSE WEG | UN |  | 22 | 22
I021176 | ACESSIBILIDADE - MAPA TATIL BRAILLE/RELEVO ACRILICO 46x44cm | UN |  | 1 | 1
I021366 | DRYWALL - PERFIL MONTANTE FORMATO C EM ACO ZINCADO 48x3000mm | M | 64.68 |  | 64.68
I02378 | Vale transporte | un |  |  | 0
I025827 | ACESSIBILIDADE - PLACA TATIL BRAILLE/RELEVO ACO INOX 30x14cm PARA PORTAS | UN |  | 15 | 15
I02711S | Carrinho de mao de aco capacidade 50 a 60 l, pneu com camara | un |  |  | 0
I028017 | CHAPA ACO GROSSA 3/4" 19,05mm 6,0x2,44m (149,40Kg/m2) | KG | 61.53 |  | 61.53
I028055 | ARRUELA ACO 3/8" | UN | 13.11 |  | 13.11
I028090 | ACIONADOR DE FECHADURA ELETRICA 12V POR CONTROLE REMOTO AGL | UN |  | 3.93 | 3.93
I028605 | PARAFUSO TF 421 x 95 FORRO GYPSUN FGE | UN | 2156.1 |  | 2156.1
I03024 | Motor elétrico trifásico, baixa rotação, 1/2CV | un |  | 3.93 | 3.93
I03025 | Bucha de plástico S12 com parafuso - cartela com 2 conjuntos | cj |  | 104.8 | 104.8
I030448 | MAQUINA SOLDA ELETR.SMASHWELD 180 BANTAN 3,5kVA | H | 9.31 |  | 9.31
I030801 | PERFIL ACO "C" 6"x2"x7,98mm (15,60kg/m) | KG | 82.97 |  | 82.97
I030804 | CHAPA ACO GROSSA 5/8" 15,87mm (124,50kg/m2) | KG | 2.77 |  | 2.77
I036624 | FECHADURA AUXILIAR EM INOX DE PRESSAO PORTA DE VIDRO/VIDRO VP530 SOPRANO | UN |  | 1 | 1
I037129 | LIXA FERRO 150 | UN |  | 11.93 | 11.93
I03767S | Lixa em folha para parede ou madeira, numero 120 (cor vermelha) | un |  | 6.17 | 6.17
I04174 | Desempenadeira de aço lisa, cabo madeira, ref:143, Atlas ou similar | un |  |  | 0
I042519 | ARGAMASSA PRONTA PARA REJUNTAMENTO CERAMICO(0,45kg/m2) | KG |  | 1.15 | 1.15
I042521 | ARGAMASSA PREFABRICADA PARA CERAMICA (4,50kg/m2) | KG |  | 20.79 | 20.79
I043829 | CAIXA OCTOGONAL FUNDO FIXO TIGREFLEX PVC LARANJA 4"x4" | UN | 0.5 | 1.5 | 2
I04722 | Colher de pedreiro | un |  |  | 0
I04725 | Espátula | un |  |  | 0
I04728 | Talhadeira chata 10" | un |  |  | 0
I04729 | Marreta 1 kg com cabo | un |  |  | 0
I05061S | Prego de aco polido com cabeca 18 x 27 (2 1/2 x 10) | kg | 7.82 |  | 7.82
I051056 | PARAFUSO ACO SEXTAVADO ASTM A325 5/8" x 4" | UN | 0.44 |  | 0.44
I051057 | PARAFUSO ACO SEXTAVADO ASTM A325 5/8" x 101mm | UN | 0.14 |  | 0.14
I051058 | PARAFUSO ACO SEXTAVADO ASTM A325 1/4" x 1.1/2" | UN | 14.51 |  | 14.51
I051156 | FELTRO EM LA DE ROCHA 1 FACE REVESTIDA C/ FILME POLIPROPILENO | M2 | 93.43 |  | 93.43
I052653 | CHAPA DE GESSO ACARTONADO (RU) E=12,2x1200x2400mm | M2 | 302.57 |  | 302.57
I058894 | ACCESS POINT WIRELESS TP-LINK AC1750 DUAL BAND EAP245 | UN | 1 | 3 | 4
I058973 | RACK - VOICE PANEL 30 PORTAS - RJ11/IDC 110 - 19"/1U | UN | 0.25 | 0.75 | 1
I070088 | COPO CAFE COM LEITE 300ml | UN | 280 | 280 | 560
I070089 | PAO COM MANTEIGA PREPARADO | UN | 280 | 280 | 560
I076225 | DRYWALL - PERFIL MONTANTE FORMATO C EM ACO ZINCADO 90x3000mm | UN | 215.61 |  | 215.61
I07696 | Massa 3M p/calafetação | kg | 0.8 |  | 0.8
I07884 | Parafuso com rosca soberba galvanizado 110x8mm | un | 164.9 |  | 164.9
I082003 | VALE TRANSPORTE (IDA E VOLTA/DIA)LEIS FED.7418/7678-87 | UN | 280 | 280 | 560
I08891 | Mini Rack de parede 19" x 7u x 470mm | un | 0.25 | 0.75 | 1
I089855 | PLACA DE OBRAS COM BANNER DE LONA COM IMPRESSAO EM 2 CORES 80x120cm | UN |  | 4 | 4
I099312 | VIGIA DE OBRAS | H | 453.64 | 453.64 | 907.28
I101517 | MODULO DE TOMADA TIPO KEYSTONE RJ45 CAT 6 WEG | UN |  | 44 | 44
I102030 | CERTIFICACAO DE REDE LOGICA CAT. 6 COM EMISSAO DE RELATORIO | UN |  | 22 | 22
I10282 | Regua de alumínio c/ 2,00m (para pedreiro) | un |  |  | 0
I10362 | Seguro de vida e acidente em grupo | un |  |  | 0
I10492 | Cesta Básica | un |  |  | 0
I10517 | Exames admissionais/demissionais (checkup) | cj |  |  | 0
I10577 | Serrote 40cm | un |  |  | 0
I10578 | Formão grande | un |  |  | 0
I10579 | Chave de fenda chata 30 cm | un |  |  | 0
I10583 | Trincha 3" | un |  |  | 0
I10596 | Protetor auricular | un |  |  | 0
I10599 | Protetor solar fps 30 com 120ml | un |  |  | 0
I10761 | Refeição - café da manhã ( café com leite e dois pães com manteiga) | un |  |  | 0
I10788 | Pá quadrada | un |  |  | 0
I10789 | Nível de bolha de madeira | un |  |  | 0
I10790 | Prumo de face | un |  |  | 0
I11098 | Bandeja para rack 19", deslizante, perfurada, 400mm de profundidade | un | 0.5 | 1.5 | 2
I11243 | Martelo sem unha | un |  |  | 0
I11244 | Martelo com unha | un |  |  | 0
I11245 | Desempoladeira de madeira 12x22 | un |  |  | 0
I11246 | Escala métrica de bambú | Un |  |  | 0
I11247 | Serra mármore | un |  |  | 0
I11248 | Furadeira e Parafusadeira eletrica Bosch ou Similar profissional | un |  |  | 0
I11249 | Serra circular eletrica portatil | un |  |  | 0
I11250 | Rolo lã de carneiro 20cm | un |  |  | 0
I11251 | Pincel de seda 2" | un |  |  | 0
I11252 | Escada de aluminio de abrir com 7 degraus | un |  |  | 0
I11264 | Marreta de 1/2 kg com cabo | un |  |  | 0
I11265 | Martelo de borracha com cabo | un |  |  | 0
I11270 | Martelo de solda do tipo picareta, cabo de madeira, 300x0,4x0,5mm | un |  |  | 0
I11271 | Talhadeira com punho de proteção 22 x225mm ref.207206BR Belzer | un |  |  | 0
I11272 | Alicate Climpador ( cripador ) | un |  |  | 0
I11273 | Esquadro de alumínio para soldagem de peças, com duas morsas, 35 x 35 x 4,5cm, marca Black Jack | un |  |  | 0
I11274 | Grampo de de aperto rápido 16" Ref. 60987 Beltools | un |  |  | 0
I11275 | Alicate de pressão 11" | un |  |  | 0
I11276 | Alicate de pressão para solda tipo U, para apertar chapas, tiras e qualquer tipo de perfil. Niquelado, mordentes reforçados em aço laminadao. Corpo em chapa dobrada extra-reforçada e rebites de aço, 11" (280mm). Ref. 138 Gedore. | un |  |  | 0
I11277 | Alicate de pressão para solda de chapa 18" (460mm), Ref.138 Z Gedore | un |  |  | 0
I11278 | Alicate diagonal para corte rente 5" a 8" | un |  |  | 0
I11279 | Alicate para anéis de pistão capacidade 50-100mm. ref.44044101 Tramontina ou similar | un |  |  | 0
I11280 | Chave Inglesa 15" ref. 012418012 carbografite | un |  |  | 0
I11281 | Bolsa de lona para ferramentas 40 x 30 x 20cm | un |  |  | 0
I11282 | Esmerilhadeira angular elétrico portátil 4 1/2" - 1000 watts - ref. G1000kB2 Black e Decker | un |  |  | 0
I11283 | Selador horizontal para fita de aço 1" | un |  |  | 0
I11284 | Cavalete de ferro nº 1 | un |  |  | 0
I11285 | Fonte inversora de solda WMI 140ED 220V - BAMBOZZI - WMI- 140ED | un |  |  | 0
I11286 | Macariço de solda Ref. CG201 código 010414410 carbografite | un |  |  | 0
I11961 | Revestimento metálico em alumínio composto (Alucobond ou similar) dobrado, e=0,3mm, na cor cobre, 1,00 nx 1,00m, exclusive estrutura metálica - fornecimento e montagem | m2 | 61.82 |  | 61.82
I12892S | Luva raspa de couro, cano curto (punho *7* cm) | par |  |  | 0
I12893S | Bota de seguranca com biqueira de aco e colarinho acolchoado | par |  |  | 0
I12894S | Capa para chuva em pvc com forro de poliester, com capuz (amarela ou azul) | un |  |  | 0
I12895S | Capacete de seguranca aba frontal com suspensao de polietileno, sem jugular (classe b) | un |  |  | 0
I147815 | CABO UTP CAT-6 E | M |  | 726 | 726
I203042 | CABO HDMI x HDMI VERSAO 1.4 BLINDADO - 20m | UN | 0.5 | 1.5 | 2
INS-014211 | Logomarca do MPAM, confecionada em ACM, med. Ø 2.750,00mm para a fixação em fachada - Fornecimento e instalação | UN |  | 1.5 | 1.5
INS-030838 | Switch Hp 24 Portas 1920s-48g Jl386a 10/100/1000 4sfp Poe | Un | 0.25 | 0.75 | 1
INS-105322 | Seguro dos funcionários. | h | 2036.15 | 2036.15 | 4072.3
INS-123208 | Exames | H | 2036.15 | 2036.15 | 4072.3
INS-211994 | Pia Portátil com reservatório de água limpa e reservatório de água suja. | Un |  | 4 | 4
INS-279725 | Inversor de potência 3Kw | un | 0.25 | 0.75 | 1
INS-317769 | Nobreak 1.5Kva Apc Smc1500I2U-Br Lcd Mono 230V para RACK | Un | 0.25 | 0.75 | 1
INS-392654 | String box CC 01 Saída | un | 0.25 | 0.75 | 1
INS-398830 | CAIXA PORTA OBJETO PARA BANCO DE ACRÍLICO FUMMÊ 0,40 X 0,30 CM | UN |  | 1 | 1
INS-400187 | Cabo GIGALAN CAT.6 U/UTP 23AWGx4P - LSZH | m | 160 | 480 | 640
INS-409836 | Conector Vídeo Balun Passivo CFTV Até 400 Metros | Un | 8 | 24 | 32
INS-456082 | Kit CFTV DVR Intelbras 32 Canais HDVCI 1032 Tribido + 32 Câmeras 1200 linhas 30 mts bosscan infravermelho + 2 fonte + bnc + p4 + HD 2T | un | 0.25 | 0.75 | 1
INS-603251 | Luminária Plafon 30x30cm 25W LED Embutir Branco Frio (6.000k) Borda Branca | Un |  | 7 | 7
INS-613472 | Cursos de Capacitação | H | 2036.15 | 2036.15 | 4072.3
INS-625916 | Almoço para pessoal de obra entregue na obra | Un | 280 | 280 | 560
INS-755445 | Letras em chapa de aço galvanizado pintada em cor padrão MP/AM - block-letter - 10 a 20 cm | UN |  | 106 | 106
INS-823499 | Luminária a LED tipo plafon 30x60cm 48w. Completa, com driver multitensão (100-250V) integrados à luminária. 30.000h de uso. | Un |  | 28 | 28
INS-824940 | Mouse wireless 24 ghz fio longo alcance (10m) | un | 0.25 | 0.75 | 1
INS-857758 | Painel Solar 250~270W | un | 3 | 9 | 12
INS-888813 | Smart TV 43" Samsung LED Full HD RU7100 Entradas 3 HDMI 2 USB 60Hz | UN | 0.5 | 1.5 | 2
INS-971039 | Monitor Smart Tv Led 24 Lg 24tl520s Conversor Digita Hdm Usb LG ou similar | Un | 0.25 | 0.75 | 1
INS-974487 | Presilhas para travamento do cabo fotovoltaico nos trilhos | un | 4 | 12 | 16
INS-MPAM - 001 | Uniforme profissional para construção civil conjunto de brim, composto calça em brim pesado; cós de elástico e cad. ajust. c/ 4 bolso chapado e jaleco em brim leve; fechado com um bolso s/ botão gola (v) | un | 5 | 5 | 10
INS-MPAM - 002 | Luva de Couro | un | 5 | 5 | 10
INS-MPAM - 003 | Conjunto de Ferramentas de Uso Coletivo Composto por: uma Pá; uma Enxada; uma Picareta; um Balde. | conj. | 1.5 | 2.2 | 3.7
INS-MPAM - 004 | Conjunto de ferramenta de uso individual composta por: Uma Marreta de 1Kg; Uma Marreta de 5Kg; Uma Talhadeira; Uma Ponteira. | conj. | 1.5 | 1.5 | 3
INS-MPAM - 005 | Registro de Obra No CREA Valor do Contrato acima de R$15.000,00 | un | 0.5 | 0.5 | 1
INS-MPAM - 006 | Registro e Taxas na Prefeitura | un | 0.5 | 0.5 | 1
Eng. Paulo Augusto Lopes CREA 6.028-D AM/RR

## BDI
COD | DESCRIÇÃO | %
Benefício
S + G | Garantia/seguros | 0.8
L | Lucro | 7.4
| TOTAL | 8.2
Despesas Indiretas
AC | Administração central | 4
DF | Despesas financeiras | 1.23
R | Riscos | 1.27
| TOTAL | 6.5
I | Impostos
| PIS | 0.65
| COFINS | 3
| ISS | 2
| CPRB | 4.5
| TOTAL | 10.15
BDI = 28,35%
(1+AC+S+R+G)*(1+DF)*(1+L)/(1-I)-1
Eng. Paulo Augusto Lopes CREA 6.028-D AM/RR

## ENCARGOS SOCIAIS
COD | DESCRIÇÃO | HORA % | MES %
A | GRUPO A
A1 | INSS | 0 | 0
A2 | SESI | 1.5 | 1.5
A3 | SENAI | 1 | 1
A4 | INCRA | 0.2 | 0.2
A5 | SEBRAE | 0.6 | 0.6
A6 | Salário Educação | 2.5 | 2.5
A7 | Seguro Contra Acidentes de Trabalho | 3 | 3
A8 | FGTS | 8 | 8
A9 | SECONCI | 1 | 1
| TOTAL | 17.8 | 17.8
B | GRUPO B
B1 | Repouso Semanal Remunerado | 17.94 | 0
B2 | Feriados | 4.01 | 0
B3 | Auxílio - Enfermidade | 0.9 | 0.69
B4 | 13º Salário | 10.85 | 8.33
B5 | Licença PaternidadE | 0.08 | 0.06
B6 | Faltas Justificadas | 0.72 | 0.56
B7 | Dias de Chuvas | 1.77 | 0
B8 | Auxílio Acidente de Trabalho | 0.12 | 0.09
B9 | Férias Gozadas | 8.75 | 6.72
B10 | Salário Maternidade | 0.03 | 0.02
| TOTAL | 45.17 | 16.47
C | GRUPO C
C1 | Aviso Prévio Indenizado | 5.21 | 4
C2 | Aviso Prévio Trabalhado | 0.12 | 0.09
C3 | Férias Indenizadas | 4.68 | 3.59
C4 | Depósito Rescisão Sem Justa Causa | 4.7 | 3.61
C5 | Indenização Adicional | 0.44 | 0.34
| TOTAL | 15.15 | 11.63
D | GRUPO D
D1 | Reincidência de Grupo A sobre Grupo B | 8.04 | 2.93
D2 | Reincidência de Grupo A sobre Aviso Prévio Trabalhado e Reincidência do FGTS sobre Aviso Prévio Indenizado | 0.44 | 0.34
| TOTAL | 8.48 | 3.27
Horista = 86,60% Mensalista = 49,17%
A + B + C + D
Eng. Paulo Augusto Lopes CREA 6.028-D AM/RR