## PLANILHA ORCAMENTARIA
ITEM | CÓDIGO | REF. | DESCRIÇÃO | UNID. | QUANT. | PREÇO UNIT SEM BDI R$ | BDI (%) | PREÇO UNIT COM BDI R$ | PREÇO TOTAL R$
1 | ADMINISTRAÇÃO DA OBRA | [7 empty] | 317953.73
1.1 | ADMINISTRAÇÃO LOCAL | [7 empty] | 146309.15
1.1.1 | 90777 | SINAPI | ENGENHEIRO CIVIL DE OBRA JUNIOR COM ENCARGOS COMPLEMENTARES | H | 450 | 105.58 | 28.35 | 135.51 | 60979.5
1.1.2 | 93572 | SINAPI | ENCARREGADO GERAL DE OBRAS COM ENCARGOS COMPLEMENTARES | MES | 5 | 6424.86 | 28.35 | 8246.31 | 41231.55
1.1.3 | 00041776 | SINAPI | VIGIA NOTURNO, HORA EFETIVAMENTE TRABALHADA DE 22 H AS 5 H (COM ADICIONAL NOTURNO) | H | 1050 | 12.93 | 28.35 | 16.6 | 17430
1.1.4 | 101460 | SINAPI | VIGIA DIURNO COM ENCARGOS COMPLEMENTARES | MES | 5 | 4155.53 | 28.35 | 5333.62 | 26668.1
1.2 | TAXAS E EMOLUMENTOS | [7 empty] | 2217.45
1.2.1 | MPAM 05/2016 | Composições Próprias | Taxas e Emolumentos | un | 1 | 1727.66 | 28.35 | 2217.45 | 2217.45
1.3 | ALIMENTAÇÃO, TRANSPORTE E FERRAMENTAS | [7 empty] | 168581.4
1.3.1 | 00037370 | SINAPI | ALIMENTACAO - HORISTA (COLETADO CAIXA - ENCARGOS COMPLEMENTARES) | H | 14860 | 5.19 | 28.35 | 6.66 | 98967.6
1.3.2 | 00037371 | SINAPI | TRANSPORTE - HORISTA (COLETADO CAIXA - ENCARGOS COMPLEMENTARES) | H | 14860 | 1.23 | 28.35 | 1.58 | 23478.8
1.3.3 | 00037372 | SINAPI | EXAMES - HORISTA (COLETADO CAIXA - ENCARGOS COMPLEMENTARES) | H | 14860 | 1.43 | 28.35 | 1.84 | 27342.4
1.3.4 | 00037373 | SINAPI | SEGURO - HORISTA (COLETADO CAIXA - ENCARGOS COMPLEMENTARES) | H | 14860 | 0.08 | 28.35 | 0.1 | 1486
1.3.5 | MPAM - 001 | Composições Próprias | EPI e Ferramental (equipe até 10 funcionários) | Mês | 5 | 2696.78 | 28.35 | 3461.32 | 17306.6
1.4 | PROJETOS | [7 empty] | 845.73
1.4.1 | I14349 | ORSE | Projeto Elétrico - Edificações comuns, incluindo área urbanizada. | m² | 82.35 | 8 | 28.35 | 10.27 | 845.73
2 | SERVIÇOS INICIAIS | [7 empty] | 91146.23
2.1 | MOBILIZAÇÃO E DESMOBILIZAÇÃO | [7 empty] | 8694.42
2.1.1 | 100953 | SINAPI | TRANSPORTE COM CAMINHÃO CARROCERIA COM GUINDAUTO (MUNCK), MOMENTO MÁXIMO DE CARGA 11,7 TM, EM VIA URBANA PAVIMENTADA, ADICIONAL PARA DMT EXCEDENTE A 30 KM (UNIDADE: TXKM). AF_07/2020 | TXKM | 5334 | 1.27 | 28.35 | 1.63 | 8694.42
2.2 | CANTEIRO DE OBRA | [7 empty] | 82451.81
2.2.1 | 103689 | SINAPI | FORNECIMENTO E INSTALAÇÃO DE PLACA DE OBRA COM CHAPA GALVANIZADA E ESTRUTURA DE MADEIRA. AF_03/2022_PS - BDI = 16,32 | M2 | 6 | 459.63 | 16.32 | 534.64 | 3207.84
2.2.2 | 00020193 | SINAPI | LOCACAO DE ANDAIME METALICO TIPO FACHADEIRO, PECAS COM APROXIMADAMENTE 1,20 M DE LARGURA E 2,0 M DE ALTURA, INCLUINDO DIAGONAIS EM X, BARRAS DE LIGACAO, SAPATAS E DEMAIS ITENS NECESSARIOS A MONTAGEM (NAO INCLUI INSTALACAO) - BDI = 16,32 | M2XMES | 24 | 26.4 | 16.32 | 30.71 | 737.04
2.2.3 | S98459S | ORSE | Tapume com telha metálica. af_03/2024 | m2 | 48.75 | 92.88 | 28.35 | 119.21 | 5811.49
2.2.4 | 104894 | SINAPI | COMPOSIÇÃO PARAMÉTRICA DE EXECUÇÃO DE ESCRITÓRIO EM CANTEIRO DE OBRAS, FORA DA PROJEÇÃO DA LAJE, EM CHAPA DE MADEIRA COMPENSADA, NÃO INCLUSO MOBILIÁRIO E EQUIPAMENTOS. AF_01/2024_PE | M2 | 6 | 1123.06 | 28.35 | 1441.45 | 8648.7
2.2.5 | 104896 | SINAPI | COMPOSIÇÃO PARAMÉTRICA DE EXECUÇÃO DE REFEITÓRIO EM CANTEIRO DE OBRAS, FORA DA PROJEÇÃO DA LAJE, EM CHAPA DE MADEIRA COMPENSADA, NÃO INCLUSO MOBILIÁRIO E EQUIPAMENTOS. AF_01/2024_PE | M2 | 25 | 774.47 | 28.35 | 994.03 | 24850.75
2.2.6 | 104895 | SINAPI | COMPOSIÇÃO PARAMÉTRICA DE EXECUÇÃO DE ALMOXARIFADO EM CANTEIRO DE OBRAS, FORA DA PROJEÇÃO DA LAJE, EM CHAPA DE MADEIRA COMPENSADA, NÃO INCLUSO MOBILIÁRIO E EQUIPAMENTOS. AF_01/2024_PE | M2 | 6 | 727.91 | 28.35 | 934.27 | 5605.62
2.2.7 | 104897 | SINAPI | COMPOSIÇÃO PARAMÉTRICA DE EXECUÇÃO DE SANITÁRIO E VESTIÁRIO EM CANTEIRO DE OBRAS, FORA DA PROJEÇÃO DA LAJE, EM CHAPA DE MADEIRA COMPENSADA, NÃO INCLUSO MOBILIÁRIO. AF_01/2024_PE | M2 | 25 | 1021.64 | 28.35 | 1311.27 | 32781.75
2.2.8 | S97637S | ORSE | Remoção de tapume/ chapas metálicas e de madeira, de forma manual, sem reaproveitamento. af_09/2023 | m2 | 48.75 | 2.59 | 28.35 | 3.32 | 161.85
2.2.9 | 98524 | SINAPI | LIMPEZA MANUAL DE VEGETAÇÃO EM TERRENO COM ENXADA. AF_03/2024 | M2 | 303.65 | 1.66 | 28.35 | 2.13 | 646.77
3 | COBERTURA / TELHADO | [7 empty] | 106253.33
3.1 | RETIRADA E DEMOLIÇÕES | [7 empty] | 2938.7
3.1.1 | S00043 | ORSE | Retirada de calha | m | 68.1 | 10.09 | 28.35 | 12.95 | 881.9
3.1.2 | 97622 | SINAPI | DEMOLIÇÃO DE ALVENARIA DE BLOCO FURADO, DE FORMA MANUAL, SEM REAPROVEITAMENTO. AF_09/2023 | M3 | 0.29 | 60.66 | 28.35 | 77.86 | 22.58
3.1.3 | 97647 | SINAPI | REMOÇÃO DE TELHAS DE FIBROCIMENTO METÁLICA E CERÂMICA, DE FORMA MANUAL, SEM REAPROVEITAMENTO. AF_09/2023 | M2 | 282.43 | 3.79 | 28.35 | 4.86 | 1372.61
3.1.4 | S07218 | ORSE | Remoção de impermeabilização com manta asfaltica | m2 | 79.33 | 6.5 | 28.35 | 8.34 | 661.61
3.2 | TELHAMENTO | [7 empty] | 81617.1
3.2.1 | 100327 | SINAPI | RUFO EXTERNO/INTERNO EM CHAPA DE AÇO GALVANIZADO NÚMERO 26, CORTE DE 33 CM, INCLUSO IÇAMENTO. AF_07/2019 | M | 89 | 60.11 | 28.35 | 77.15 | 6866.35
3.2.2 | 94216 | SINAPI | TELHAMENTO COM TELHA METÁLICA TERMOACÚSTICA E = 30 MM, COM ATÉ 2 ÁGUAS, INCLUSO IÇAMENTO. AF_07/2019 | M2 | 282.43 | 206.21 | 28.35 | 264.67 | 74750.75
3.3 | DRENAGEM DE ÁGUAS PLUVIAIS | [7 empty] | 21697.53
3.3.1 | 94228 | SINAPI | CALHA EM CHAPA DE AÇO GALVANIZADO NÚMERO 24, DESENVOLVIMENTO DE 50 CM, INCLUSO TRANSPORTE VERTICAL. AF_07/2019 | M | 68 | 88.86 | 28.35 | 114.05 | 7755.4
3.3.2 | 89578 | SINAPI | TUBO PVC, SÉRIE R, ÁGUA PLUVIAL, DN 100 MM, FORNECIDO E INSTALADO EM CONDUTORES VERTICAIS DE ÁGUAS PLUVIAIS. AF_06/2022 | M | 22.4 | 32.38 | 28.35 | 41.56 | 930.94
3.3.3 | S04283 | ORSE | Ralo hemisférico em fº fº, tipo abacaxi Ø 100mm | un | 9 | 34.84 | 28.35 | 44.72 | 402.48
3.3.4 | 98546 | SINAPI | IMPERMEABILIZAÇÃO DE SUPERFÍCIE COM MANTA ASFÁLTICA, UMA CAMADA, INCLUSIVE APLICAÇÃO DE PRIMER ASFÁLTICO, E=4MM. AF_09/2023 | M2 | 79.33 | 123.83 | 28.35 | 158.94 | 12608.71
4 | INSTALAÇÕES ELÉTRICAS | [7 empty] | 57769.66
4.1 | REDE ELÉTRICA | [7 empty] | 10162.62
4.1.1 | S11301 | ORSE | Luminária em LED slim p/ iluminação púb,03 petalas,50W,lentes policarbonato,corpo alumínio,pint.anti-incrustantes, grau de prot. IP67, IK09,temp-cor 5000°K, IRC =>70%,v.útil 50.000 h,linha Street-Light (PICO-LE- LMSL-80), com poste de aço e base de concreto. | un | 4 | 1032.23 | 28.35 | 1324.87 | 5299.48
4.1.2 | 101512 | SINAPI | ENTRADA DE ENERGIA ELÉTRICA, AÉREA, TRIFÁSICA, COM CAIXA DE EMBUTIR, CABO DE 35 MM2 E DISJUNTOR DIN 50A (NÃO INCLUSO O POSTE DE CONCRETO). AF_07/2020_PS | UN | 1 | 2593.21 | 28.35 | 3328.39 | 3328.39
4.1.3 | 97601 | SINAPI | REFLETOR EM ALUMÍNIO, DE SUPORTE E ALÇA, COM LÂMPADA VAPOR DE MERCÚRIO DE 250 W, COM REATOR ALTO FATOR DE POTÊNCIA - FORNECIMENTO E INSTALAÇÃO. AF_02/2020 | UN | 2 | 262.2 | 28.35 | 336.53 | 673.06
4.1.4 | 97600 | SINAPI | REFLETOR EM ALUMÍNIO, DE SUPORTE E ALÇA, COM 1 LÂMPADA VAPOR DE MERCÚRIO DE 125 W, COM REATOR ALTO FATOR DE POTÊNCIA - FORNECIMENTO E INSTALAÇÃO. AF_02/2020 | UN | 2 | 245.63 | 28.35 | 315.27 | 630.54
4.1.5 | S06410 | ORSE | Tampa de concreto para caixas de passagem 0,40x0,40mx0,07m | un | 4 | 26.95 | 28.35 | 34.59 | 138.36
4.1.6 | S02952 | ORSE | Fornecimento de relé fotoelétrico indiv. 5a/127v, c/ base móvel | un | 3 | 24.1 | 28.35 | 30.93 | 92.79
4.2 | RETIRADAS E REMOÇÕES | [7 empty] | 321.76
4.2.1 | 97660 | SINAPI | REMOÇÃO DE INTERRUPTORES/TOMADAS ELÉTRICAS, DE FORMA MANUAL, SEM REAPROVEITAMENTO. AF_09/2023 | UN | 75 | 0.81 | 28.35 | 1.04 | 78
4.2.2 | 97665 | SINAPI | REMOÇÃO DE LUMINÁRIAS, DE FORMA MANUAL, SEM REAPROVEITAMENTO. AF_09/2023 | UN | 88 | 2.16 | 28.35 | 2.77 | 243.76
4.3 | TOMADAS, NTERRUPTORES E LUMINÁRIAS - NOVOS | [7 empty] | 30210.41
4.3.1 | COMP-194107 | Composições Próprias | Luminária a LED tipo plafon 60x60cm 48w. Completa, com driver multitensão (100-250V) integrados à luminária. 30.000h de uso. | Un | 88 | 207.05 | 28.35 | 265.75 | 23386
4.3.2 | 92016 | SINAPI | TOMADA BAIXA DE EMBUTIR (3 MÓDULOS), 2P+T 10 A, INCLUINDO SUPORTE E PLACA - FORNECIMENTO E INSTALAÇÃO. AF_03/2023 | UN | 47 | 80.41 | 28.35 | 103.21 | 4850.87
4.3.3 | 91992 | SINAPI | TOMADA ALTA DE EMBUTIR (1 MÓDULO), 2P+T 10 A, INCLUINDO SUPORTE E PLACA - FORNECIMENTO E INSTALAÇÃO. AF_03/2023 | UN | 6 | 55.64 | 28.35 | 71.41 | 428.46
4.3.4 | 92004 | SINAPI | TOMADA MÉDIA DE EMBUTIR (2 MÓDULOS), 2P+T 10 A, INCLUINDO SUPORTE E PLACA - FORNECIMENTO E INSTALAÇÃO. AF_03/2023 | UN | 2 | 69.07 | 28.35 | 88.65 | 177.3
4.3.5 | 91953 | SINAPI | INTERRUPTOR SIMPLES (1 MÓDULO), 10A/250V, INCLUINDO SUPORTE E PLACA - FORNECIMENTO E INSTALAÇÃO. AF_03/2023 | UN | 15 | 36.7 | 28.35 | 47.1 | 706.5
4.3.6 | 92023 | SINAPI | INTERRUPTOR SIMPLES (1 MÓDULO) COM 1 TOMADA DE EMBUTIR 2P+T 10 A, INCLUINDO SUPORTE E PLACA - FORNECIMENTO E INSTALAÇÃO. AF_03/2023 | UN | 4 | 62.43 | 28.35 | 80.13 | 320.52
4.3.7 | 91959 | SINAPI | INTERRUPTOR SIMPLES (2 MÓDULOS), 10A/250V, INCLUINDO SUPORTE E PLACA - FORNECIMENTO E INSTALAÇÃO. AF_03/2023 | UN | 1 | 55.92 | 28.35 | 71.77 | 71.77
4.3.8 | 91967 | SINAPI | INTERRUPTOR SIMPLES (3 MÓDULOS), 10A/250V, INCLUINDO SUPORTE E PLACA - FORNECIMENTO E INSTALAÇÃO. AF_03/2023 | UN | 1 | 75.14 | 28.35 | 96.44 | 96.44
4.3.9 | 101537 | SINAPI | APARELHO SINALIZADOR DE SAÍDA DE GARAGEM, COM CÉLULA FOTOELÉTRICA - FORNECIMENTO E INSTALAÇÃO. AF_07/2020 | UN | 1 | 134.44 | 28.35 | 172.55 | 172.55
4.4 | SISTEMA DE PROTEÇÃO CONTRA DESCARGAS ATMOSFÉRICAS (SPDA) | [7 empty] | 17074.87
4.4.1 | S160333 | IOPES | Cabo de cobre nú 50 mm2, ref. TEL-5750, marca de referência Termotécnica ou equivalente, inclusive abertura e fechamento de vala para cabo dimensões 50x20cm | m | 85 | 73.5 | 28.35 | 94.34 | 8018.9
4.4.2 | 101795 | SINAPI | CAIXA ENTERRADA PARA INSTALAÇÕES TELEFÔNICAS TIPO R1, EM ALVENARIA COM BLOCOS DE CONCRETO, DIMENSÕES INTERNAS: 0,35X0,60X0,60 M, EXCLUINDO TAMPÃO. AF_12/2020 | UN | 4 | 658.12 | 28.35 | 844.7 | 3378.8
4.4.3 | S160326 | IOPES | Barra chata em alumínio 7/8"x1/8" (70mm²), com furos diâmetro 7 mm ref. TEL-771, marca de referência Termotécnica ou equivalente | m | 75 | 36.45 | 28.35 | 46.78 | 3508.5
4.4.4 | 96986 | SINAPI | HASTE DE ATERRAMENTO, DIÂMETRO 3/4", COM 3 METROS - FORNECIMENTO E INSTALAÇÃO. AF_08/2023 | UN | 4 | 117.51 | 28.35 | 150.82 | 603.28
4.4.5 | COM-70049909 | Composições Próprias | Solda Exotérmica em T SPDA Cabo 50mm² - Fornecimento e Instalação | un | 8 | 59.5 | 28.35 | 76.37 | 610.96
4.4.6 | S160324 | IOPES | Caixa de equalização de potenciais para uso interno e externo com cinco (5) terminais para aterramento (BEP), em polipropileno, ref. TEL-902, marca de referência Termotécnica ou equivalente | und | 1 | 298.71 | 28.35 | 383.39 | 383.39
4.4.7 | 91873 | SINAPI | ELETRODUTO RÍGIDO ROSCÁVEL, PVC, DN 40 MM (1 1/4"), PARA CIRCUITOS TERMINAIS, INSTALADO EM PAREDE - FORNECIMENTO E INSTALAÇÃO. AF_03/2023 | M | 9 | 26.26 | 28.35 | 33.7 | 303.3
4.4.8 | S160329 | IOPES | Curva 90º de barra chata em alumínio 7/8"x1/8"x300mm, 70mm², ref. TEL-778, marca de referência Termotécnica ou equivalente | und | 11 | 18.96 | 28.35 | 24.34 | 267.74
5 | INSTALAÇÕES HIDROSSANITÁRIAS | [7 empty] | 42139.37
5.1 | REDE DE ESGOTO SANITÁRIO E ESTAÇÃO DE TRATAMENTO | [7 empty] | 11607.09
5.1.1 | S12636 | ORSE | Limpeza de caixa de passagem ou de gordura com reassentamento da tampa | un | 4 | 23.83 | 28.35 | 30.59 | 122.36
5.1.2 | S11334 | ORSE | Caixa de gordura 0.60 x 0.60 x 0.60m | un | 1 | 630.32 | 28.35 | 809.02 | 809.02
5.1.3 | S89714S | ORSE | Tubo pvc, serie normal, esgoto predial, dn 100 mm, fornecido e instalado em ramal de descarga ou ramal de esgoto sanitário. af_08/2022 | m | 5 | 33.8 | 28.35 | 43.38 | 216.9
5.1.4 | S01679 | ORSE | Ponto de esgoto com tubo de pvc rígido soldável de Ø 40 mm (lavatórios, mictórios, ralos sifonados, etc...) | un | 2 | 69.38 | 28.35 | 89.05 | 178.1
5.1.5 | 89707 | SINAPI | CAIXA SIFONADA, PVC, DN 100 X 100 X 50 MM, JUNTA ELÁSTICA, FORNECIDA E INSTALADA EM RAMAL DE DESCARGA OU EM RAMAL DE ESGOTO SANITÁRIO. AF_08/2022 | UN | 5 | 51.63 | 28.35 | 66.27 | 331.35
5.1.6 | 97902 | SINAPI | CAIXA ENTERRADA HIDRÁULICA RETANGULAR EM ALVENARIA COM TIJOLOS CERÂMICOS MACIÇOS, DIMENSÕES INTERNAS: 0,6X0,6X0,6 M PARA REDE DE ESGOTO. AF_12/2020 | UN | 1 | 604.01 | 28.35 | 775.25 | 775.25
5.1.7 | COM-72507935 | Composições Próprias | Grade de retenção de sólidos em ferro chato, com barras de 10mmX40mm (1.1/4' x 1/2') com espaçamento e=20mm | m² | 0.5 | 1635.72 | 28.35 | 2099.45 | 1049.73
5.1.8 | 104341 | SINAPI | BUCHA DE REDUÇÃO LONGA, PVC, SÉRIE NORMAL, ESGOTO PREDIAL, DN 50 X 40 MM, JUNTA SOLDÁVEL E ELÁSTICA, FORNECIDO E INSTALADO EM RAMAL DE DESCARGA OU RAMAL DE ESGOTO SANITÁRIO. AF_08/2022 | UN | 1 | 11.82 | 28.35 | 15.17 | 15.17
5.1.9 | 89783 | SINAPI | JUNÇÃO SIMPLES, PVC, SERIE NORMAL, ESGOTO PREDIAL, DN 40 MM, JUNTA SOLDÁVEL, FORNECIDO E INSTALADO EM RAMAL DE DESCARGA OU RAMAL DE ESGOTO SANITÁRIO. AF_08/2022 | UN | 1 | 15.37 | 28.35 | 19.73 | 19.73
5.1.10 | 103972 | SINAPI | BUCHA DE REDUÇÃO, LONGA, PVC, SOLDÁVEL, DN 75 X 50 MM, INSTALADO EM PRUMADA DE ÁGUA - FORNECIMENTO E INSTALAÇÃO. AF_06/2022 | UN | 1 | 28.45 | 28.35 | 36.52 | 36.52
5.1.11 | 00039362 | SINAPI | FOSSA SEPTICA, SEM FILTRO, EM POLIETILENO DE ALTA DENSIDADE (PEAD), PARA 8 A 14 CONTRIBUINTES, CILINDRICA, COM TAMPA, CAPACIDADE APROXIMADA DE *3000* LITROS (NBR 7229) | UN | 1 | 3211.47 | 28.35 | 4121.92 | 4121.92
5.1.12 | 00039366 | SINAPI | FILTRO ANAEROBIO, EM POLIETILENO DE ALTA DENSIDADE (PEAD), CAPACIDADE *2800* LITROS (NBR 13969) | UN | 1 | 3062.75 | 28.35 | 3931.04 | 3931.04
5.2 | REDE DE DRENAGEM E REUSO DE DE ÁGUAS PLUVIAIS | [7 empty] | 10273.7
5.2.1 | S04883 | ORSE | Caixa de inspeção 0.60 x 0.60 x 0.60m | un | 2 | 630.32 | 28.35 | 809.02 | 1618.04
5.2.2 | S03234 | ORSE | Caixa de passagem em alvenaria de tijolos maciços esp. = 0,12m, dim. int. = 0.50 x 0.50 x 0.60m, com grelha de ferro fundido | un | 1 | 536.49 | 28.35 | 688.58 | 688.58
5.2.3 | S04736 | ORSE | Calha de concreto, com grelha de ferro, seção 0,20 x 0,20m | m | 20 | 245.26 | 28.35 | 314.79 | 6295.8
5.2.4 | 89512 | SINAPI | TUBO PVC, SÉRIE R, ÁGUA PLUVIAL, DN 100 MM, FORNECIDO E INSTALADO EM RAMAL DE ENCAMINHAMENTO. AF_06/2022 | M | 26 | 50.08 | 28.35 | 64.28 | 1671.28
5.3 | REDE DE ÁGUA DE ABASTECIMENTO | [7 empty] | 20258.58
5.3.1 | S13506 | ORSE | Remoção de caixa de água de 250l a 1000l | un | 2 | 38.12 | 28.35 | 48.93 | 97.86
5.3.2 | S97662S | ORSE | Remoção de tubulações (tubos e conexões) de água fria, de forma manual, sem reaproveitamento. af_09/2023 | m | 15 | 0.47 | 28.35 | 0.6 | 9
5.3.3 | S01201 | ORSE | Revisão de ponto de água tipo 2 | un | 17 | 76.77 | 28.35 | 98.53 | 1675.01
5.3.4 | 102623 | SINAPI | CAIXA D´ÁGUA EM POLIETILENO, 1000 LITROS (INCLUSOS TUBOS, CONEXÕES E TORNEIRA DE BÓIA) - FORNECIMENTO E INSTALAÇÃO. AF_06/2021 | UN | 2 | 1071.93 | 28.35 | 1375.82 | 2751.64
5.3.5 | INS-853604 | Composições Próprias | Válvula de retenção de fluxo 40mm | un | 1 | 19.9 | 28.35 | 25.54 | 25.54
5.3.6 | COMP-395537 | Composições Próprias | AUTOMÁTICO DE BOIA EM CAIXA D'ÁGUA OU CISTERNA - BDI = 16,32 | Un | 2 | 6628.76 | 16.32 | 7710.57 | 15421.14
5.3.7 | 104476 | SINAPI | COMPOSIÇÃO PARAMÉTRICA DE PONTO ELÉTRICO DE TOMADA DE USO ESPECÍFICO 2P+T (20A/250V) EM EDIFÍCIO RESIDENCIAL COM ELETRODUTO EMBUTIDO EM RASGOS NAS PAREDES, INCLUSO TOMADA, ELETRODUTO, CABO, RASGO, QUEBRA E CHUMBAMENTO (EXCETO CHUVEIRO). AF_11/2022 | UN | 1 | 216.9 | 28.35 | 278.39 | 278.39
6 | DEPÓSITO DE RESÍDUOS/LIXEIRA | [7 empty] | 2879.5
6.1 | 103329 | SINAPI | ALVENARIA DE VEDAÇÃO DE BLOCOS CERÂMICOS FURADOS NA HORIZONTAL DE 9X19X19 CM (ESPESSURA 9 CM) E ARGAMASSA DE ASSENTAMENTO COM PREPARO MANUAL. AF_12/2021 | M2 | 5.28 | 97.79 | 28.35 | 125.51 | 662.69
6.2 | 87878 | SINAPI | CHAPISCO APLICADO EM ALVENARIAS E ESTRUTURAS DE CONCRETO INTERNAS, COM COLHER DE PEDREIRO. ARGAMASSA TRAÇO 1:3 COM PREPARO MANUAL. AF_10/2022 | M2 | 10.56 | 5.3 | 28.35 | 6.8 | 71.81
6.3 | 89173 | SINAPI | (COMPOSIÇÃO REPRESENTATIVA) DO SERVIÇO DE EMBOÇO/MASSA ÚNICA, APLICADO MANUALMENTE, TRAÇO 1:2:8, EM BETONEIRA DE 400L, PAREDES INTERNAS, COM EXECUÇÃO DE TALISCAS, EDIFICAÇÃO HABITACIONAL UNIFAMILIAR (CASAS) E EDIFICAÇÃO PÚBLICA PADRÃO. AF_12/2014 | M2 | 10.56 | 40.45 | 28.35 | 51.92 | 548.28
6.4 | 87273 | SINAPI | REVESTIMENTO CERÂMICO PARA PAREDES INTERNAS COM PLACAS TIPO ESMALTADA DE DIMENSÕES 33X45 CM APLICADAS NA ALTURA INTEIRA DAS PAREDES. AF_02/2023_PE | M2 | 4.58 | 73.76 | 28.35 | 94.67 | 433.59
6.5 | 91338 | SINAPI | PORTA DE ALUMÍNIO DE ABRIR, VENEZIANA, COM GUARNIÇÃO, FIXAÇÃO COM PARAFUSOS - FORNECIMENTO E INSTALAÇÃO. AF_12/2019 | M2 | 0.7 | 686.77 | 28.35 | 881.47 | 617.03
6.6 | 94779 | SINAPI | (COMPOSIÇÃO REPRESENTATIVA) DO SERVIÇO DE CONTRAPISO EM ARGAMASSA TRAÇO 1:4 (CIM E AREIA), EM BETONEIRA 400 L, ESPESSURA 3 CM ÁREAS SECAS E 3 CM ÁREAS MOLHADAS, PARA EDIFICAÇÃO HABITACIONAL MULTIFAMILIAR (PRÉDIO). AF_11/2014 | M2 | 1.2 | 46.33 | 28.35 | 59.46 | 71.35
6.7 | 99439 | SINAPI | CONCRETAGEM DE EDIFICAÇÕES (PAREDES E LAJES) FEITAS COM SISTEMA DE FÔRMAS MANUSEÁVEIS, COM CONCRETO USINADO BOMBEÁVEL FCK 25 MPA - LANÇAMENTO, ADENSAMENTO E ACABAMENTO. AF_09/2024 | M3 | 0.12 | 1220.31 | 28.35 | 1566.27 | 187.95
6.8 | 88415 | SINAPI | APLICAÇÃO MANUAL DE FUNDO SELADOR ACRÍLICO EM PAREDES EXTERNAS DE CASAS. AF_03/2024 | M2 | 5.78 | 4.04 | 28.35 | 5.19 | 30
6.9 | 96130 | SINAPI | APLICAÇÃO MANUAL DE MASSA ACRÍLICA EM PAREDES EXTERNAS DE CASAS, UMA DEMÃO. AF_03/2024 | M2 | 5.78 | 19.07 | 28.35 | 24.48 | 141.49
6.10 | 95626 | SINAPI | APLICAÇÃO MANUAL DE TINTA LÁTEX ACRÍLICA EM PAREDE EXTERNAS DE CASAS, DUAS DEMÃOS. AF_03/2024 | M2 | 5.78 | 15.54 | 28.35 | 19.95 | 115.31
7 | BANHEIROS RECEPÇÃO | [7 empty] | 36078.62
7.1 | RETIRADAS E DEMOLIÇÕES | [7 empty] | 2773.51
7.1.1 | 97633 | SINAPI | DEMOLIÇÃO DE REVESTIMENTO CERÂMICO, DE FORMA MANUAL, SEM REAPROVEITAMENTO. AF_09/2023 | M2 | 63.42 | 25.1 | 28.35 | 32.22 | 2043.39
7.1.2 | S00018 | ORSE | Demolição de piso cerâmico ou ladrilho | m2 | 18.57 | 13.26 | 28.35 | 17.02 | 316.06
7.1.3 | 97666 | SINAPI | REMOÇÃO DE METAIS SANITÁRIOS, DE FORMA MANUAL, SEM REAPROVEITAMENTO. AF_09/2023 | UN | 12 | 9.78 | 28.35 | 12.55 | 150.6
7.1.4 | S08387 | ORSE | Remoção de bancada de granito (ou marmore) | m2 | 1.5 | 20.01 | 28.35 | 25.68 | 38.52
7.1.5 | S12504 | ORSE | Remoção de divisória de granito (ou marmore) | m2 | 2.1 | 13.26 | 28.35 | 17.02 | 35.74
7.1.6 | 97663 | SINAPI | REMOÇÃO DE LOUÇAS, DE FORMA MANUAL, SEM REAPROVEITAMENTO. AF_09/2023 | UN | 11 | 13.4 | 28.35 | 17.2 | 189.2
7.2 | APARELHOS E METAIS | [7 empty] | 21464.48
7.2.1 | S04306 | ORSE | Lavatório com bancada em granito preto, e = 2cm, dim 1.40 x 0.55 m, com 02 cubas de embutir de louça, sifão cromado, válvula cromada, torneira em aço inox, de pressão, de mesa, inclusive rodopia 10 cm, assentada | un | 2 | 1940.77 | 28.35 | 2490.98 | 4981.96
7.2.2 | 86931 | SINAPI | VASO SANITÁRIO SIFONADO COM CAIXA ACOPLADA LOUÇA BRANCA, INCLUSO ENGATE FLEXÍVEL EM PLÁSTICO BRANCO, 1/2 X 40CM - FORNECIMENTO E INSTALAÇÃO. AF_01/2020 | UN | 3 | 540.06 | 28.35 | 693.17 | 2079.51
7.2.3 | 95471 | SINAPI | VASO SANITARIO SIFONADO CONVENCIONAL PARA PCD SEM FURO FRONTAL COM LOUÇA BRANCA - FORNECIMENTO E INSTALAÇÃO. | UN | 1 | 897.3 | 28.35 | 1151.68 | 1151.68
7.2.4 | S10345 | ORSE | Mictório de louça branca com sifão integrado, engate flexivel cromado 1/2", registro de pressão 1/2" com canopla cromada acabamento simples e conjunto de fixação | un | 2 | 638.46 | 28.35 | 819.46 | 1638.92
7.2.5 | I03573 | ORSE | Cuba de semi-encaixe Deca ref L-830, quadrada, com mesa, 40x40 cm, branco ou similar | un | 4 | 786.28 | 28.35 | 1009.19 | 4036.76
7.2.6 | 86915 | SINAPI | TORNEIRA CROMADA DE MESA, 1/2" OU 3/4", PARA LAVATÓRIO, PADRÃO MÉDIO - FORNECIMENTO E INSTALAÇÃO. AF_01/2020 | UN | 5 | 227.08 | 28.35 | 291.46 | 1457.3
7.2.7 | I04325 | ORSE | Assento para vaso sanitário, almofadado, TPK, ASTRA ou similar | un | 4 | 98.89 | 28.35 | 126.93 | 507.72
7.2.8 | COMP-678754 | Composições Próprias | Kit de acessórios para banheiros | Un | 3 | 297.43 | 28.35 | 381.75 | 1145.25
7.2.9 | 100866 | SINAPI | BARRA DE APOIO RETA, EM ACO INOX POLIDO, COMPRIMENTO 60CM, FIXADA NA PAREDE - FORNECIMENTO E INSTALAÇÃO. AF_01/2020 | UN | 2 | 302.91 | 28.35 | 388.78 | 777.56
7.2.10 | S09718 | ORSE | Espelho de cristal 4mm com moldura de alumínio | m2 | 2.55 | 570.89 | 28.35 | 732.74 | 1868.49
7.2.11 | 00036081 | SINAPI | BARRA DE APOIO RETA, EM ACO INOX POLIDO, COMPRIMENTO 80CM, DIAMETRO MINIMO 3 CM | UN | 2 | 188.64 | 28.35 | 242.12 | 484.24
7.2.12 | 100867 | SINAPI | BARRA DE APOIO RETA, EM ACO INOX POLIDO, COMPRIMENTO 70 CM, FIXADA NA PAREDE - FORNECIMENTO E INSTALAÇÃO. AF_01/2020 | UN | 1 | 320.53 | 28.35 | 411.4 | 411.4
7.2.13 | S12514 | ORSE | Kit de alarme para WC PNE, composto por botoeira e sirene audiovisual - fornecimento e instalação - BDI = 16,32 | un | 1 | 794.09 | 16.32 | 923.69 | 923.69
7.3 | PISOS E REVESTIMENTOS | [7 empty] | 11840.63
7.3.1 | 87262 | SINAPI | REVESTIMENTO CERÂMICO PARA PISO COM PLACAS TIPO PORCELANATO DE DIMENSÕES 60X60 CM APLICADA EM AMBIENTES DE ÁREA ENTRE 5 M² E 10 M². AF_02/2023_PE | M2 | 18.57 | 141.78 | 28.35 | 181.97 | 3379.18
7.3.2 | 87273 | SINAPI | REVESTIMENTO CERÂMICO PARA PAREDES INTERNAS COM PLACAS TIPO ESMALTADA DE DIMENSÕES 33X45 CM APLICADAS NA ALTURA INTEIRA DAS PAREDES. AF_02/2023_PE | M2 | 81.54 | 73.76 | 28.35 | 94.67 | 7719.39
7.3.3 | I13146 | ORSE | Soleira de Quartzito arabescato escuro polido 17 x 2cm | m | 2.46 | 235.02 | 28.35 | 301.65 | 742.06
8 | BANHEIROS INTERNOS | [7 empty] | 11982.48
8.1 | RETIRADAS E DEMOLIÇÕES | [7 empty] | 226.96
8.1.1 | 97633 | SINAPI | DEMOLIÇÃO DE REVESTIMENTO CERÂMICO, DE FORMA MANUAL, SEM REAPROVEITAMENTO. AF_09/2023 | M2 | 1 | 25.1 | 28.35 | 32.22 | 32.22
8.1.2 | S00018 | ORSE | Demolição de piso cerâmico ou ladrilho | m2 | 4.45 | 13.26 | 28.35 | 17.02 | 75.74
8.1.3 | 97666 | SINAPI | REMOÇÃO DE METAIS SANITÁRIOS, DE FORMA MANUAL, SEM REAPROVEITAMENTO. AF_09/2023 | UN | 4 | 9.78 | 28.35 | 12.55 | 50.2
8.1.4 | 97663 | SINAPI | REMOÇÃO DE LOUÇAS, DE FORMA MANUAL, SEM REAPROVEITAMENTO. AF_09/2023 | UN | 4 | 13.4 | 28.35 | 17.2 | 68.8
8.2 | APARELHOS E METAIS | [7 empty] | 6832.89
8.2.1 | 86931 | SINAPI | VASO SANITÁRIO SIFONADO COM CAIXA ACOPLADA LOUÇA BRANCA, INCLUSO ENGATE FLEXÍVEL EM PLÁSTICO BRANCO, 1/2 X 40CM - FORNECIMENTO E INSTALAÇÃO. AF_01/2020 | UN | 2 | 540.06 | 28.35 | 693.17 | 1386.34
8.2.2 | COMP-678754 | Composições Próprias | Kit de acessórios para banheiros | Un | 2 | 297.43 | 28.35 | 381.75 | 763.5
8.2.3 | I04325 | ORSE | Assento para vaso sanitário, almofadado, TPK, ASTRA ou similar | un | 2 | 98.89 | 28.35 | 126.93 | 253.86
8.2.4 | 86895 | SINAPI | BANCADA DE GRANITO CINZA POLIDO, DE 0,50 X 0,60 M, PARA LAVATÓRIO - FORNECIMENTO E INSTALAÇÃO. AF_01/2020 | UN | 2 | 432.33 | 28.35 | 554.9 | 1109.8
8.2.5 | I03573 | ORSE | Cuba de semi-encaixe Deca ref L-830, quadrada, com mesa, 40x40 cm, branco ou similar | un | 2 | 786.28 | 28.35 | 1009.19 | 2018.38
8.2.6 | 86915 | SINAPI | TORNEIRA CROMADA DE MESA, 1/2" OU 3/4", PARA LAVATÓRIO, PADRÃO MÉDIO - FORNECIMENTO E INSTALAÇÃO. AF_01/2020 | UN | 2 | 227.08 | 28.35 | 291.46 | 582.92
8.2.7 | S09718 | ORSE | Espelho de cristal 4mm com moldura de alumínio | m2 | 0.98 | 570.89 | 28.35 | 732.74 | 718.09
8.3 | PISOS E REVESTIMENTOS | [7 empty] | 4922.63
8.3.1 | 87275 | SINAPI | REVESTIMENTO CERÂMICO PARA PAREDES INTERNAS COM PLACAS TIPO ESMALTADA DE DIMENSÕES 33X45 CM APLICADAS A MEIA ALTURA DAS PAREDES. AF_02/2023_PE | M2 | 34.44 | 81.4 | 28.35 | 104.48 | 3598.29
8.3.2 | 87261 | SINAPI | REVESTIMENTO CERÂMICO PARA PISO COM PLACAS TIPO PORCELANATO DE DIMENSÕES 60X60 CM APLICADA EM AMBIENTES DE ÁREA MENOR QUE 5 M². AF_02/2023_PE | M2 | 4.45 | 155.82 | 28.35 | 199.99 | 889.96
8.3.3 | I13146 | ORSE | Soleira de Quartzito arabescato escuro polido 17 x 2cm | m | 1.44 | 235.02 | 28.35 | 301.65 | 434.38
9 | COPA E ÁREA DE SERVIÇO | [7 empty] | 9475.03
9.1 | 97663 | SINAPI | REMOÇÃO DE LOUÇAS, DE FORMA MANUAL, SEM REAPROVEITAMENTO. AF_09/2023 | UN | 1 | 13.4 | 28.35 | 17.2 | 17.2
9.2 | 97666 | SINAPI | REMOÇÃO DE METAIS SANITÁRIOS, DE FORMA MANUAL, SEM REAPROVEITAMENTO. AF_09/2023 | UN | 2 | 9.78 | 28.35 | 12.55 | 25.1
9.3 | 87262 | SINAPI | REVESTIMENTO CERÂMICO PARA PISO COM PLACAS TIPO PORCELANATO DE DIMENSÕES 60X60 CM APLICADA EM AMBIENTES DE ÁREA ENTRE 5 M² E 10 M². AF_02/2023_PE | M2 | 12.62 | 141.78 | 28.35 | 181.97 | 2296.46
9.4 | 87273 | SINAPI | REVESTIMENTO CERÂMICO PARA PAREDES INTERNAS COM PLACAS TIPO ESMALTADA DE DIMENSÕES 33X45 CM APLICADAS NA ALTURA INTEIRA DAS PAREDES. AF_02/2023_PE | M2 | 52.38 | 73.76 | 28.35 | 94.67 | 4958.81
9.5 | 86919 | SINAPI | TANQUE DE LOUÇA BRANCA COM COLUNA, 30L OU EQUIVALENTE, INCLUSO SIFÃO FLEXÍVEL EM PVC, VÁLVULA METÁLICA E TORNEIRA DE METAL CROMADO PADRÃO MÉDIO - FORNECIMENTO E INSTALAÇÃO. AF_01/2020 | UN | 1 | 1002.72 | 28.35 | 1286.99 | 1286.99
9.6 | 86915 | SINAPI | TORNEIRA CROMADA DE MESA, 1/2" OU 3/4", PARA LAVATÓRIO, PADRÃO MÉDIO - FORNECIMENTO E INSTALAÇÃO. AF_01/2020 | UN | 1 | 227.08 | 28.35 | 291.46 | 291.46
9.7 | 104476 | SINAPI | COMPOSIÇÃO PARAMÉTRICA DE PONTO ELÉTRICO DE TOMADA DE USO ESPECÍFICO 2P+T (20A/250V) EM EDIFÍCIO RESIDENCIAL COM ELETRODUTO EMBUTIDO EM RASGOS NAS PAREDES, INCLUSO TOMADA, ELETRODUTO, CABO, RASGO, QUEBRA E CHUMBAMENTO (EXCETO CHUVEIRO). AF_11/2022 | UN | 2 | 216.9 | 28.35 | 278.39 | 556.78
9.8 | I13146 | ORSE | Soleira de Quartzito arabescato escuro polido 17 x 2cm | m | 0.14 | 235.02 | 28.35 | 301.65 | 42.23
10 | MÁQUINAS E EQUIPAMENTOS | [7 empty] | 253860.64
10.1 | EQUIPAMENTOS DE SEGURANÇA | [7 empty] | 107610.51
10.1.1 | COM-82044402 | Composições Próprias | Cabine eclusa com detector de metais – Referência Mineoro EC2006C ou similar - Fornecimento e instalação (10/22). - BDI = 16,32 | un | 1 | 40100 | 16.32 | 46644.32 | 46644.32
10.1.2 | COMP-24345471 | Composições Próprias | CONCERTINA CLIPADA (DUPLA) EM AÇO GALVANIZADO DE ALTA RESISTÊNCIA, COM ESPIRAL DE 300 MM, D = 2,76 MM - BDI = 16,32 | ml | 131.45 | 130.88 | 16.32 | 152.24 | 20011.95
10.1.3 | 74136/003 | SINAPI | PORTA DE ACO CHAPA 24, DE ENROLAR, RAIADA TRANVISION, LARGA COM ACABAMENTO EM PINTURA ELETROSTÁTICA AUTOMÁTICA - BDI = 16,32 | M2 | 13.58 | 925.02 | 16.32 | 1075.98 | 14611.81
10.1.4 | MPAM-INFO002 | Composições Próprias | Fornecimento e instalação de sistema CFTV, incluindo DVR com 32 Canais, 32 câmeras infravermelho Full HD 20m, Monitores , armazenamento de 4Tb, 1 mouse usb, 1 fonte metálica 30 A, 02 caixas de cabos coaxial flexível bipolar (200m), 64 conectores BNC antirruído, 32 conectores P4 macho, caixas de passagem, eletrodutos, rasgo, quebra e chumbamento (10/22). - BDI = 16,32 | un | 1 | 22646.52 | 16.32 | 26342.43 | 26342.43
10.2 | REFRIGERAÇÃO | [7 empty] | 64965.75
10.2.1 | 103250 | SINAPI | AR CONDICIONADO SPLIT INVERTER, HI-WALL (PAREDE), 18000 BTU/H, CICLO FRIO - FORNECIMENTO E INSTALAÇÃO. AF_11/2021_PE - BDI = 16,32 | UN | 5 | 4024.53 | 16.32 | 4681.33 | 23406.65
10.2.2 | 103253 | SINAPI | AR CONDICIONADO SPLIT INVERTER, HI-WALL (PAREDE), 24000 BTU/H, CICLO FRIO - FORNECIMENTO E INSTALAÇÃO. AF_11/2021_PE - BDI = 16,32 | UN | 6 | 5483.45 | 16.32 | 6378.35 | 38270.1
10.2.3 | 103244 | SINAPI | AR CONDICIONADO SPLIT INVERTER, HI-WALL (PAREDE), 9000 BTU/H, CICLO FRIO - FORNECIMENTO E INSTALAÇÃO. AF_11/2021_PE - BDI = 16,32 | UN | 1 | 2498.66 | 16.32 | 2906.44 | 2906.44
10.2.4 | S12376 | ORSE | Remoção de ar condicionado tipo Split | un | 12 | 24.84 | 28.35 | 31.88 | 382.56
10.3 | ENERGIA SOLAR | [7 empty] | 81284.38
10.3.1 | COM-45871337 | Composições Próprias | Sistema de geração de energia solar – capacidade 1500kwh - incluindo módulo de geração (placas), inversor, cabo, conector e demais insumos necessários para instalação com projeto e aprovação junto a concessionária (10/22). - BDI = 16,32 | un | 1 | 69879.97 | 16.32 | 81284.38 | 81284.38
11 | PAREDES E PAINÉIS | [7 empty] | 12400.71
11.1 | DEMOLIÇÕES | [7 empty] | 703.41
11.1.1 | S00017 | ORSE | Demolição de reboco | m2 | 13.05 | 8.42 | 28.35 | 10.81 | 141.07
11.1.2 | 97638 | SINAPI | REMOÇÃO DE CHAPAS E PERFIS DE DRYWALL, DE FORMA MANUAL, SEM REAPROVEITAMENTO. AF_09/2023 | M2 | 46.94 | 9.33 | 28.35 | 11.98 | 562.34
11.2 | ALVENARIAS E ACABAMENTOS | [7 empty] | 11697.3
11.2.1 | 103329 | SINAPI | ALVENARIA DE VEDAÇÃO DE BLOCOS CERÂMICOS FURADOS NA HORIZONTAL DE 9X19X19 CM (ESPESSURA 9 CM) E ARGAMASSA DE ASSENTAMENTO COM PREPARO MANUAL. AF_12/2021 | M2 | 41.9 | 97.79 | 28.35 | 125.51 | 5258.87
11.2.2 | 87878 | SINAPI | CHAPISCO APLICADO EM ALVENARIAS E ESTRUTURAS DE CONCRETO INTERNAS, COM COLHER DE PEDREIRO. ARGAMASSA TRAÇO 1:3 COM PREPARO MANUAL. AF_10/2022 | M2 | 83.8 | 5.3 | 28.35 | 6.8 | 569.84
11.2.3 | 89173 | SINAPI | (COMPOSIÇÃO REPRESENTATIVA) DO SERVIÇO DE EMBOÇO/MASSA ÚNICA, APLICADO MANUALMENTE, TRAÇO 1:2:8, EM BETONEIRA DE 400L, PAREDES INTERNAS, COM EXECUÇÃO DE TALISCAS, EDIFICAÇÃO HABITACIONAL UNIFAMILIAR (CASAS) E EDIFICAÇÃO PÚBLICA PADRÃO. AF_12/2014 | M2 | 83.8 | 40.45 | 28.35 | 51.92 | 4350.9
11.2.4 | 98556 | SINAPI | IMPERMEABILIZAÇÃO DE SUPERFÍCIE COM ARGAMASSA POLIMÉRICA / MEMBRANA ACRÍLICA, 4 DEMÃOS, REFORÇADA COM VÉU DE POLIÉSTER (MAV). AF_09/2023 | M2 | 20.59 | 57.43 | 28.35 | 73.71 | 1517.69
12 | REDE LÓGICA | [7 empty] | 31376.94
12.1 | 059455 | SINAPI | PONTO DE REDE - INCLUINDO RASGO, QUEBRA, CHUMBAMENTO, ELETRODUTO, CABO, CX 2" x 4" + 2 TOMADAS RJ-45 KEYSTONE E CERTIFICAÇÃO DO PONTO COM EMISSÃO DE RELATÓRIO | UN | 35 | 548.75 | 28.35 | 704.32 | 24651.2
12.2 | S03400 | ORSE | Fornecimento e instalação de eletrocalha perfurada 200 x 50 x 3000 mm (ref. mopa ou similar) | m | 47.35 | 44.02 | 28.35 | 56.5 | 2675.28
12.3 | COMP-849515 | Composições Próprias | Infra estrutura para entrada da Rede de Fibra | Un | 2 | 1577.9 | 28.35 | 2025.23 | 4050.46
13 | ESQUADRIAS | [7 empty] | 76593.83
13.1 | PORTAS | [7 empty] | 67942.73
13.1.1 | RETIRADA/REMOÇÃO DE PORTAS | [7 empty] | 624.35
13.1.1.1 | 97644 | SINAPI | REMOÇÃO DE PORTAS, DE FORMA MANUAL, SEM REAPROVEITAMENTO. AF_09/2023 | M2 | 47.99 | 10.14 | 28.35 | 13.01 | 624.35
13.1.2 | PORTAS DE MADEIRA | [7 empty] | 30740.36
13.1.2.1 | 90791 | SINAPI | KIT DE PORTA-PRONTA DE MADEIRA EM ACABAMENTO MELAMÍNICO BRANCO, FOLHA PESADA OU SUPERPESADA, 80X210CM, FIXAÇÃO COM PREENCHIMENTO PARCIAL DE ESPUMA EXPANSIVA - FORNECIMENTO E INSTALAÇÃO. AF_12/2019 | UN | 17 | 1088.48 | 28.35 | 1397.06 | 23750.02
13.1.2.2 | 91306 | SINAPI | FECHADURA DE EMBUTIR PARA PORTAS INTERNAS, COMPLETA, ACABAMENTO PADRÃO MÉDIO, COM EXECUÇÃO DE FURO - FORNECIMENTO E INSTALAÇÃO. AF_12/2019 | UN | 12 | 161.62 | 28.35 | 207.44 | 2489.28
13.1.2.3 | 90789 | SINAPI | KIT DE PORTA-PRONTA DE MADEIRA EM ACABAMENTO MELAMÍNICO BRANCO, FOLHA LEVE OU MÉDIA, 70X210CM, EXCLUSIVE FECHADURA, FIXAÇÃO COM PREENCHIMENTO PARCIAL DE ESPUMA EXPANSIVA - FORNECIMENTO E INSTALAÇÃO. AF_12/2019 | UN | 3 | 899.59 | 28.35 | 1154.62 | 3463.86
13.1.2.4 | 90831 | SINAPI | FECHADURA DE EMBUTIR PARA PORTA DE BANHEIRO, COMPLETA, ACABAMENTO PADRÃO MÉDIO, INCLUSO EXECUÇÃO DE FURO - FORNECIMENTO E INSTALAÇÃO. AF_12/2019 | UN | 5 | 161.62 | 28.35 | 207.44 | 1037.2
13.1.3 | PORTAS DE VIDRO | [7 empty] | 36578.02
13.1.3.1 | 102185 | SINAPI | PORTA DE ABRIR COM MOLA HIDRÁULICA, EM VIDRO TEMPERADO, 2 FOLHAS DE 90X210 CM, ESPESSURA DD 10MM, INCLUSIVE ACESSÓRIOS. AF_01/2021 | UN | 3 | 4793.54 | 28.35 | 6152.51 | 18457.53
13.1.3.2 | 102189 | SINAPI | JOGO DE FERRAGENS CROMADAS PARA PORTA DE VIDRO TEMPERADO, UMA FOLHA COMPOSTO DE DOBRADICAS SUPERIOR E INFERIOR, TRINCO, FECHADURA, CONTRA FECHADURA COM CAPUCHINHO SEM MOLA E PUXADOR. AF_01/2021 | UN | 6 | 267.24 | 28.35 | 343 | 2058
13.1.3.3 | 102188 | SINAPI | MOLA HIDRAULICA DE PISO PARA PORTA DE VIDRO TEMPERADO. AF_01/2021 | UN | 6 | 984.54 | 28.35 | 1263.66 | 7581.96
13.1.3.4 | S09733 | ORSE | Puxador duplo para porta, em alumínio polido, ø = 1", l= 40cm, ref. 3008, da Vesfer ou similar | Un | 6 | 251.38 | 28.35 | 322.65 | 1935.9
13.1.3.5 | COMP-943753 | Composições Próprias | CABINE ECLUSA DE VIDRO TEMPERADO 10mm, INCLUINDO PORTA | un | 1 | 5099.05 | 28.35 | 6544.63 | 6544.63
13.2 | JANELAS | [7 empty] | 8651.1
13.2.1 | 99821 | SINAPI | LIMPEZA DE JANELA DE VIDRO COM CAIXILHO EM AÇO/ALUMÍNIO/PVC. AF_04/2019 | M2 | 38.14 | 3.24 | 28.35 | 4.16 | 158.66
13.2.2 | S01841 | ORSE | Revisão de esquadrias de alumínio | m2 | 38.14 | 134.33 | 28.35 | 172.41 | 6575.72
13.2.3 | S02311 | ORSE | Pintura de acabamento com lixamento, aplicação de 01 demão de tinta à base de zarcão e 02 demãos de tinta esmalte | m2 | 53.78 | 27.77 | 28.35 | 35.64 | 1916.72
14 | FORROS E ACABAMENTOS | [7 empty] | 157701.95
14.1 | FORROS | [7 empty] | 8049.66
14.1.1 | COMP-899269 | Composições Próprias | FORRO DE ACÚSTICO PVC, LISO, PARA AMBIENTES INTERNOS (0,625 X 0,625)M, INCLUSIVE ESTRUTURA DE FIXAÇÃO | M² | 55.78 | 105.71 | 28.35 | 135.68 | 7568.23
14.1.2 | S00012 | ORSE | Demolição de forros | m2 | 48.58 | 7.72 | 28.35 | 9.91 | 481.43
14.2 | REVESTIMENTO METÁLICO EM ALUMÍNIO COMPOSTO | [7 empty] | 149652.29
14.2.1 | S05057 | ORSE | Revestimento metálico em alumínio composto (Alucobond), e=0,3mm, pintura Kaynar 500 composta por seis camadas, inclusive estrutura metálica auxiliar em perfil de viga "U" de 2" - fornecimento e montagem | m2 | 217.24 | 505.25 | 28.35 | 648.49 | 140877.97
14.2.2 | COMP-318686 | Composições Próprias | Remoção de chapas em ACM de estrutura. | m² | 217.24 | 31.47 | 28.35 | 40.39 | 8774.32
15 | PINTURA | [7 empty] | 77937.28
15.1 | PINTURA DA EDIFICAÇÃO | [7 empty] | 53953.43
15.1.1 | PINTURTA INTERNA | [7 empty] | 32051.74
15.1.1.1 | S07725 | ORSE | Remoção de pintura látex (raspagem e/ou lixamento e/ou escovação) | m2 | 716.4 | 6.73 | 28.35 | 8.64 | 6189.7
15.1.1.2 | 88485 | SINAPI | FUNDO SELADOR ACRÍLICO, APLICAÇÃO MANUAL EM PAREDE, UMA DEMÃO. AF_04/2023 | M2 | 716.4 | 3.7 | 28.35 | 4.75 | 3402.9
15.1.1.3 | 88495 | SINAPI | EMASSAMENTO COM MASSA LÁTEX, APLICAÇÃO EM PAREDE, UMA DEMÃO, LIXAMENTO MANUAL. AF_04/2023 | M2 | 716.4 | 11.7 | 28.35 | 15.02 | 10760.33
15.1.1.4 | 88489 | SINAPI | PINTURA LÁTEX ACRÍLICA PREMIUM, APLICAÇÃO MANUAL EM PAREDES, DUAS DEMÃOS. AF_04/2023 | M2 | 716.4 | 12.72 | 28.35 | 16.33 | 11698.81
15.1.2 | PINTURA EXTERNA | [7 empty] | 21901.69
15.1.2.1 | S07725 | ORSE | Remoção de pintura látex (raspagem e/ou lixamento e/ou escovação) | m2 | 375.93 | 6.73 | 28.35 | 8.64 | 3248.04
15.1.2.2 | 96130 | SINAPI | APLICAÇÃO MANUAL DE MASSA ACRÍLICA EM PAREDES EXTERNAS DE CASAS, UMA DEMÃO. AF_03/2024 | M2 | 375.93 | 19.07 | 28.35 | 24.48 | 9202.77
15.1.2.3 | 88415 | SINAPI | APLICAÇÃO MANUAL DE FUNDO SELADOR ACRÍLICO EM PAREDES EXTERNAS DE CASAS. AF_03/2024 | M2 | 375.93 | 4.04 | 28.35 | 5.19 | 1951.08
15.1.2.4 | 95626 | SINAPI | APLICAÇÃO MANUAL DE TINTA LÁTEX ACRÍLICA EM PAREDE EXTERNAS DE CASAS, DUAS DEMÃOS. AF_03/2024 | M2 | 375.93 | 15.54 | 28.35 | 19.95 | 7499.8
15.2 | PINTURA MUROS/MURETAS/GRADIS | [7 empty] | 23983.85
15.2.1 | S07725 | ORSE | Remoção de pintura látex (raspagem e/ou lixamento e/ou escovação) | m2 | 391.8 | 6.73 | 28.35 | 8.64 | 3385.15
15.2.2 | S07695 | ORSE | Pintura de Gradil Metálico, confeccionado com barras chata 1 1/4" x 3/16", em módulos 16x16cm, ou tijolinho 20x10cm, com 01 demão de tinta anti-corrosiva - zarcão e 02 demãos de esmalte sintético (medir somente uma vez) | m2 | 32.48 | 27.77 | 28.35 | 35.64 | 1157.59
15.2.3 | 96130 | SINAPI | APLICAÇÃO MANUAL DE MASSA ACRÍLICA EM PAREDES EXTERNAS DE CASAS, UMA DEMÃO. AF_03/2024 | M2 | 391.8 | 19.07 | 28.35 | 24.48 | 9591.26
15.2.4 | 88415 | SINAPI | APLICAÇÃO MANUAL DE FUNDO SELADOR ACRÍLICO EM PAREDES EXTERNAS DE CASAS. AF_03/2024 | M2 | 391.8 | 4.04 | 28.35 | 5.19 | 2033.44
15.2.5 | 95626 | SINAPI | APLICAÇÃO MANUAL DE TINTA LÁTEX ACRÍLICA EM PAREDE EXTERNAS DE CASAS, DUAS DEMÃOS. AF_03/2024 | M2 | 391.8 | 15.54 | 28.35 | 19.95 | 7816.41
16 | PAVIMENTAÇÃO - EXTERNA | [7 empty] | 46392.34
16.1 | DEMOLIÇÕES E LIMPEZAS | [7 empty] | 5390.67
16.1.1 | 104790 | SINAPI | DEMOLIÇÃO DE PISO DE CONCRETO SIMPLES, DE FORMA MECANIZADA COM MARTELETE, SEM REAPROVEITAMENTO. AF_09/2023 | M3 | 24.06 | 125.85 | 28.35 | 161.53 | 3886.41
16.1.2 | 100982 | SINAPI | CARGA, MANOBRA E DESCARGA DE ENTULHO EM CAMINHÃO BASCULANTE 10 M³ - CARGA COM ESCAVADEIRA HIDRÁULICA (CAÇAMBA DE 0,80 M³ / 111 HP) E DESCARGA LIVRE (UNIDADE: M3). AF_07/2020 | M3 | 28.87 | 10.19 | 28.35 | 13.08 | 377.62
16.1.3 | 99814 | SINAPI | LIMPEZA DE SUPERFÍCIE COM JATO DE ALTA PRESSÃO. AF_04/2019 | M2 | 412.69 | 2.13 | 28.35 | 2.73 | 1126.64
16.2 | PAVIMENTAÇÃO | [7 empty] | 41001.67
16.2.1 | S94994S | ORSE | Execução de passeio (calçada) ou piso de concreto com concreto moldado in loco, feito em obra, acabamento convencional, espessura 8 cm, armado. af_08/2022 | m2 | 216.65 | 93.24 | 28.35 | 119.67 | 25926.51
16.2.2 | 102492 | SINAPI | PINTURA DE PISO COM TINTA ACRÍLICA, APLICAÇÃO MANUAL, 3 DEMÃOS, INCLUSO FUNDO PREPARADOR. AF_05/2021 | M2 | 269.47 | 25.98 | 28.35 | 33.35 | 8986.82
16.2.3 | 102500 | SINAPI | PINTURA DE DEMARCAÇÃO DE VAGA COM TINTA ACRÍLICA, E = 10 CM, APLICAÇÃO MANUAL. AF_05/2021 | M | 68.25 | 4.44 | 28.35 | 5.7 | 389.03
16.2.4 | 102513 | SINAPI | PINTURA DE SÍMBOLOS E TEXTOS COM TINTA ACRÍLICA, DEMARCAÇÃO COM FITA ADESIVA E APLICAÇÃO COM ROLO. AF_05/2021 | M2 | 15.6 | 47.93 | 28.35 | 61.52 | 959.71
16.2.5 | 00038135 | SINAPI | PISO TATIL / PODOTATIL, LADRILHO HIDRAULICO / CONCRETO, *25 X 25* CM, E= *2,5* CM, PADRAO TATIL ALERTA OU DIRECIONAL, COR AMARELA | M2 | 8.96 | 108.38 | 28.35 | 139.11 | 1246.43
16.2.6 | 103946 | SINAPI | PLANTIO DE GRAMA ESMERALDA OU SÃO CARLOS OU CURITIBANA, EM PLACAS. AF_07/2024 | M2 | 41.8 | 25.85 | 28.35 | 33.18 | 1386.92
16.2.7 | 92406 | SINAPI | EXECUÇÃO DE PAVIMENTO EM PISO INTERTRAVADO, COM BLOCO 16 FACES DE 22 X 11 CM, ESPESSURA 10 CM. AF_10/2022 | M2 | 12.5 | 131.28 | 28.35 | 168.5 | 2106.25
17 | PAVIMENTAÇÃO - INTERNA | [7 empty] | 51200.39
17.1 | 88650 | SINAPI | RODAPÉ CERÂMICO DE 7CM DE ALTURA COM PLACAS TIPO ESMALTADA DE DIMENSÕES 60X60CM. AF_02/2023 | M | 252.26 | 13.06 | 28.35 | 16.76 | 4227.88
17.2 | 87263 | SINAPI | REVESTIMENTO CERÂMICO PARA PISO COM PLACAS TIPO PORCELANATO DE DIMENSÕES 60X60 CM APLICADA EM AMBIENTES DE ÁREA MAIOR QUE 10 M². AF_02/2023_PE | M2 | 267.3 | 130.76 | 28.35 | 167.83 | 44860.96
17.3 | I13146 | ORSE | Soleira de Quartzito arabescato escuro polido 17 x 2cm | m | 7 | 235.02 | 28.35 | 301.65 | 2111.55
18 | INSTALAÇÕES DE COMBATE A INCÊNDIO | [7 empty] | 4065.51
18.1 | 101907 | SINAPI | EXTINTOR DE INCÊNDIO PORTÁTIL COM CARGA DE CO2 DE 6 KG, CLASSE BC - FORNECIMENTO E INSTALAÇÃO. AF_10/2020_PE - BDI = 16,32 | UN | 3 | 702.74 | 16.32 | 817.43 | 2452.29
18.2 | 00010892 | SINAPI | EXTINTOR DE INCENDIO PORTATIL COM CARGA DE PO QUIMICO SECO (PQS) DE 6 KG, CLASSE BC - BDI = 16,32 | UN | 1 | 225.5 | 16.32 | 262.3 | 262.3
18.3 | MPAM - INC - 001 | SBC | SUPORTE DE PAREDE PARA EXTINTOR | UN | 4 | 24.45 | 28.35 | 31.38 | 125.52
18.4 | S12312 | ORSE | Luminária de emergência, tipo balizamento, com autonomia de 3h, modelo LED - 3000 lumens, SEGURIMAX ou similarr - BDI = 16,32 | un | 2 | 284.64 | 16.32 | 331.09 | 662.18
18.5 | 97599 | SINAPI | LUMINÁRIA DE EMERGÊNCIA, COM 30 LÂMPADAS LED DE 2 W, SEM REATOR - FORNECIMENTO E INSTALAÇÃO. AF_09/2024 - BDI = 16,32 | UN | 5 | 25.97 | 16.32 | 30.21 | 151.05
18.6 | 00037539 | SINAPI | PLACA DE SINALIZACAO DE SEGURANCA CONTRA INCENDIO, FOTOLUMINESCENTE, RETANGULAR, *13 X 26* CM, EM PVC *2* MM ANTI-CHAMAS (SIMBOLOS, CORES E PICTOGRAMAS CONFORME NBR 16820) - BDI = 16,32 | UN | 7 | 21.9 | 16.32 | 25.47 | 178.29
18.7 | S11621 | ORSE | Fita auto adesiva fotoluminescente "9m" l=2,5cm ou similar | m | 4 | 25.14 | 28.35 | 32.27 | 129.08
18.8 | S12888 | ORSE | Placa de sinalizacao, fotoluminescente, em pvc , com logotipo "Extintor de incêndio portátil"- Placa E5 | un | 4 | 16.42 | 28.35 | 21.08 | 84.32
18.9 | I11558 | ORSE | Fita de demarcação PVC 15mmx50m - (amarela, vermelha, branca, preta, etc.) | m | 32 | 0.5 | 28.35 | 0.64 | 20.48
19 | COMUNICAÇÃO VISUAL | [7 empty] | 27052.54
19.1 | S12042 | ORSE | Letra em aço inox escovado/polido 15 x 15cm - instalado | un | 98 | 84.91 | 28.35 | 108.98 | 10680.04
19.2 | COMP-742606 | Composições Próprias | Logomarca do MPAM, confecionada em ACM, med. Ø 2.750,00mm para a fixação em fachada - Fornecimento e instalação | UN | 1 | 5100 | 28.35 | 6545.85 | 6545.85
19.3 | S10563 | ORSE | Mapa tátil em ferro fundido medindo 70 x 50cm, com suporte em chapa em ferro 1" e tubo de ferro galvanizado ø=4", pintados e placa em granito cinza andorinha | un | 1 | 4838.51 | 28.35 | 6210.23 | 6210.23
19.4 | S10719 | ORSE | Placa de indicativa em acrílico e adesivo, com sinalização para deficientes, dim.: 12 x 30 cm | Un | 20 | 52.82 | 28.35 | 67.79 | 1355.8
19.5 | 00010848 | SINAPI | PLACA DE INAUGURACAO METALICA, *40* CM X *60* CM | UN | 1 | 1206.01 | 28.35 | 1547.91 | 1547.91
19.6 | S12904 | ORSE | Adesivo cortado eletronicamente, Puxe-Empurre, dimensões:50 x 10cm. | un | 16 | 16.99 | 28.35 | 21.81 | 348.96
19.7 | INS-656022 | Composições Próprias | VINIL AUTO-ADESIVO FOSCO OU BRILHANTE | m² | 5 | 32.55 | 28.35 | 41.78 | 208.9
19.8 | I11392 | ORSE | Adesivo em vinil para plotagem em letreiro de chapa galvanizada (c/aplicação) | m2 | 0.78 | 154.67 | 28.35 | 198.52 | 154.85
20 | LIMPEZA | [7 empty] | 18559
20.1 | COMP-175824 | Composições Próprias | LIMPEZA PERMANENTE E FINAL DA OBRA | mês | 5 | 2891.94 | 28.35 | 3711.8 | 18559
[7 empty] | VALOR BDI TOTAL: |  | 294158.74
[7 empty] | VALOR ORÇAMENTO: |  | 1138660.34
[7 empty] | VALOR TOTAL: |  | 1432819.08

## CUSTO DIRETO
ITEM | CÓDIGO | DESCRIÇÃO | FONTE | UND | QTD | PREÇO UNITÁRIO (R$) | PREÇO UNITÁRIO COM BDI (R$) |  |  |  | PREÇO TOTAL COM BDI (R$) |  |  |  | PESO (%)
[7 empty] | M. OBRA | MATERIAL | EQUIP. | TOTAL | M. OBRA | MATERIAL | EQUIP. | TOTAL
1 | ADMINISTRAÇÃO DA OBRA | [12 empty] | 317953.73 | 22.1908
1.1 | ADMINISTRAÇÃO LOCAL | [12 empty] | 146309.15 | 10.2113
1.1.1 | 90777 | ENGENHEIRO CIVIL DE OBRA JUNIOR COM ENCARGOS COMPLEMENTARES | SINAPI | H | 450 | 105.58 | 132.57 | 2.66 | 0 | 135.51 | 59656.5 | 1197 | 0 | 60979.5 | 4.2559
1.1.2 | 93572 | ENCARREGADO GERAL DE OBRAS COM ENCARGOS COMPLEMENTARES | SINAPI | MES | 5 | 6424.86 | 7548.83 | 632.11 | 0 | 8246.31 | 37744.15 | 3160.55 | 0 | 41231.55 | 2.8777
1.1.3 | 00041776 | VIGIA NOTURNO, HORA EFETIVAMENTE TRABALHADA DE 22 H AS 5 H (COM ADICIONAL NOTURNO) | SINAPI | H | 1050 | 12.93 | 16.6 | 0 | 0 | 16.6 | 17430 | 0 | 0 | 17430 | 1.2165
1.1.4 | 101460 | VIGIA DIURNO COM ENCARGOS COMPLEMENTARES | SINAPI | MES | 5 | 4155.53 | 2930.15 | 2178.2 | 0 | 5333.62 | 14650.75 | 10891 | 0 | 26668.1 | 1.8612
1.2 | TAXAS E EMOLUMENTOS | [12 empty] | 2217.45 | 0.15476
1.2.1 | MPAM 05/2016 | Taxas e Emolumentos | Composições Próprias | un | 1 | 1727.66 | 0 | 2009.61 | 0 | 2217.45 | 0 | 2009.61 | 0 | 2217.45 | 0.15476
1.3 | ALIMENTAÇÃO, TRANSPORTE E FERRAMENTAS | [12 empty] | 168581.4 | 11.7657
1.3.1 | 00037370 | ALIMENTACAO - HORISTA (COLETADO CAIXA - ENCARGOS COMPLEMENTARES) | SINAPI | H | 14860 | 5.19 | 0 | 6.04 | 0 | 6.66 | 0 | 89754.4 | 0 | 98967.6 | 6.9072
1.3.2 | 00037371 | TRANSPORTE - HORISTA (COLETADO CAIXA - ENCARGOS COMPLEMENTARES) | SINAPI | H | 14860 | 1.23 | 0 | 1.43 | 0 | 1.58 | 0 | 21249.8 | 0 | 23478.8 | 1.6386
1.3.3 | 00037372 | EXAMES - HORISTA (COLETADO CAIXA - ENCARGOS COMPLEMENTARES) | SINAPI | H | 14860 | 1.43 | 0 | 1.66 | 0 | 1.84 | 0 | 24667.6 | 0 | 27342.4 | 1.9083
1.3.4 | 00037373 | SEGURO - HORISTA (COLETADO CAIXA - ENCARGOS COMPLEMENTARES) | SINAPI | H | 14860 | 0.08 | 0 | 0.09 | 0 | 0.1 | 0 | 1337.4 | 0 | 1486 | 0.10371
1.3.5 | MPAM - 001 | EPI e Ferramental (equipe até 10 funcionários) | Composições Próprias | Mês | 5 | 2696.78 | 0 | 2909.96 | 551.35 | 3461.32 | 0 | 14549.8 | 2756.75 | 17306.6 | 1.2079
1.4 | PROJETOS | [12 empty] | 845.73 | 0.059026
1.4.1 | I14349 | Projeto Elétrico - Edificações comuns, incluindo área urbanizada. | ORSE | m² | 82.35 | 8 | 0 | 9.31 | 0 | 10.27 | 0 | 766.68 | 0 | 845.73 | 0.059026
2 | SERVIÇOS INICIAIS | [12 empty] | 91146.23 | 6.3613
2.1 | MOBILIZAÇÃO E DESMOBILIZAÇÃO | [12 empty] | 8694.42 | 0.60681
2.1.1 | 100953 | TRANSPORTE COM CAMINHÃO CARROCERIA COM GUINDAUTO (MUNCK), MOMENTO MÁXIMO DE CARGA 11,7 TM, EM VIA URBANA PAVIMENTADA, ADICIONAL PARA DMT EXCEDENTE A 30 KM (UNIDADE: TXKM). AF_07/2020 | SINAPI | TXKM | 5334 | 1.27 | 0.21 | 0.92 | 0.5 | 1.63 | 1120.14 | 4907.28 | 2667 | 8694.42 | 0.60681
2.2 | CANTEIRO DE OBRA | [12 empty] | 82451.81 | 5.7545
2.2.1 | 103689 | FORNECIMENTO E INSTALAÇÃO DE PLACA DE OBRA COM CHAPA GALVANIZADA E ESTRUTURA DE MADEIRA. AF_03/2022_PS - BDI = 16,32 | SINAPI | M2 | 6 | 459.63 | 31.05 | 503.59 | 0 | 534.64 | 186.3 | 3021.54 | 0 | 3207.84 | 0.22388
2.2.2 | 00020193 | LOCACAO DE ANDAIME METALICO TIPO FACHADEIRO, PECAS COM APROXIMADAMENTE 1,20 M DE LARGURA E 2,0 M DE ALTURA, INCLUINDO DIAGONAIS EM X, BARRAS DE LIGACAO, SAPATAS E DEMAIS ITENS NECESSARIOS A MONTAGEM (NAO INCLUI INSTALACAO) - BDI = 16,32 | SINAPI | M2XMES | 24 | 26.4 | 0 | 0 | 30.71 | 30.71 | 0 | 0 | 737.04 | 737.04 | 0.05144
2.2.3 | S98459S | Tapume com telha metálica. af_03/2024 | ORSE | m2 | 48.75 | 92.88 | 29.85 | 88.36 | 0 | 119.21 | 1455.19 | 4307.55 | 0 | 5811.49 | 0.4056
2.2.4 | 104894 | COMPOSIÇÃO PARAMÉTRICA DE EXECUÇÃO DE ESCRITÓRIO EM CANTEIRO DE OBRAS, FORA DA PROJEÇÃO DA LAJE, EM CHAPA DE MADEIRA COMPENSADA, NÃO INCLUSO MOBILIÁRIO E EQUIPAMENTOS. AF_01/2024_PE | SINAPI | M2 | 6 | 1123.06 | 333.04 | 1084.5 | 8.06 | 1441.45 | 1998.24 | 6507 | 48.36 | 8648.7 | 0.60361
2.2.5 | 104896 | COMPOSIÇÃO PARAMÉTRICA DE EXECUÇÃO DE REFEITÓRIO EM CANTEIRO DE OBRAS, FORA DA PROJEÇÃO DA LAJE, EM CHAPA DE MADEIRA COMPENSADA, NÃO INCLUSO MOBILIÁRIO E EQUIPAMENTOS. AF_01/2024_PE | SINAPI | M2 | 25 | 774.47 | 215.9 | 760.92 | 6.91 | 994.03 | 5397.5 | 19023 | 172.75 | 24850.75 | 1.7344
2.2.6 | 104895 | COMPOSIÇÃO PARAMÉTRICA DE EXECUÇÃO DE ALMOXARIFADO EM CANTEIRO DE OBRAS, FORA DA PROJEÇÃO DA LAJE, EM CHAPA DE MADEIRA COMPENSADA, NÃO INCLUSO MOBILIÁRIO E EQUIPAMENTOS. AF_01/2024_PE | SINAPI | M2 | 6 | 727.91 | 205.28 | 711.41 | 7.74 | 934.27 | 1231.68 | 4268.46 | 46.44 | 5605.62 | 0.39123
2.2.7 | 104897 | COMPOSIÇÃO PARAMÉTRICA DE EXECUÇÃO DE SANITÁRIO E VESTIÁRIO EM CANTEIRO DE OBRAS, FORA DA PROJEÇÃO DA LAJE, EM CHAPA DE MADEIRA COMPENSADA, NÃO INCLUSO MOBILIÁRIO. AF_01/2024_PE | SINAPI | M2 | 25 | 1021.64 | 299.39 | 991.65 | 5.56 | 1311.27 | 7484.75 | 24791.25 | 139 | 32781.75 | 2.2879
2.2.8 | S97637S | Remoção de tapume/ chapas metálicas e de madeira, de forma manual, sem reaproveitamento. af_09/2023 | ORSE | m2 | 48.75 | 2.59 | 2.28 | 0.94 | 0 | 3.32 | 111.15 | 45.83 | 0 | 161.85 | 0.011296
2.2.9 | 98524 | LIMPEZA MANUAL DE VEGETAÇÃO EM TERRENO COM ENXADA. AF_03/2024 | SINAPI | M2 | 303.65 | 1.66 | 1.22 | 0.83 | 0 | 2.13 | 370.45 | 252.03 | 0 | 646.77 | 0.04514
3 | COBERTURA / TELHADO | [12 empty] | 106253.33 | 7.4157
3.1 | RETIRADA E DEMOLIÇÕES | [12 empty] | 2938.7 | 0.2051
3.1.1 | S00043 | Retirada de calha | ORSE | m | 68.1 | 10.09 | 9.96 | 2.71 | 0 | 12.95 | 678.28 | 184.55 | 0 | 881.9 | 0.06155
3.1.2 | 97622 | DEMOLIÇÃO DE ALVENARIA DE BLOCO FURADO, DE FORMA MANUAL, SEM REAPROVEITAMENTO. AF_09/2023 | SINAPI | M3 | 0.29 | 60.66 | 45.32 | 29.49 | 0 | 77.86 | 13.14 | 8.55 | 0 | 22.58 | 0.0015759
3.1.3 | 97647 | REMOÇÃO DE TELHAS DE FIBROCIMENTO METÁLICA E CERÂMICA, DE FORMA MANUAL, SEM REAPROVEITAMENTO. AF_09/2023 | SINAPI | M2 | 282.43 | 3.79 | 2.88 | 1.8 | 0 | 4.86 | 813.4 | 508.37 | 0 | 1372.61 | 0.095798
3.1.4 | S07218 | Remoção de impermeabilização com manta asfaltica | ORSE | m2 | 79.33 | 6.5 | 6.56 | 1.62 | 0 | 8.34 | 520.4 | 128.51 | 0 | 661.61 | 0.046175
3.2 | TELHAMENTO | [12 empty] | 81617.1 | 5.6963
3.2.1 | 100327 | RUFO EXTERNO/INTERNO EM CHAPA DE AÇO GALVANIZADO NÚMERO 26, CORTE DE 33 CM, INCLUSO IÇAMENTO. AF_07/2019 | SINAPI | M | 89 | 60.11 | 8.54 | 68.12 | 0.01 | 77.15 | 760.06 | 6062.68 | 0.89 | 6866.35 | 0.47922
3.2.2 | 94216 | TELHAMENTO COM TELHA METÁLICA TERMOACÚSTICA E = 30 MM, COM ATÉ 2 ÁGUAS, INCLUSO IÇAMENTO. AF_07/2019 | SINAPI | M2 | 282.43 | 206.21 | 2.4 | 262.12 | 0 | 264.67 | 677.83 | 74030.55 | 0 | 74750.75 | 5.217
3.3 | DRENAGEM DE ÁGUAS PLUVIAIS | [12 empty] | 21697.53 | 1.5143
3.3.1 | 94228 | CALHA EM CHAPA DE AÇO GALVANIZADO NÚMERO 24, DESENVOLVIMENTO DE 50 CM, INCLUSO TRANSPORTE VERTICAL. AF_07/2019 | SINAPI | M | 68 | 88.86 | 13.76 | 99.48 | 0 | 114.05 | 935.68 | 6764.64 | 0 | 7755.4 | 0.54127
3.3.2 | 89578 | TUBO PVC, SÉRIE R, ÁGUA PLUVIAL, DN 100 MM, FORNECIDO E INSTALADO EM CONDUTORES VERTICAIS DE ÁGUAS PLUVIAIS. AF_06/2022 | SINAPI | M | 22.4 | 32.38 | 3.45 | 37.93 | 0 | 41.56 | 77.28 | 849.63 | 0 | 930.94 | 0.064973
3.3.3 | S04283 | Ralo hemisférico em fº fº, tipo abacaxi Ø 100mm | ORSE | un | 9 | 34.84 | 19.51 | 24.74 | 0 | 44.72 | 175.59 | 222.66 | 0 | 402.48 | 0.02809
3.3.4 | 98546 | IMPERMEABILIZAÇÃO DE SUPERFÍCIE COM MANTA ASFÁLTICA, UMA CAMADA, INCLUSIVE APLICAÇÃO DE PRIMER ASFÁLTICO, E=4MM. AF_09/2023 | SINAPI | M2 | 79.33 | 123.83 | 24.89 | 132.68 | 0 | 158.94 | 1974.52 | 10525.5 | 0 | 12608.71 | 0.87999
4 | INSTALAÇÕES ELÉTRICAS | [12 empty] | 57769.66 | 4.0319
4.1 | REDE ELÉTRICA | [12 empty] | 10162.62 | 0.70927
4.1.1 | S11301 | Luminária em LED slim p/ iluminação púb,03 petalas,50W,lentes policarbonato,corpo alumínio,pint.anti-incrustantes, grau de prot. IP67, IK09,temp-cor 5000°K, IRC =>70%,v.útil 50.000 h,linha Street-Light (PICO-LE- LMSL-80), com poste de aço e base de concreto. | ORSE | un | 4 | 1032.23 | 116.93 | 1205.95 | 0 | 1324.87 | 467.72 | 4823.8 | 0 | 5299.48 | 0.36986
4.1.2 | 101512 | ENTRADA DE ENERGIA ELÉTRICA, AÉREA, TRIFÁSICA, COM CAIXA DE EMBUTIR, CABO DE 35 MM2 E DISJUNTOR DIN 50A (NÃO INCLUSO O POSTE DE CONCRETO). AF_07/2020_PS | SINAPI | UN | 1 | 2593.21 | 580.62 | 2716.35 | 8.77 | 3328.39 | 580.62 | 2716.35 | 8.77 | 3328.39 | 0.2323
4.1.3 | 97601 | REFLETOR EM ALUMÍNIO, DE SUPORTE E ALÇA, COM LÂMPADA VAPOR DE MERCÚRIO DE 250 W, COM REATOR ALTO FATOR DE POTÊNCIA - FORNECIMENTO E INSTALAÇÃO. AF_02/2020 | SINAPI | UN | 2 | 262.2 | 19.12 | 316.7 | 0 | 336.53 | 38.24 | 633.4 | 0 | 673.06 | 0.046975
4.1.4 | 97600 | REFLETOR EM ALUMÍNIO, DE SUPORTE E ALÇA, COM 1 LÂMPADA VAPOR DE MERCÚRIO DE 125 W, COM REATOR ALTO FATOR DE POTÊNCIA - FORNECIMENTO E INSTALAÇÃO. AF_02/2020 | SINAPI | UN | 2 | 245.63 | 19.12 | 295.43 | 0 | 315.27 | 38.24 | 590.86 | 0 | 630.54 | 0.044007
4.1.5 | S06410 | Tampa de concreto para caixas de passagem 0,40x0,40mx0,07m | ORSE | un | 4 | 26.95 | 8.79 | 25.6 | 0 | 34.59 | 35.16 | 102.4 | 0 | 138.36 | 0.0096565
4.1.6 | S02952 | Fornecimento de relé fotoelétrico indiv. 5a/127v, c/ base móvel | ORSE | un | 3 | 24.1 | 0 | 30.93 | 0 | 30.93 | 0 | 92.79 | 0 | 92.79 | 0.006476
4.2 | RETIRADAS E REMOÇÕES | [12 empty] | 321.76 | 0.022456
4.2.1 | 97660 | REMOÇÃO DE INTERRUPTORES/TOMADAS ELÉTRICAS, DE FORMA MANUAL, SEM REAPROVEITAMENTO. AF_09/2023 | SINAPI | UN | 75 | 0.81 | 0.65 | 0.35 | 0 | 1.04 | 48.75 | 26.25 | 0 | 78 | 0.0054438
4.2.2 | 97665 | REMOÇÃO DE LUMINÁRIAS, DE FORMA MANUAL, SEM REAPROVEITAMENTO. AF_09/2023 | SINAPI | UN | 88 | 2.16 | 1.76 | 0.92 | 0 | 2.77 | 154.88 | 80.96 | 0 | 243.76 | 0.017013
4.3 | TOMADAS, NTERRUPTORES E LUMINÁRIAS - NOVOS | [12 empty] | 30210.41 | 2.1085
4.3.1 | COMP-194107 | Luminária a LED tipo plafon 60x60cm 48w. Completa, com driver multitensão (100-250V) integrados à luminária. 30.000h de uso. | Composições Próprias | Un | 88 | 207.05 | 7.74 | 233.83 | 0 | 265.75 | 681.12 | 20577.04 | 0 | 23386 | 1.6322
4.3.2 | 92016 | TOMADA BAIXA DE EMBUTIR (3 MÓDULOS), 2P+T 10 A, INCLUINDO SUPORTE E PLACA - FORNECIMENTO E INSTALAÇÃO. AF_03/2023 | SINAPI | UN | 47 | 80.41 | 40.73 | 60.72 | 0 | 103.21 | 1914.31 | 2853.84 | 0 | 4850.87 | 0.33855
4.3.3 | 91992 | TOMADA ALTA DE EMBUTIR (1 MÓDULO), 2P+T 10 A, INCLUINDO SUPORTE E PLACA - FORNECIMENTO E INSTALAÇÃO. AF_03/2023 | SINAPI | UN | 6 | 55.64 | 35.75 | 34.13 | 0 | 71.41 | 214.5 | 204.78 | 0 | 428.46 | 0.029903
4.3.4 | 92004 | TOMADA MÉDIA DE EMBUTIR (2 MÓDULOS), 2P+T 10 A, INCLUINDO SUPORTE E PLACA - FORNECIMENTO E INSTALAÇÃO. AF_03/2023 | SINAPI | UN | 2 | 69.07 | 39.16 | 47.8 | 0 | 88.65 | 78.32 | 95.6 | 0 | 177.3 | 0.012374
4.3.5 | 91953 | INTERRUPTOR SIMPLES (1 MÓDULO), 10A/250V, INCLUINDO SUPORTE E PLACA - FORNECIMENTO E INSTALAÇÃO. AF_03/2023 | SINAPI | UN | 15 | 36.7 | 20.13 | 26.1 | 0 | 47.1 | 301.95 | 391.5 | 0 | 706.5 | 0.049308
4.3.6 | 92023 | INTERRUPTOR SIMPLES (1 MÓDULO) COM 1 TOMADA DE EMBUTIR 2P+T 10 A, INCLUINDO SUPORTE E PLACA - FORNECIMENTO E INSTALAÇÃO. AF_03/2023 | SINAPI | UN | 4 | 62.43 | 34.35 | 44.3 | 0 | 80.13 | 137.4 | 177.2 | 0 | 320.52 | 0.02237
4.3.7 | 91959 | INTERRUPTOR SIMPLES (2 MÓDULOS), 10A/250V, INCLUINDO SUPORTE E PLACA - FORNECIMENTO E INSTALAÇÃO. AF_03/2023 | SINAPI | UN | 1 | 55.92 | 29.65 | 40.85 | 0 | 71.77 | 29.65 | 40.85 | 0 | 71.77 | 0.005009
4.3.8 | 91967 | INTERRUPTOR SIMPLES (3 MÓDULOS), 10A/250V, INCLUINDO SUPORTE E PLACA - FORNECIMENTO E INSTALAÇÃO. AF_03/2023 | SINAPI | UN | 1 | 75.14 | 39.16 | 55.59 | 0 | 96.44 | 39.16 | 55.59 | 0 | 96.44 | 0.0067308
4.3.9 | 101537 | APARELHO SINALIZADOR DE SAÍDA DE GARAGEM, COM CÉLULA FOTOELÉTRICA - FORNECIMENTO E INSTALAÇÃO. AF_07/2020 | SINAPI | UN | 1 | 134.44 | 54.15 | 116.62 | 0 | 172.55 | 54.15 | 116.62 | 0 | 172.55 | 0.012043
4.4 | SISTEMA DE PROTEÇÃO CONTRA DESCARGAS ATMOSFÉRICAS (SPDA) | [12 empty] | 17074.87 | 1.1917
4.4.1 | S160333 | Cabo de cobre nú 50 mm2, ref. TEL-5750, marca de referência Termotécnica ou equivalente, inclusive abertura e fechamento de vala para cabo dimensões 50x20cm | IOPES | m | 85 | 73.5 | 29.43 | 64.91 | 0 | 94.34 | 2501.55 | 5517.35 | 0 | 8018.9 | 0.55966
4.4.2 | 101795 | CAIXA ENTERRADA PARA INSTALAÇÕES TELEFÔNICAS TIPO R1, EM ALVENARIA COM BLOCOS DE CONCRETO, DIMENSÕES INTERNAS: 0,35X0,60X0,60 M, EXCLUINDO TAMPÃO. AF_12/2020 | SINAPI | UN | 4 | 658.12 | 228.91 | 594.26 | 8.27 | 844.7 | 915.64 | 2377.04 | 33.08 | 3378.8 | 0.23581
4.4.3 | S160326 | Barra chata em alumínio 7/8"x1/8" (70mm²), com furos diâmetro 7 mm ref. TEL-771, marca de referência Termotécnica ou equivalente | IOPES | m | 75 | 36.45 | 32.36 | 14.43 | 0 | 46.78 | 2427 | 1082.25 | 0 | 3508.5 | 0.24487
4.4.4 | 96986 | HASTE DE ATERRAMENTO, DIÂMETRO 3/4", COM 3 METROS - FORNECIMENTO E INSTALAÇÃO. AF_08/2023 | SINAPI | UN | 4 | 117.51 | 21.72 | 128.16 | 0 | 150.82 | 86.88 | 512.64 | 0 | 603.28 | 0.042104
4.4.5 | COM-70049909 | Solda Exotérmica em T SPDA Cabo 50mm² - Fornecimento e Instalação | Composições Próprias | un | 8 | 59.5 | 33.5 | 42.87 | 0 | 76.37 | 268 | 342.96 | 0 | 610.96 | 0.04264
4.4.6 | S160324 | Caixa de equalização de potenciais para uso interno e externo com cinco (5) terminais para aterramento (BEP), em polipropileno, ref. TEL-902, marca de referência Termotécnica ou equivalente | IOPES | und | 1 | 298.71 | 37.75 | 345.65 | 0 | 383.39 | 37.75 | 345.65 | 0 | 383.39 | 0.026758
4.4.7 | 91873 | ELETRODUTO RÍGIDO ROSCÁVEL, PVC, DN 40 MM (1 1/4"), PARA CIRCUITOS TERMINAIS, INSTALADO EM PAREDE - FORNECIMENTO E INSTALAÇÃO. AF_03/2023 | SINAPI | M | 9 | 26.26 | 12.24 | 20.93 | 0 | 33.7 | 110.16 | 188.37 | 0 | 303.3 | 0.021168
4.4.8 | S160329 | Curva 90º de barra chata em alumínio 7/8"x1/8"x300mm, 70mm², ref. TEL-778, marca de referência Termotécnica ou equivalente | IOPES | und | 11 | 18.96 | 10.78 | 13.55 | 0 | 24.34 | 118.58 | 149.05 | 0 | 267.74 | 0.018686
5 | INSTALAÇÕES HIDROSSANITÁRIAS | [12 empty] | 42139.37 | 2.941
5.1 | REDE DE ESGOTO SANITÁRIO E ESTAÇÃO DE TRATAMENTO | [12 empty] | 11607.09 | 0.81009
5.1.1 | S12636 | Limpeza de caixa de passagem ou de gordura com reassentamento da tampa | ORSE | un | 4 | 23.83 | 19.09 | 11.02 | 0 | 30.59 | 76.36 | 44.08 | 0 | 122.36 | 0.0085398
5.1.2 | S11334 | Caixa de gordura 0.60 x 0.60 x 0.60m | ORSE | un | 1 | 630.32 | 375.45 | 424.27 | 0 | 809.02 | 375.45 | 424.27 | 0 | 809.02 | 0.056464
5.1.3 | S89714S | Tubo pvc, serie normal, esgoto predial, dn 100 mm, fornecido e instalado em ramal de descarga ou ramal de esgoto sanitário. af_08/2022 | ORSE | m | 5 | 33.8 | 20.34 | 22.41 | 0 | 43.38 | 101.7 | 112.05 | 0 | 216.9 | 0.015138
5.1.4 | S01679 | Ponto de esgoto com tubo de pvc rígido soldável de Ø 40 mm (lavatórios, mictórios, ralos sifonados, etc...) | ORSE | un | 2 | 69.38 | 25.36 | 63.08 | 0 | 89.05 | 50.72 | 126.16 | 0 | 178.1 | 0.01243
5.1.5 | 89707 | CAIXA SIFONADA, PVC, DN 100 X 100 X 50 MM, JUNTA ELÁSTICA, FORNECIDA E INSTALADA EM RAMAL DE DESCARGA OU EM RAMAL DE ESGOTO SANITÁRIO. AF_08/2022 | SINAPI | UN | 5 | 51.63 | 18.2 | 47.17 | 0 | 66.27 | 91 | 235.85 | 0 | 331.35 | 0.023126
5.1.6 | 97902 | CAIXA ENTERRADA HIDRÁULICA RETANGULAR EM ALVENARIA COM TIJOLOS CERÂMICOS MACIÇOS, DIMENSÕES INTERNAS: 0,6X0,6X0,6 M PARA REDE DE ESGOTO. AF_12/2020 | SINAPI | UN | 1 | 604.01 | 262.49 | 494.46 | 2.98 | 775.25 | 262.49 | 494.46 | 2.98 | 775.25 | 0.054107
5.1.7 | COM-72507935 | Grade de retenção de sólidos em ferro chato, com barras de 10mmX40mm (1.1/4' x 1/2') com espaçamento e=20mm | Composições Próprias | m² | 0.5 | 1635.72 | 95.93 | 2003.44 | 0 | 2099.45 | 47.97 | 1001.72 | 0 | 1049.73 | 0.073263
5.1.8 | 104341 | BUCHA DE REDUÇÃO LONGA, PVC, SÉRIE NORMAL, ESGOTO PREDIAL, DN 50 X 40 MM, JUNTA SOLDÁVEL E ELÁSTICA, FORNECIDO E INSTALADO EM RAMAL DE DESCARGA OU RAMAL DE ESGOTO SANITÁRIO. AF_08/2022 | SINAPI | UN | 1 | 11.82 | 4.03 | 10.94 | 0 | 15.17 | 4.03 | 10.94 | 0 | 15.17 | 0.0010588
5.1.9 | 89783 | JUNÇÃO SIMPLES, PVC, SERIE NORMAL, ESGOTO PREDIAL, DN 40 MM, JUNTA SOLDÁVEL, FORNECIDO E INSTALADO EM RAMAL DE DESCARGA OU RAMAL DE ESGOTO SANITÁRIO. AF_08/2022 | SINAPI | UN | 1 | 15.37 | 7.73 | 11.62 | 0 | 19.73 | 7.73 | 11.62 | 0 | 19.73 | 0.001377
5.1.10 | 103972 | BUCHA DE REDUÇÃO, LONGA, PVC, SOLDÁVEL, DN 75 X 50 MM, INSTALADO EM PRUMADA DE ÁGUA - FORNECIMENTO E INSTALAÇÃO. AF_06/2022 | SINAPI | UN | 1 | 28.45 | 4.72 | 31.56 | 0 | 36.52 | 4.72 | 31.56 | 0 | 36.52 | 0.0025488
5.1.11 | 00039362 | FOSSA SEPTICA, SEM FILTRO, EM POLIETILENO DE ALTA DENSIDADE (PEAD), PARA 8 A 14 CONTRIBUINTES, CILINDRICA, COM TAMPA, CAPACIDADE APROXIMADA DE *3000* LITROS (NBR 7229) | SINAPI | UN | 1 | 3211.47 | 0 | 4121.92 | 0 | 4121.92 | 0 | 4121.92 | 0 | 4121.92 | 0.28768
5.1.12 | 00039366 | FILTRO ANAEROBIO, EM POLIETILENO DE ALTA DENSIDADE (PEAD), CAPACIDADE *2800* LITROS (NBR 13969) | SINAPI | UN | 1 | 3062.75 | 0 | 3931.04 | 0 | 3931.04 | 0 | 3931.04 | 0 | 3931.04 | 0.27436
5.2 | REDE DE DRENAGEM E REUSO DE DE ÁGUAS PLUVIAIS | [12 empty] | 10273.7 | 0.71703
5.2.1 | S04883 | Caixa de inspeção 0.60 x 0.60 x 0.60m | ORSE | un | 2 | 630.32 | 375.45 | 424.27 | 0 | 809.02 | 750.9 | 848.54 | 0 | 1618.04 | 0.11293
5.2.2 | S03234 | Caixa de passagem em alvenaria de tijolos maciços esp. = 0,12m, dim. int. = 0.50 x 0.50 x 0.60m, com grelha de ferro fundido | ORSE | un | 1 | 536.49 | 182.5 | 501.78 | 0 | 688.58 | 182.5 | 501.78 | 0 | 688.58 | 0.048058
5.2.3 | S04736 | Calha de concreto, com grelha de ferro, seção 0,20 x 0,20m | ORSE | m | 20 | 245.26 | 67.6 | 245.65 | 0 | 314.79 | 1352 | 4913 | 0 | 6295.8 | 0.4394
5.2.4 | 89512 | TUBO PVC, SÉRIE R, ÁGUA PLUVIAL, DN 100 MM, FORNECIDO E INSTALADO EM RAMAL DE ENCAMINHAMENTO. AF_06/2022 | SINAPI | M | 26 | 50.08 | 18.38 | 44.99 | 0 | 64.28 | 477.88 | 1169.74 | 0 | 1671.28 | 0.11664
5.3 | REDE DE ÁGUA DE ABASTECIMENTO | [12 empty] | 20258.58 | 1.4139
5.3.1 | S13506 | Remoção de caixa de água de 250l a 1000l | ORSE | un | 2 | 38.12 | 39.03 | 8.97 | 0 | 48.93 | 78.06 | 17.94 | 0 | 97.86 | 0.0068299
5.3.2 | S97662S | Remoção de tubulações (tubos e conexões) de água fria, de forma manual, sem reaproveitamento. af_09/2023 | ORSE | m | 15 | 0.47 | 0.42 | 0.16 | 0 | 0.6 | 6.3 | 2.4 | 0 | 9 | 0.00062813
5.3.3 | S01201 | Revisão de ponto de água tipo 2 | ORSE | un | 17 | 76.77 | 52.01 | 45.28 | 0 | 98.53 | 884.17 | 769.76 | 0 | 1675.01 | 0.1169
5.3.4 | 102623 | CAIXA D´ÁGUA EM POLIETILENO, 1000 LITROS (INCLUSOS TUBOS, CONEXÕES E TORNEIRA DE BÓIA) - FORNECIMENTO E INSTALAÇÃO. AF_06/2021 | SINAPI | UN | 2 | 1071.93 | 123.91 | 1245.78 | 0 | 1375.82 | 247.82 | 2491.56 | 0 | 2751.64 | 0.19204
5.3.5 | INS-853604 | Válvula de retenção de fluxo 40mm | Composições Próprias | un | 1 | 19.9 | 0 | 25.54 | 0 | 25.54 | 0 | 25.54 | 0 | 25.54 | 0.0017825
5.3.6 | COMP-395537 | AUTOMÁTICO DE BOIA EM CAIXA D'ÁGUA OU CISTERNA - BDI = 16,32 | Composições Próprias | Un | 2 | 6628.76 | 146.41 | 332.52 | 7231.64 | 7710.57 | 292.82 | 665.04 | 14463.28 | 15421.14 | 1.0763
5.3.7 | 104476 | COMPOSIÇÃO PARAMÉTRICA DE PONTO ELÉTRICO DE TOMADA DE USO ESPECÍFICO 2P+T (20A/250V) EM EDIFÍCIO RESIDENCIAL COM ELETRODUTO EMBUTIDO EM RASGOS NAS PAREDES, INCLUSO TOMADA, ELETRODUTO, CABO, RASGO, QUEBRA E CHUMBAMENTO (EXCETO CHUVEIRO). AF_11/2022 | SINAPI | UN | 1 | 216.9 | 126.37 | 146.58 | 0 | 278.39 | 126.37 | 146.58 | 0 | 278.39 | 0.01943
6 | DEPÓSITO DE RESÍDUOS/LIXEIRA | [12 empty] | 2879.5 | 0.20097
6.1 | 103329 | ALVENARIA DE VEDAÇÃO DE BLOCOS CERÂMICOS FURADOS NA HORIZONTAL DE 9X19X19 CM (ESPESSURA 9 CM) E ARGAMASSA DE ASSENTAMENTO COM PREPARO MANUAL. AF_12/2021 | SINAPI | M2 | 5.28 | 97.79 | 52.24 | 70.25 | 0 | 125.51 | 275.83 | 370.92 | 0 | 662.69 | 0.046251
6.2 | 87878 | CHAPISCO APLICADO EM ALVENARIAS E ESTRUTURAS DE CONCRETO INTERNAS, COM COLHER DE PEDREIRO. ARGAMASSA TRAÇO 1:3 COM PREPARO MANUAL. AF_10/2022 | SINAPI | M2 | 10.56 | 5.3 | 2.68 | 3.96 | 0 | 6.8 | 28.3 | 41.81 | 0 | 71.81 | 0.0050118
6.3 | 89173 | (COMPOSIÇÃO REPRESENTATIVA) DO SERVIÇO DE EMBOÇO/MASSA ÚNICA, APLICADO MANUALMENTE, TRAÇO 1:2:8, EM BETONEIRA DE 400L, PAREDES INTERNAS, COM EXECUÇÃO DE TALISCAS, EDIFICAÇÃO HABITACIONAL UNIFAMILIAR (CASAS) E EDIFICAÇÃO PÚBLICA PADRÃO. AF_12/2014 | SINAPI | M2 | 10.56 | 40.45 | 18.03 | 32.8 | 0.08 | 51.92 | 190.4 | 346.37 | 0.84 | 548.28 | 0.038266
6.4 | 87273 | REVESTIMENTO CERÂMICO PARA PAREDES INTERNAS COM PLACAS TIPO ESMALTADA DE DIMENSÕES 33X45 CM APLICADAS NA ALTURA INTEIRA DAS PAREDES. AF_02/2023_PE | SINAPI | M2 | 4.58 | 73.76 | 24.32 | 69.13 | 0 | 94.67 | 111.39 | 316.61 | 0 | 433.59 | 0.030261
6.5 | 91338 | PORTA DE ALUMÍNIO DE ABRIR, VENEZIANA, COM GUARNIÇÃO, FIXAÇÃO COM PARAFUSOS - FORNECIMENTO E INSTALAÇÃO. AF_12/2019 | SINAPI | M2 | 0.7 | 686.77 | 11.15 | 869.67 | 0 | 881.47 | 7.81 | 608.77 | 0 | 617.03 | 0.043064
6.6 | 94779 | (COMPOSIÇÃO REPRESENTATIVA) DO SERVIÇO DE CONTRAPISO EM ARGAMASSA TRAÇO 1:4 (CIM E AREIA), EM BETONEIRA 400 L, ESPESSURA 3 CM ÁREAS SECAS E 3 CM ÁREAS MOLHADAS, PARA EDIFICAÇÃO HABITACIONAL MULTIFAMILIAR (PRÉDIO). AF_11/2014 | SINAPI | M2 | 1.2 | 46.33 | 14.75 | 43.79 | 0.12 | 59.46 | 17.7 | 52.55 | 0.14 | 71.35 | 0.0049797
6.7 | 99439 | CONCRETAGEM DE EDIFICAÇÕES (PAREDES E LAJES) FEITAS COM SISTEMA DE FÔRMAS MANUSEÁVEIS, COM CONCRETO USINADO BOMBEÁVEL FCK 25 MPA - LANÇAMENTO, ADENSAMENTO E ACABAMENTO. AF_09/2024 | SINAPI | M3 | 0.12 | 1220.31 | 24.76 | 1528.53 | 0.12 | 1566.27 | 2.97 | 183.42 | 0.01 | 187.95 | 0.013117
6.8 | 88415 | APLICAÇÃO MANUAL DE FUNDO SELADOR ACRÍLICO EM PAREDES EXTERNAS DE CASAS. AF_03/2024 | SINAPI | M2 | 5.78 | 4.04 | 1.44 | 3.65 | 0 | 5.19 | 8.32 | 21.1 | 0 | 30 | 0.0020938
6.9 | 96130 | APLICAÇÃO MANUAL DE MASSA ACRÍLICA EM PAREDES EXTERNAS DE CASAS, UMA DEMÃO. AF_03/2024 | SINAPI | M2 | 5.78 | 19.07 | 11.03 | 12.75 | 0 | 24.48 | 63.75 | 73.69 | 0 | 141.49 | 0.0098749
6.10 | 95626 | APLICAÇÃO MANUAL DE TINTA LÁTEX ACRÍLICA EM PAREDE EXTERNAS DE CASAS, DUAS DEMÃOS. AF_03/2024 | SINAPI | M2 | 5.78 | 15.54 | 7.3 | 12.18 | 0 | 19.95 | 42.19 | 70.4 | 0 | 115.31 | 0.0080478
7 | BANHEIROS RECEPÇÃO | [12 empty] | 36078.62 | 2.518
7.1 | RETIRADAS E DEMOLIÇÕES | [12 empty] | 2773.51 | 0.19357
7.1.1 | 97633 | DEMOLIÇÃO DE REVESTIMENTO CERÂMICO, DE FORMA MANUAL, SEM REAPROVEITAMENTO. AF_09/2023 | SINAPI | M2 | 63.42 | 25.1 | 19.38 | 11.63 | 0 | 32.22 | 1229.08 | 737.57 | 0 | 2043.39 | 0.14261
7.1.2 | S00018 | Demolição de piso cerâmico ou ladrilho | ORSE | m2 | 18.57 | 13.26 | 13.18 | 3.48 | 0 | 17.02 | 244.75 | 64.62 | 0 | 316.06 | 0.022059
7.1.3 | 97666 | REMOÇÃO DE METAIS SANITÁRIOS, DE FORMA MANUAL, SEM REAPROVEITAMENTO. AF_09/2023 | SINAPI | UN | 12 | 9.78 | 7.47 | 4.61 | 0 | 12.55 | 89.64 | 55.32 | 0 | 150.6 | 0.010511
7.1.4 | S08387 | Remoção de bancada de granito (ou marmore) | ORSE | m2 | 1.5 | 20.01 | 19.96 | 5.19 | 0 | 25.68 | 29.94 | 7.79 | 0 | 38.52 | 0.0026884
7.1.5 | S12504 | Remoção de divisória de granito (ou marmore) | ORSE | m2 | 2.1 | 13.26 | 13.18 | 3.48 | 0 | 17.02 | 27.68 | 7.31 | 0 | 35.74 | 0.0024944
7.1.6 | 97663 | REMOÇÃO DE LOUÇAS, DE FORMA MANUAL, SEM REAPROVEITAMENTO. AF_09/2023 | SINAPI | UN | 11 | 13.4 | 10.26 | 6.29 | 0 | 17.2 | 112.86 | 69.19 | 0 | 189.2 | 0.013205
7.2 | APARELHOS E METAIS | [12 empty] | 21464.48 | 1.4981
7.2.1 | S04306 | Lavatório com bancada em granito preto, e = 2cm, dim 1.40 x 0.55 m, com 02 cubas de embutir de louça, sifão cromado, válvula cromada, torneira em aço inox, de pressão, de mesa, inclusive rodopia 10 cm, assentada | ORSE | un | 2 | 1940.77 | 184.4 | 2302.43 | 0 | 2490.98 | 368.8 | 4604.86 | 0 | 4981.96 | 0.3477
7.2.2 | 86931 | VASO SANITÁRIO SIFONADO COM CAIXA ACOPLADA LOUÇA BRANCA, INCLUSO ENGATE FLEXÍVEL EM PLÁSTICO BRANCO, 1/2 X 40CM - FORNECIMENTO E INSTALAÇÃO. AF_01/2020 | SINAPI | UN | 3 | 540.06 | 29.51 | 662.03 | 0 | 693.17 | 88.53 | 1986.09 | 0 | 2079.51 | 0.14513
7.2.3 | 95471 | VASO SANITARIO SIFONADO CONVENCIONAL PARA PCD SEM FURO FRONTAL COM LOUÇA BRANCA - FORNECIMENTO E INSTALAÇÃO. | SINAPI | UN | 1 | 897.3 | 27.36 | 1124.32 | 0 | 1151.68 | 27.36 | 1124.32 | 0 | 1151.68 | 0.080379
7.2.4 | S10345 | Mictório de louça branca com sifão integrado, engate flexivel cromado 1/2", registro de pressão 1/2" com canopla cromada acabamento simples e conjunto de fixação | ORSE | un | 2 | 638.46 | 124.91 | 691.59 | 0 | 819.46 | 249.82 | 1383.18 | 0 | 1638.92 | 0.11438
7.2.5 | I03573 | Cuba de semi-encaixe Deca ref L-830, quadrada, com mesa, 40x40 cm, branco ou similar | ORSE | un | 4 | 786.28 | 0 | 1009.19 | 0 | 1009.19 | 0 | 4036.76 | 0 | 4036.76 | 0.28174
7.2.6 | 86915 | TORNEIRA CROMADA DE MESA, 1/2" OU 3/4", PARA LAVATÓRIO, PADRÃO MÉDIO - FORNECIMENTO E INSTALAÇÃO. AF_01/2020 | SINAPI | UN | 5 | 227.08 | 2.7 | 288.62 | 0 | 291.46 | 13.5 | 1443.1 | 0 | 1457.3 | 0.10171
7.2.7 | I04325 | Assento para vaso sanitário, almofadado, TPK, ASTRA ou similar | ORSE | un | 4 | 98.89 | 0 | 126.93 | 0 | 126.93 | 0 | 507.72 | 0 | 507.72 | 0.035435
7.2.8 | COMP-678754 | Kit de acessórios para banheiros | Composições Próprias | Un | 3 | 297.43 | 18.73 | 362.72 | 0 | 381.75 | 56.19 | 1088.16 | 0 | 1145.25 | 0.07993
7.2.9 | 100866 | BARRA DE APOIO RETA, EM ACO INOX POLIDO, COMPRIMENTO 60CM, FIXADA NA PAREDE - FORNECIMENTO E INSTALAÇÃO. AF_01/2020 | SINAPI | UN | 2 | 302.91 | 26.74 | 360.62 | 0 | 388.78 | 53.48 | 721.24 | 0 | 777.56 | 0.054268
7.2.10 | S09718 | Espelho de cristal 4mm com moldura de alumínio | ORSE | m2 | 2.55 | 570.89 | 11.71 | 720.75 | 0 | 732.74 | 29.86 | 1837.92 | 0 | 1868.49 | 0.13041
7.2.11 | 00036081 | BARRA DE APOIO RETA, EM ACO INOX POLIDO, COMPRIMENTO 80CM, DIAMETRO MINIMO 3 CM | SINAPI | UN | 2 | 188.64 | 0 | 242.12 | 0 | 242.12 | 0 | 484.24 | 0 | 484.24 | 0.033796
7.2.12 | 100867 | BARRA DE APOIO RETA, EM ACO INOX POLIDO, COMPRIMENTO 70 CM, FIXADA NA PAREDE - FORNECIMENTO E INSTALAÇÃO. AF_01/2020 | SINAPI | UN | 1 | 320.53 | 26.74 | 383.24 | 0 | 411.4 | 26.74 | 383.24 | 0 | 411.4 | 0.028713
7.2.13 | S12514 | Kit de alarme para WC PNE, composto por botoeira e sirene audiovisual - fornecimento e instalação - BDI = 16,32 | ORSE | un | 1 | 794.09 | 0 | 923.69 | 0 | 923.69 | 0 | 923.69 | 0 | 923.69 | 0.064467
7.3 | PISOS E REVESTIMENTOS | [12 empty] | 11840.63 | 0.82639
7.3.1 | 87262 | REVESTIMENTO CERÂMICO PARA PISO COM PLACAS TIPO PORCELANATO DE DIMENSÕES 60X60 CM APLICADA EM AMBIENTES DE ÁREA ENTRE 5 M² E 10 M². AF_02/2023_PE | SINAPI | M2 | 18.57 | 141.78 | 25.41 | 155.35 | 0 | 181.97 | 471.86 | 2884.85 | 0 | 3379.18 | 0.23584
7.3.2 | 87273 | REVESTIMENTO CERÂMICO PARA PAREDES INTERNAS COM PLACAS TIPO ESMALTADA DE DIMENSÕES 33X45 CM APLICADAS NA ALTURA INTEIRA DAS PAREDES. AF_02/2023_PE | SINAPI | M2 | 81.54 | 73.76 | 24.32 | 69.13 | 0 | 94.67 | 1983.05 | 5636.86 | 0 | 7719.39 | 0.53876
7.3.3 | I13146 | Soleira de Quartzito arabescato escuro polido 17 x 2cm | ORSE | m | 2.46 | 235.02 | 0 | 301.65 | 0 | 301.65 | 0 | 742.06 | 0 | 742.06 | 0.05179
8 | BANHEIROS INTERNOS | [12 empty] | 11982.48 | 0.83629
8.1 | RETIRADAS E DEMOLIÇÕES | [12 empty] | 226.96 | 0.01584
8.1.1 | 97633 | DEMOLIÇÃO DE REVESTIMENTO CERÂMICO, DE FORMA MANUAL, SEM REAPROVEITAMENTO. AF_09/2023 | SINAPI | M2 | 1 | 25.1 | 19.38 | 11.63 | 0 | 32.22 | 19.38 | 11.63 | 0 | 32.22 | 0.0022487
8.1.2 | S00018 | Demolição de piso cerâmico ou ladrilho | ORSE | m2 | 4.45 | 13.26 | 13.18 | 3.48 | 0 | 17.02 | 58.65 | 15.49 | 0 | 75.74 | 0.0052861
8.1.3 | 97666 | REMOÇÃO DE METAIS SANITÁRIOS, DE FORMA MANUAL, SEM REAPROVEITAMENTO. AF_09/2023 | SINAPI | UN | 4 | 9.78 | 7.47 | 4.61 | 0 | 12.55 | 29.88 | 18.44 | 0 | 50.2 | 0.0035036
8.1.4 | 97663 | REMOÇÃO DE LOUÇAS, DE FORMA MANUAL, SEM REAPROVEITAMENTO. AF_09/2023 | SINAPI | UN | 4 | 13.4 | 10.26 | 6.29 | 0 | 17.2 | 41.04 | 25.16 | 0 | 68.8 | 0.0048017
8.2 | APARELHOS E METAIS | [12 empty] | 6832.89 | 0.47688
8.2.1 | 86931 | VASO SANITÁRIO SIFONADO COM CAIXA ACOPLADA LOUÇA BRANCA, INCLUSO ENGATE FLEXÍVEL EM PLÁSTICO BRANCO, 1/2 X 40CM - FORNECIMENTO E INSTALAÇÃO. AF_01/2020 | SINAPI | UN | 2 | 540.06 | 29.51 | 662.03 | 0 | 693.17 | 59.02 | 1324.06 | 0 | 1386.34 | 0.096756
8.2.2 | COMP-678754 | Kit de acessórios para banheiros | Composições Próprias | Un | 2 | 297.43 | 18.73 | 362.72 | 0 | 381.75 | 37.46 | 725.44 | 0 | 763.5 | 0.053287
8.2.3 | I04325 | Assento para vaso sanitário, almofadado, TPK, ASTRA ou similar | ORSE | un | 2 | 98.89 | 0 | 126.93 | 0 | 126.93 | 0 | 253.86 | 0 | 253.86 | 0.017718
8.2.4 | 86895 | BANCADA DE GRANITO CINZA POLIDO, DE 0,50 X 0,60 M, PARA LAVATÓRIO - FORNECIMENTO E INSTALAÇÃO. AF_01/2020 | SINAPI | UN | 2 | 432.33 | 69.01 | 482.39 | 0 | 554.9 | 138.02 | 964.78 | 0 | 1109.8 | 0.077456
8.2.5 | I03573 | Cuba de semi-encaixe Deca ref L-830, quadrada, com mesa, 40x40 cm, branco ou similar | ORSE | un | 2 | 786.28 | 0 | 1009.19 | 0 | 1009.19 | 0 | 2018.38 | 0 | 2018.38 | 0.14087
8.2.6 | 86915 | TORNEIRA CROMADA DE MESA, 1/2" OU 3/4", PARA LAVATÓRIO, PADRÃO MÉDIO - FORNECIMENTO E INSTALAÇÃO. AF_01/2020 | SINAPI | UN | 2 | 227.08 | 2.7 | 288.62 | 0 | 291.46 | 5.4 | 577.24 | 0 | 582.92 | 0.040683
8.2.7 | S09718 | Espelho de cristal 4mm com moldura de alumínio | ORSE | m2 | 0.98 | 570.89 | 11.71 | 720.75 | 0 | 732.74 | 11.48 | 706.34 | 0 | 718.09 | 0.050117
8.3 | PISOS E REVESTIMENTOS | [12 empty] | 4922.63 | 0.34356
8.3.1 | 87275 | REVESTIMENTO CERÂMICO PARA PAREDES INTERNAS COM PLACAS TIPO ESMALTADA DE DIMENSÕES 33X45 CM APLICADAS A MEIA ALTURA DAS PAREDES. AF_02/2023_PE | SINAPI | M2 | 34.44 | 81.4 | 30.43 | 72.54 | 0 | 104.48 | 1048.01 | 2498.27 | 0 | 3598.29 | 0.25113
8.3.2 | 87261 | REVESTIMENTO CERÂMICO PARA PISO COM PLACAS TIPO PORCELANATO DE DIMENSÕES 60X60 CM APLICADA EM AMBIENTES DE ÁREA MENOR QUE 5 M². AF_02/2023_PE | SINAPI | M2 | 4.45 | 155.82 | 34.58 | 163.78 | 0 | 199.99 | 153.88 | 728.82 | 0 | 889.96 | 0.062113
8.3.3 | I13146 | Soleira de Quartzito arabescato escuro polido 17 x 2cm | ORSE | m | 1.44 | 235.02 | 0 | 301.65 | 0 | 301.65 | 0 | 434.38 | 0 | 434.38 | 0.030316
9 | COPA E ÁREA DE SERVIÇO | [12 empty] | 9475.03 | 0.66129
9.1 | 97663 | REMOÇÃO DE LOUÇAS, DE FORMA MANUAL, SEM REAPROVEITAMENTO. AF_09/2023 | SINAPI | UN | 1 | 13.4 | 10.26 | 6.29 | 0 | 17.2 | 10.26 | 6.29 | 0 | 17.2 | 0.0012004
9.2 | 97666 | REMOÇÃO DE METAIS SANITÁRIOS, DE FORMA MANUAL, SEM REAPROVEITAMENTO. AF_09/2023 | SINAPI | UN | 2 | 9.78 | 7.47 | 4.61 | 0 | 12.55 | 14.94 | 9.22 | 0 | 25.1 | 0.0017518
9.3 | 87262 | REVESTIMENTO CERÂMICO PARA PISO COM PLACAS TIPO PORCELANATO DE DIMENSÕES 60X60 CM APLICADA EM AMBIENTES DE ÁREA ENTRE 5 M² E 10 M². AF_02/2023_PE | SINAPI | M2 | 12.62 | 141.78 | 25.41 | 155.35 | 0 | 181.97 | 320.67 | 1960.52 | 0 | 2296.46 | 0.16028
9.4 | 87273 | REVESTIMENTO CERÂMICO PARA PAREDES INTERNAS COM PLACAS TIPO ESMALTADA DE DIMENSÕES 33X45 CM APLICADAS NA ALTURA INTEIRA DAS PAREDES. AF_02/2023_PE | SINAPI | M2 | 52.38 | 73.76 | 24.32 | 69.13 | 0 | 94.67 | 1273.88 | 3621.03 | 0 | 4958.81 | 0.34609
9.5 | 86919 | TANQUE DE LOUÇA BRANCA COM COLUNA, 30L OU EQUIVALENTE, INCLUSO SIFÃO FLEXÍVEL EM PVC, VÁLVULA METÁLICA E TORNEIRA DE METAL CROMADO PADRÃO MÉDIO - FORNECIMENTO E INSTALAÇÃO. AF_01/2020 | SINAPI | UN | 1 | 1002.72 | 64.02 | 1219.51 | 0 | 1286.99 | 64.02 | 1219.51 | 0 | 1286.99 | 0.089822
9.6 | 86915 | TORNEIRA CROMADA DE MESA, 1/2" OU 3/4", PARA LAVATÓRIO, PADRÃO MÉDIO - FORNECIMENTO E INSTALAÇÃO. AF_01/2020 | SINAPI | UN | 1 | 227.08 | 2.7 | 288.62 | 0 | 291.46 | 2.7 | 288.62 | 0 | 291.46 | 0.020342
9.7 | 104476 | COMPOSIÇÃO PARAMÉTRICA DE PONTO ELÉTRICO DE TOMADA DE USO ESPECÍFICO 2P+T (20A/250V) EM EDIFÍCIO RESIDENCIAL COM ELETRODUTO EMBUTIDO EM RASGOS NAS PAREDES, INCLUSO TOMADA, ELETRODUTO, CABO, RASGO, QUEBRA E CHUMBAMENTO (EXCETO CHUVEIRO). AF_11/2022 | SINAPI | UN | 2 | 216.9 | 126.37 | 146.58 | 0 | 278.39 | 252.74 | 293.16 | 0 | 556.78 | 0.038859
9.8 | I13146 | Soleira de Quartzito arabescato escuro polido 17 x 2cm | ORSE | m | 0.14 | 235.02 | 0 | 301.65 | 0 | 301.65 | 0 | 42.23 | 0 | 42.23 | 0.0029473
10 | MÁQUINAS E EQUIPAMENTOS | [12 empty] | 253860.64 | 17.7176
10.1 | EQUIPAMENTOS DE SEGURANÇA | [12 empty] | 107610.51 | 7.5104
10.1.1 | COM-82044402 | Cabine eclusa com detector de metais – Referência Mineoro EC2006C ou similar - Fornecimento e instalação (10/22). - BDI = 16,32 | Composições Próprias | un | 1 | 40100 | 0 | 0 | 46644.32 | 46644.32 | 0 | 0 | 46644.32 | 46644.32 | 3.2554
10.1.2 | COMP-24345471 | CONCERTINA CLIPADA (DUPLA) EM AÇO GALVANIZADO DE ALTA RESISTÊNCIA, COM ESPIRAL DE 300 MM, D = 2,76 MM - BDI = 16,32 | Composições Próprias | ml | 131.45 | 130.88 | 12.39 | 139.85 | 0 | 152.24 | 1628.67 | 18383.28 | 0 | 20011.95 | 1.3967
10.1.3 | 74136/003 | PORTA DE ACO CHAPA 24, DE ENROLAR, RAIADA TRANVISION, LARGA COM ACABAMENTO EM PINTURA ELETROSTÁTICA AUTOMÁTICA - BDI = 16,32 | SINAPI | M2 | 13.58 | 925.02 | 153.76 | 922.22 | 0 | 1075.98 | 2088.06 | 12523.75 | 0 | 14611.81 | 1.0198
10.1.4 | MPAM-INFO002 | Fornecimento e instalação de sistema CFTV, incluindo DVR com 32 Canais, 32 câmeras infravermelho Full HD 20m, Monitores , armazenamento de 4Tb, 1 mouse usb, 1 fonte metálica 30 A, 02 caixas de cabos coaxial flexível bipolar (200m), 64 conectores BNC antirruído, 32 conectores P4 macho, caixas de passagem, eletrodutos, rasgo, quebra e chumbamento (10/22). - BDI = 16,32 | Composições Próprias | un | 1 | 22646.52 | 2580.12 | 4317.11 | 19445.2 | 26342.43 | 2580.12 | 4317.11 | 19445.2 | 26342.43 | 1.8385
10.2 | REFRIGERAÇÃO | [12 empty] | 64965.75 | 4.5341
10.2.1 | 103250 | AR CONDICIONADO SPLIT INVERTER, HI-WALL (PAREDE), 18000 BTU/H, CICLO FRIO - FORNECIMENTO E INSTALAÇÃO. AF_11/2021_PE - BDI = 16,32 | SINAPI | UN | 5 | 4024.53 | 126.1 | 135.08 | 4420.15 | 4681.33 | 630.5 | 675.4 | 22100.75 | 23406.65 | 1.6336
10.2.2 | 103253 | AR CONDICIONADO SPLIT INVERTER, HI-WALL (PAREDE), 24000 BTU/H, CICLO FRIO - FORNECIMENTO E INSTALAÇÃO. AF_11/2021_PE - BDI = 16,32 | SINAPI | UN | 6 | 5483.45 | 131.64 | 137.64 | 6109.07 | 6378.35 | 789.84 | 825.84 | 36654.42 | 38270.1 | 2.671
10.2.3 | 103244 | AR CONDICIONADO SPLIT INVERTER, HI-WALL (PAREDE), 9000 BTU/H, CICLO FRIO - FORNECIMENTO E INSTALAÇÃO. AF_11/2021_PE - BDI = 16,32 | SINAPI | UN | 1 | 2498.66 | 116.65 | 130.65 | 2659.14 | 2906.44 | 116.65 | 130.65 | 2659.14 | 2906.44 | 0.20285
10.2.4 | S12376 | Remoção de ar condicionado tipo Split | ORSE | un | 12 | 24.84 | 26.98 | 4.44 | 0 | 31.88 | 323.76 | 53.28 | 0 | 382.56 | 0.0267
10.3 | ENERGIA SOLAR | [12 empty] | 81284.38 | 5.673
10.3.1 | COM-45871337 | Sistema de geração de energia solar – capacidade 1500kwh - incluindo módulo de geração (placas), inversor, cabo, conector e demais insumos necessários para instalação com projeto e aprovação junto a concessionária (10/22). - BDI = 16,32 | Composições Próprias | un | 1 | 69879.97 | 0 | 0 | 81284.38 | 81284.38 | 0 | 0 | 81284.38 | 81284.38 | 5.673
11 | PAREDES E PAINÉIS | [12 empty] | 12400.71 | 0.86548
11.1 | DEMOLIÇÕES | [12 empty] | 703.41 | 0.049093
11.1.1 | S00017 | Demolição de reboco | ORSE | m2 | 13.05 | 8.42 | 8.3 | 2.27 | 0 | 10.81 | 108.32 | 29.62 | 0 | 141.07 | 0.0098456
11.1.2 | 97638 | REMOÇÃO DE CHAPAS E PERFIS DE DRYWALL, DE FORMA MANUAL, SEM REAPROVEITAMENTO. AF_09/2023 | SINAPI | M2 | 46.94 | 9.33 | 7.34 | 4.2 | 0 | 11.98 | 344.54 | 197.15 | 0 | 562.34 | 0.039247
11.2 | ALVENARIAS E ACABAMENTOS | [12 empty] | 11697.3 | 0.81638
11.2.1 | 103329 | ALVENARIA DE VEDAÇÃO DE BLOCOS CERÂMICOS FURADOS NA HORIZONTAL DE 9X19X19 CM (ESPESSURA 9 CM) E ARGAMASSA DE ASSENTAMENTO COM PREPARO MANUAL. AF_12/2021 | SINAPI | M2 | 41.9 | 97.79 | 52.24 | 70.25 | 0 | 125.51 | 2188.86 | 2943.48 | 0 | 5258.87 | 0.36703
11.2.2 | 87878 | CHAPISCO APLICADO EM ALVENARIAS E ESTRUTURAS DE CONCRETO INTERNAS, COM COLHER DE PEDREIRO. ARGAMASSA TRAÇO 1:3 COM PREPARO MANUAL. AF_10/2022 | SINAPI | M2 | 83.8 | 5.3 | 2.68 | 3.96 | 0 | 6.8 | 224.58 | 331.85 | 0 | 569.84 | 0.039771
11.2.3 | 89173 | (COMPOSIÇÃO REPRESENTATIVA) DO SERVIÇO DE EMBOÇO/MASSA ÚNICA, APLICADO MANUALMENTE, TRAÇO 1:2:8, EM BETONEIRA DE 400L, PAREDES INTERNAS, COM EXECUÇÃO DE TALISCAS, EDIFICAÇÃO HABITACIONAL UNIFAMILIAR (CASAS) E EDIFICAÇÃO PÚBLICA PADRÃO. AF_12/2014 | SINAPI | M2 | 83.8 | 40.45 | 18.03 | 32.8 | 0.08 | 51.92 | 1510.91 | 2748.64 | 6.7 | 4350.9 | 0.30366
11.2.4 | 98556 | IMPERMEABILIZAÇÃO DE SUPERFÍCIE COM ARGAMASSA POLIMÉRICA / MEMBRANA ACRÍLICA, 4 DEMÃOS, REFORÇADA COM VÉU DE POLIÉSTER (MAV). AF_09/2023 | SINAPI | M2 | 20.59 | 57.43 | 26.38 | 45.88 | 0 | 73.71 | 543.16 | 944.67 | 0 | 1517.69 | 0.10592
12 | REDE LÓGICA | [12 empty] | 31376.94 | 2.1899
12.1 | 059455 | PONTO DE REDE - INCLUINDO RASGO, QUEBRA, CHUMBAMENTO, ELETRODUTO, CABO, CX 2" x 4" + 2 TOMADAS RJ-45 KEYSTONE E CERTIFICAÇÃO DO PONTO COM EMISSÃO DE RELATÓRIO | SINAPI | UN | 35 | 548.75 | 124.26 | 575.35 | 0 | 704.32 | 4349.1 | 20137.25 | 0 | 24651.2 | 1.7205
12.2 | S03400 | Fornecimento e instalação de eletrocalha perfurada 200 x 50 x 3000 mm (ref. mopa ou similar) | ORSE | m | 47.35 | 44.02 | 16.18 | 40.04 | 0 | 56.5 | 766.12 | 1895.89 | 0 | 2675.28 | 0.18671
12.3 | COMP-849515 | Infra estrutura para entrada da Rede de Fibra | Composições Próprias | Un | 2 | 1577.9 | 592.43 | 1414.34 | 0 | 2025.23 | 1184.86 | 2828.68 | 0 | 4050.46 | 0.28269
13 | ESQUADRIAS | [12 empty] | 76593.83 | 5.3457
13.1 | PORTAS | [12 empty] | 67942.73 | 4.7419
13.1.1 | RETIRADA/REMOÇÃO DE PORTAS | [12 empty] | 624.35 | 0.043575
13.1.1.1 | 97644 | REMOÇÃO DE PORTAS, DE FORMA MANUAL, SEM REAPROVEITAMENTO. AF_09/2023 | SINAPI | M2 | 47.99 | 10.14 | 7.7 | 4.82 | 0 | 13.01 | 369.52 | 231.31 | 0 | 624.35 | 0.043575
13.1.2 | PORTAS DE MADEIRA | [12 empty] | 30740.36 | 2.1454
13.1.2.1 | 90791 | KIT DE PORTA-PRONTA DE MADEIRA EM ACABAMENTO MELAMÍNICO BRANCO, FOLHA PESADA OU SUPERPESADA, 80X210CM, FIXAÇÃO COM PREENCHIMENTO PARCIAL DE ESPUMA EXPANSIVA - FORNECIMENTO E INSTALAÇÃO. AF_12/2019 | SINAPI | UN | 17 | 1088.48 | 26.84 | 1368.89 | 0 | 1397.06 | 456.28 | 23271.13 | 0 | 23750.02 | 1.6576
13.1.2.2 | 91306 | FECHADURA DE EMBUTIR PARA PORTAS INTERNAS, COMPLETA, ACABAMENTO PADRÃO MÉDIO, COM EXECUÇÃO DE FURO - FORNECIMENTO E INSTALAÇÃO. AF_12/2019 | SINAPI | UN | 12 | 161.62 | 27.43 | 178.65 | 0 | 207.44 | 329.16 | 2143.8 | 0 | 2489.28 | 0.17373
13.1.2.3 | 90789 | KIT DE PORTA-PRONTA DE MADEIRA EM ACABAMENTO MELAMÍNICO BRANCO, FOLHA LEVE OU MÉDIA, 70X210CM, EXCLUSIVE FECHADURA, FIXAÇÃO COM PREENCHIMENTO PARCIAL DE ESPUMA EXPANSIVA - FORNECIMENTO E INSTALAÇÃO. AF_12/2019 | SINAPI | UN | 3 | 899.59 | 18.15 | 1135.58 | 0 | 1154.62 | 54.45 | 3406.74 | 0 | 3463.86 | 0.24175
13.1.2.4 | 90831 | FECHADURA DE EMBUTIR PARA PORTA DE BANHEIRO, COMPLETA, ACABAMENTO PADRÃO MÉDIO, INCLUSO EXECUÇÃO DE FURO - FORNECIMENTO E INSTALAÇÃO. AF_12/2019 | SINAPI | UN | 5 | 161.62 | 27.43 | 178.65 | 0 | 207.44 | 137.15 | 893.25 | 0 | 1037.2 | 0.072389
13.1.3 | PORTAS DE VIDRO | [12 empty] | 36578.02 | 2.5529
13.1.3.1 | 102185 | PORTA DE ABRIR COM MOLA HIDRÁULICA, EM VIDRO TEMPERADO, 2 FOLHAS DE 90X210 CM, ESPESSURA DD 10MM, INCLUSIVE ACESSÓRIOS. AF_01/2021 | SINAPI | UN | 3 | 4793.54 | 265.24 | 5871.27 | 0 | 6152.51 | 795.72 | 17613.81 | 0 | 18457.53 | 1.2882
13.1.3.2 | 102189 | JOGO DE FERRAGENS CROMADAS PARA PORTA DE VIDRO TEMPERADO, UMA FOLHA COMPOSTO DE DOBRADICAS SUPERIOR E INFERIOR, TRINCO, FECHADURA, CONTRA FECHADURA COM CAPUCHINHO SEM MOLA E PUXADOR. AF_01/2021 | SINAPI | UN | 6 | 267.24 | 79.2 | 259.01 | 0 | 343 | 475.2 | 1554.06 | 0 | 2058 | 0.14363
13.1.3.3 | 102188 | MOLA HIDRAULICA DE PISO PARA PORTA DE VIDRO TEMPERADO. AF_01/2021 | SINAPI | UN | 6 | 984.54 | 71.32 | 1188.03 | 0 | 1263.66 | 427.92 | 7128.18 | 0 | 7581.96 | 0.52916
13.1.3.4 | S09733 | Puxador duplo para porta, em alumínio polido, ø = 1", l= 40cm, ref. 3008, da Vesfer ou similar | ORSE | Un | 6 | 251.38 | 8.05 | 314.46 | 0 | 322.65 | 48.3 | 1886.76 | 0 | 1935.9 | 0.13511
13.1.3.5 | COMP-943753 | CABINE ECLUSA DE VIDRO TEMPERADO 10mm, INCLUINDO PORTA | Composições Próprias | un | 1 | 5099.05 | 169.78 | 6290.63 | 0 | 6544.63 | 169.78 | 6290.63 | 0 | 6544.63 | 0.45677
13.2 | JANELAS | [12 empty] | 8651.1 | 0.60378
13.2.1 | 99821 | LIMPEZA DE JANELA DE VIDRO COM CAIXILHO EM AÇO/ALUMÍNIO/PVC. AF_04/2019 | SINAPI | M2 | 38.14 | 3.24 | 1.55 | 2.49 | 0 | 4.16 | 59.12 | 94.97 | 0 | 158.66 | 0.011073
13.2.2 | S01841 | Revisão de esquadrias de alumínio | ORSE | m2 | 38.14 | 134.33 | 124.46 | 45.66 | 0 | 172.41 | 4746.9 | 1741.47 | 0 | 6575.72 | 0.45894
13.2.3 | S02311 | Pintura de acabamento com lixamento, aplicação de 01 demão de tinta à base de zarcão e 02 demãos de tinta esmalte | ORSE | m2 | 53.78 | 27.77 | 18.44 | 16.78 | 0 | 35.64 | 991.7 | 902.42 | 0 | 1916.72 | 0.13377
14 | FORROS E ACABAMENTOS | [12 empty] | 157701.95 | 11.0064
14.1 | FORROS | [12 empty] | 8049.66 | 0.56181
14.1.1 | COMP-899269 | FORRO DE ACÚSTICO PVC, LISO, PARA AMBIENTES INTERNOS (0,625 X 0,625)M, INCLUSIVE ESTRUTURA DE FIXAÇÃO | Composições Próprias | M² | 55.78 | 105.71 | 0 | 135.68 | 0 | 135.68 | 0 | 7568.23 | 0 | 7568.23 | 0.52821
14.1.2 | S00012 | Demolição de forros | ORSE | m2 | 48.58 | 7.72 | 7.71 | 1.99 | 0 | 9.91 | 374.55 | 96.67 | 0 | 481.43 | 0.0336
14.2 | REVESTIMENTO METÁLICO EM ALUMÍNIO COMPOSTO | [12 empty] | 149652.29 | 10.4446
14.2.1 | S05057 | Revestimento metálico em alumínio composto (Alucobond), e=0,3mm, pintura Kaynar 500 composta por seis camadas, inclusive estrutura metálica auxiliar em perfil de viga "U" de 2" - fornecimento e montagem | ORSE | m2 | 217.24 | 505.25 | 0 | 587.71 | 0 | 648.49 | 0 | 127674.12 | 0 | 140877.97 | 9.8322
14.2.2 | COMP-318686 | Remoção de chapas em ACM de estrutura. | Composições Próprias | m² | 217.24 | 31.47 | 6.51 | 0 | 33.88 | 40.39 | 1414.23 | 0 | 7360.09 | 8774.32 | 0.61238
15 | PINTURA | [12 empty] | 77937.28 | 5.4394
15.1 | PINTURA DA EDIFICAÇÃO | [12 empty] | 53953.43 | 3.7655
15.1.1 | PINTURTA INTERNA | [12 empty] | 32051.74 | 2.237
15.1.1.1 | S07725 | Remoção de pintura látex (raspagem e/ou lixamento e/ou escovação) | ORSE | m2 | 716.4 | 6.73 | 6.64 | 1.81 | 0 | 8.64 | 4756.9 | 1296.68 | 0 | 6189.7 | 0.43199
15.1.1.2 | 88485 | FUNDO SELADOR ACRÍLICO, APLICAÇÃO MANUAL EM PAREDE, UMA DEMÃO. AF_04/2023 | SINAPI | M2 | 716.4 | 3.7 | 1.89 | 2.74 | 0 | 4.75 | 1354 | 1962.94 | 0 | 3402.9 | 0.2375
15.1.1.3 | 88495 | EMASSAMENTO COM MASSA LÁTEX, APLICAÇÃO EM PAREDE, UMA DEMÃO, LIXAMENTO MANUAL. AF_04/2023 | SINAPI | M2 | 716.4 | 11.7 | 6.98 | 7.59 | 0 | 15.02 | 5000.47 | 5437.48 | 0 | 10760.33 | 0.75099
15.1.1.4 | 88489 | PINTURA LÁTEX ACRÍLICA PREMIUM, APLICAÇÃO MANUAL EM PAREDES, DUAS DEMÃOS. AF_04/2023 | SINAPI | M2 | 716.4 | 12.72 | 4.63 | 11.39 | 0 | 16.33 | 3316.93 | 8159.8 | 0 | 11698.81 | 0.81649
15.1.2 | PINTURA EXTERNA | [12 empty] | 21901.69 | 1.5286
15.1.2.1 | S07725 | Remoção de pintura látex (raspagem e/ou lixamento e/ou escovação) | ORSE | m2 | 375.93 | 6.73 | 6.64 | 1.81 | 0 | 8.64 | 2496.18 | 680.43 | 0 | 3248.04 | 0.22669
15.1.2.2 | 96130 | APLICAÇÃO MANUAL DE MASSA ACRÍLICA EM PAREDES EXTERNAS DE CASAS, UMA DEMÃO. AF_03/2024 | SINAPI | M2 | 375.93 | 19.07 | 11.03 | 12.75 | 0 | 24.48 | 4146.51 | 4793.11 | 0 | 9202.77 | 0.64228
15.1.2.3 | 88415 | APLICAÇÃO MANUAL DE FUNDO SELADOR ACRÍLICO EM PAREDES EXTERNAS DE CASAS. AF_03/2024 | SINAPI | M2 | 375.93 | 4.04 | 1.44 | 3.65 | 0 | 5.19 | 541.34 | 1372.15 | 0 | 1951.08 | 0.13617
15.1.2.4 | 95626 | APLICAÇÃO MANUAL DE TINTA LÁTEX ACRÍLICA EM PAREDE EXTERNAS DE CASAS, DUAS DEMÃOS. AF_03/2024 | SINAPI | M2 | 375.93 | 15.54 | 7.3 | 12.18 | 0 | 19.95 | 2744.29 | 4578.83 | 0 | 7499.8 | 0.52343
15.2 | PINTURA MUROS/MURETAS/GRADIS | [12 empty] | 23983.85 | 1.6739
15.2.1 | S07725 | Remoção de pintura látex (raspagem e/ou lixamento e/ou escovação) | ORSE | m2 | 391.8 | 6.73 | 6.64 | 1.81 | 0 | 8.64 | 2601.55 | 709.16 | 0 | 3385.15 | 0.23626
15.2.2 | S07695 | Pintura de Gradil Metálico, confeccionado com barras chata 1 1/4" x 3/16", em módulos 16x16cm, ou tijolinho 20x10cm, com 01 demão de tinta anti-corrosiva - zarcão e 02 demãos de esmalte sintético (medir somente uma vez) | ORSE | m2 | 32.48 | 27.77 | 18.44 | 16.78 | 0 | 35.64 | 598.93 | 545.02 | 0 | 1157.59 | 0.080791
15.2.3 | 96130 | APLICAÇÃO MANUAL DE MASSA ACRÍLICA EM PAREDES EXTERNAS DE CASAS, UMA DEMÃO. AF_03/2024 | SINAPI | M2 | 391.8 | 19.07 | 11.03 | 12.75 | 0 | 24.48 | 4321.55 | 4995.45 | 0 | 9591.26 | 0.6694
15.2.4 | 88415 | APLICAÇÃO MANUAL DE FUNDO SELADOR ACRÍLICO EM PAREDES EXTERNAS DE CASAS. AF_03/2024 | SINAPI | M2 | 391.8 | 4.04 | 1.44 | 3.65 | 0 | 5.19 | 564.19 | 1430.07 | 0 | 2033.44 | 0.14192
15.2.5 | 95626 | APLICAÇÃO MANUAL DE TINTA LÁTEX ACRÍLICA EM PAREDE EXTERNAS DE CASAS, DUAS DEMÃOS. AF_03/2024 | SINAPI | M2 | 391.8 | 15.54 | 7.3 | 12.18 | 0 | 19.95 | 2860.14 | 4772.12 | 0 | 7816.41 | 0.54553
16 | PAVIMENTAÇÃO - EXTERNA | [12 empty] | 46392.34 | 3.2378
16.1 | DEMOLIÇÕES E LIMPEZAS | [12 empty] | 5390.67 | 0.37623
16.1.1 | 104790 | DEMOLIÇÃO DE PISO DE CONCRETO SIMPLES, DE FORMA MECANIZADA COM MARTELETE, SEM REAPROVEITAMENTO. AF_09/2023 | SINAPI | M3 | 24.06 | 125.85 | 63.61 | 51.58 | 43.59 | 161.53 | 1530.46 | 1241.02 | 1048.78 | 3886.41 | 0.27124
16.1.2 | 100982 | CARGA, MANOBRA E DESCARGA DE ENTULHO EM CAMINHÃO BASCULANTE 10 M³ - CARGA COM ESCAVADEIRA HIDRÁULICA (CAÇAMBA DE 0,80 M³ / 111 HP) E DESCARGA LIVRE (UNIDADE: M3). AF_07/2020 | SINAPI | M3 | 28.87 | 10.19 | 2.14 | 5.46 | 5.43 | 13.08 | 61.78 | 157.63 | 156.76 | 377.62 | 0.026355
16.1.3 | 99814 | LIMPEZA DE SUPERFÍCIE COM JATO DE ALTA PRESSÃO. AF_04/2019 | SINAPI | M2 | 412.69 | 2.13 | 1.51 | 1.09 | 0.01 | 2.73 | 623.16 | 449.83 | 4.13 | 1126.64 | 0.078631
16.2 | PAVIMENTAÇÃO | [12 empty] | 41001.67 | 2.8616
16.2.1 | S94994S | Execução de passeio (calçada) ou piso de concreto com concreto moldado in loco, feito em obra, acabamento convencional, espessura 8 cm, armado. af_08/2022 | ORSE | m2 | 216.65 | 93.24 | 20.81 | 97.93 | 0.13 | 119.67 | 4508.49 | 21216.54 | 28.16 | 25926.51 | 1.8095
16.2.2 | 102492 | PINTURA DE PISO COM TINTA ACRÍLICA, APLICAÇÃO MANUAL, 3 DEMÃOS, INCLUSO FUNDO PREPARADOR. AF_05/2021 | SINAPI | M2 | 269.47 | 25.98 | 10.88 | 21.76 | 0 | 33.35 | 2931.83 | 5863.67 | 0 | 8986.82 | 0.62721
16.2.3 | 102500 | PINTURA DE DEMARCAÇÃO DE VAGA COM TINTA ACRÍLICA, E = 10 CM, APLICAÇÃO MANUAL. AF_05/2021 | SINAPI | M | 68.25 | 4.44 | 2.48 | 3.06 | 0 | 5.7 | 169.26 | 208.85 | 0 | 389.03 | 0.027151
16.2.4 | 102513 | PINTURA DE SÍMBOLOS E TEXTOS COM TINTA ACRÍLICA, DEMARCAÇÃO COM FITA ADESIVA E APLICAÇÃO COM ROLO. AF_05/2021 | SINAPI | M2 | 15.6 | 47.93 | 28.63 | 31.04 | 0 | 61.52 | 446.63 | 484.23 | 0 | 959.71 | 0.066981
16.2.5 | 00038135 | PISO TATIL / PODOTATIL, LADRILHO HIDRAULICO / CONCRETO, *25 X 25* CM, E= *2,5* CM, PADRAO TATIL ALERTA OU DIRECIONAL, COR AMARELA | SINAPI | M2 | 8.96 | 108.38 | 0 | 139.11 | 0 | 139.11 | 0 | 1246.43 | 0 | 1246.43 | 0.086991
16.2.6 | 103946 | PLANTIO DE GRAMA ESMERALDA OU SÃO CARLOS OU CURITIBANA, EM PLACAS. AF_07/2024 | SINAPI | M2 | 41.8 | 25.85 | 2.81 | 30.17 | 0 | 33.18 | 117.46 | 1261.1 | 0 | 1386.92 | 0.096797
16.2.7 | 92406 | EXECUÇÃO DE PAVIMENTO EM PISO INTERTRAVADO, COM BLOCO 16 FACES DE 22 X 11 CM, ESPESSURA 10 CM. AF_10/2022 | SINAPI | M2 | 12.5 | 131.28 | 9.27 | 158.27 | 0.3 | 168.5 | 115.88 | 1978.38 | 3.75 | 2106.25 | 0.147
17 | PAVIMENTAÇÃO - INTERNA | [12 empty] | 51200.39 | 3.5734
17.1 | 88650 | RODAPÉ CERÂMICO DE 7CM DE ALTURA COM PLACAS TIPO ESMALTADA DE DIMENSÕES 60X60CM. AF_02/2023 | SINAPI | M | 252.26 | 13.06 | 2.91 | 13.71 | 0 | 16.76 | 734.08 | 3458.48 | 0 | 4227.88 | 0.29507
17.2 | 87263 | REVESTIMENTO CERÂMICO PARA PISO COM PLACAS TIPO PORCELANATO DE DIMENSÕES 60X60 CM APLICADA EM AMBIENTES DE ÁREA MAIOR QUE 10 M². AF_02/2023_PE | SINAPI | M2 | 267.3 | 130.76 | 17.02 | 149.98 | 0 | 167.83 | 4549.45 | 40089.65 | 0 | 44860.96 | 3.131
17.3 | I13146 | Soleira de Quartzito arabescato escuro polido 17 x 2cm | ORSE | m | 7 | 235.02 | 0 | 301.65 | 0 | 301.65 | 0 | 2111.55 | 0 | 2111.55 | 0.14737
18 | INSTALAÇÕES DE COMBATE A INCÊNDIO | [12 empty] | 4065.51 | 0.28374
18.1 | 101907 | EXTINTOR DE INCÊNDIO PORTÁTIL COM CARGA DE CO2 DE 6 KG, CLASSE BC - FORNECIMENTO E INSTALAÇÃO. AF_10/2020_PE - BDI = 16,32 | SINAPI | UN | 3 | 702.74 | 18.93 | 798.5 | 0 | 817.43 | 56.79 | 2395.5 | 0 | 2452.29 | 0.17115
18.2 | 00010892 | EXTINTOR DE INCENDIO PORTATIL COM CARGA DE PO QUIMICO SECO (PQS) DE 6 KG, CLASSE BC - BDI = 16,32 | SINAPI | UN | 1 | 225.5 | 0 | 262.3 | 0 | 262.3 | 0 | 262.3 | 0 | 262.3 | 0.018307
18.3 | MPAM - INC - 001 | SUPORTE DE PAREDE PARA EXTINTOR | SBC | UN | 4 | 24.45 | 25.39 | 5.59 | 0 | 31.38 | 101.56 | 22.36 | 0 | 125.52 | 0.0087604
18.4 | S12312 | Luminária de emergência, tipo balizamento, com autonomia de 3h, modelo LED - 3000 lumens, SEGURIMAX ou similarr - BDI = 16,32 | ORSE | un | 2 | 284.64 | 24.45 | 306.64 | 0 | 331.09 | 48.9 | 613.28 | 0 | 662.18 | 0.046215
18.5 | 97599 | LUMINÁRIA DE EMERGÊNCIA, COM 30 LÂMPADAS LED DE 2 W, SEM REATOR - FORNECIMENTO E INSTALAÇÃO. AF_09/2024 - BDI = 16,32 | SINAPI | UN | 5 | 25.97 | 7.06 | 23.15 | 0 | 30.21 | 35.3 | 115.75 | 0 | 151.05 | 0.010542
18.6 | 00037539 | PLACA DE SINALIZACAO DE SEGURANCA CONTRA INCENDIO, FOTOLUMINESCENTE, RETANGULAR, *13 X 26* CM, EM PVC *2* MM ANTI-CHAMAS (SIMBOLOS, CORES E PICTOGRAMAS CONFORME NBR 16820) - BDI = 16,32 | SINAPI | UN | 7 | 21.9 | 0 | 25.47 | 0 | 25.47 | 0 | 178.29 | 0 | 178.29 | 0.012443
18.7 | S11621 | Fita auto adesiva fotoluminescente "9m" l=2,5cm ou similar | ORSE | m | 4 | 25.14 | 1.32 | 30.91 | 0 | 32.27 | 5.28 | 123.64 | 0 | 129.08 | 0.0090088
18.8 | S12888 | Placa de sinalizacao, fotoluminescente, em pvc , com logotipo "Extintor de incêndio portátil"- Placa E5 | ORSE | un | 4 | 16.42 | 3.32 | 17.66 | 0 | 21.08 | 13.28 | 70.64 | 0 | 84.32 | 0.0058849
18.9 | I11558 | Fita de demarcação PVC 15mmx50m - (amarela, vermelha, branca, preta, etc.) | ORSE | m | 32 | 0.5 | 0 | 0.64 | 0 | 0.64 | 0 | 20.48 | 0 | 20.48 | 0.0014294
19 | COMUNICAÇÃO VISUAL | [12 empty] | 27052.54 | 1.8881
19.1 | S12042 | Letra em aço inox escovado/polido 15 x 15cm - instalado | ORSE | un | 98 | 84.91 | 5.61 | 103.26 | 0 | 108.98 | 549.78 | 10119.48 | 0 | 10680.04 | 0.74539
19.2 | COMP-742606 | Logomarca do MPAM, confecionada em ACM, med. Ø 2.750,00mm para a fixação em fachada - Fornecimento e instalação | Composições Próprias | UN | 1 | 5100 | 0 | 5932.32 | 0 | 6545.85 | 0 | 5932.32 | 0 | 6545.85 | 0.45685
19.3 | S10563 | Mapa tátil em ferro fundido medindo 70 x 50cm, com suporte em chapa em ferro 1" e tubo de ferro galvanizado ø=4", pintados e placa em granito cinza andorinha | ORSE | un | 1 | 4838.51 | 79.72 | 6128.94 | 0 | 6210.23 | 79.72 | 6128.94 | 0 | 6210.23 | 0.43343
19.4 | S10719 | Placa de indicativa em acrílico e adesivo, com sinalização para deficientes, dim.: 12 x 30 cm | ORSE | Un | 20 | 52.82 | 0 | 67.79 | 0 | 67.79 | 0 | 1355.8 | 0 | 1355.8 | 0.094625
19.5 | 00010848 | PLACA DE INAUGURACAO METALICA, *40* CM X *60* CM | SINAPI | UN | 1 | 1206.01 | 0 | 1547.91 | 0 | 1547.91 | 0 | 1547.91 | 0 | 1547.91 | 0.10803
19.6 | S12904 | Adesivo cortado eletronicamente, Puxe-Empurre, dimensões:50 x 10cm. | ORSE | un | 16 | 16.99 | 3.32 | 18.39 | 0 | 21.81 | 53.12 | 294.24 | 0 | 348.96 | 0.024355
19.7 | INS-656022 | VINIL AUTO-ADESIVO FOSCO OU BRILHANTE | Composições Próprias | m² | 5 | 32.55 | 0 | 41.78 | 0 | 41.78 | 0 | 208.9 | 0 | 208.9 | 0.01458
19.8 | I11392 | Adesivo em vinil para plotagem em letreiro de chapa galvanizada (c/aplicação) | ORSE | m2 | 0.78 | 154.67 | 0 | 198.52 | 0 | 198.52 | 0 | 154.85 | 0 | 154.85 | 0.010807
20 | LIMPEZA | [12 empty] | 18559 | 1.2953
20.1 | COMP-175824 | LIMPEZA PERMANENTE E FINAL DA OBRA | Composições Próprias | mês | 5 | 2891.94 | 2816.31 | 800.58 | 83.52 | 3711.8 | 14081.55 | 4002.9 | 417.6 | 18559 | 1.2953
[12 empty] | VALOR BDI TOTAL: |  | 294158.74
[12 empty] | VALOR ORÇAMENTO: |  | 1138660.34
[12 empty] | VALOR TOTAL: |  | 1432819.08

## RESUMO
1 | ADMINISTRAÇÃO DA OBRA |  | 317953.73 | 22.1908
2 | SERVIÇOS INICIAIS |  | 91146.23 | 6.3613
3 | COBERTURA / TELHADO |  | 106253.33 | 7.4157
4 | INSTALAÇÕES ELÉTRICAS |  | 57769.66 | 4.0319
5 | INSTALAÇÕES HIDROSSANITÁRIAS |  | 42139.37 | 2.941
6 | DEPÓSITO DE RESÍDUOS/LIXEIRA |  | 2879.5 | 0.20097
7 | BANHEIROS RECEPÇÃO |  | 36078.62 | 2.518
8 | BANHEIROS INTERNOS |  | 11982.48 | 0.83629
9 | COPA E ÁREA DE SERVIÇO |  | 9475.03 | 0.66129
10 | MÁQUINAS E EQUIPAMENTOS |  | 253860.64 | 17.7176
11 | PAREDES E PAINÉIS |  | 12400.71 | 0.86548
12 | REDE LÓGICA |  | 31376.94 | 2.1899
13 | ESQUADRIAS |  | 76593.83 | 5.3457
14 | FORROS E ACABAMENTOS |  | 157701.95 | 11.0064
15 | PINTURA |  | 77937.28 | 5.4394
16 | PAVIMENTAÇÃO - EXTERNA |  | 46392.34 | 3.2378
17 | PAVIMENTAÇÃO - INTERNA |  | 51200.39 | 3.5734
18 | INSTALAÇÕES DE COMBATE A INCÊNDIO |  | 4065.51 | 0.28374
19 | COMUNICAÇÃO VISUAL |  | 27052.54 | 1.8881
20 | LIMPEZA |  | 18559 | 1.2953
|  | VALOR BDI TOTAL: | 294158.74 | 100
|  | VALOR ORÇAMENTO: | 1138660.34
|  | VALOR TOTAL: | 1432819.08

## MEMORIA DE CALCULO
1.1.1. 90777 ENGENHEIRO CIVIL DE OBRA JUNIOR COM ENCARGOS COMPLEMENTARES (H)
QTD
dias úteis x tempo de obra (mês) x horas/dia | 15*5*6 | 450 | 450
450
TOTAL DA MEMÓRIA DE CÁLCULO: 450,00
1.1.2. 93572 ENCARREGADO GERAL DE OBRAS COM ENCARGOS COMPLEMENTARES (MES)
QTD
tempo de obra (mês) | 5 | 5 | 5
5
TOTAL DA MEMÓRIA DE CÁLCULO: 5,00
1.1.3. 00041776 VIGIA NOTURNO, HORA EFETIVAMENTE TRABALHADA DE 22 H AS 5 H (COM ADICIONAL NOTURNO) (H)
QTD
Horas trabalhadas/dia x dias x tempo de obra (mês) | 7*30*5 | 1050 | 1050
1050
TOTAL DA MEMÓRIA DE CÁLCULO: 1.050,00
1.3.1. 00037370 ALIMENTACAO - HORISTA (COLETADO CAIXA - ENCARGOS COMPLEMENTARES) (H)
QTD
| 14860 | 14860 | 14860
14860
TOTAL DA MEMÓRIA DE CÁLCULO: 14.860,00
1.3.2. 00037371 TRANSPORTE - HORISTA (COLETADO CAIXA - ENCARGOS COMPLEMENTARES) (H)
QTD
| 14860 | 14860 | 14860
14860
TOTAL DA MEMÓRIA DE CÁLCULO: 14.860,00
1.3.3. 00037372 EXAMES - HORISTA (COLETADO CAIXA - ENCARGOS COMPLEMENTARES) (H)
QTD
| 14860 | 14860 | 14860
14860
TOTAL DA MEMÓRIA DE CÁLCULO: 14.860,00
1.3.4. 00037373 SEGURO - HORISTA (COLETADO CAIXA - ENCARGOS COMPLEMENTARES) (H)
QTD
| 14860 | 14860 | 14860
14860
TOTAL DA MEMÓRIA DE CÁLCULO: 14.860,00
1.3.5. MPAM - 001 EPI e Ferramental (equipe até 10 funcionários) (Mês)
QTD
Tempo de execução de serviços | 5 | 5 | 5
5
TOTAL DA MEMÓRIA DE CÁLCULO: 5,00
1.4.1. I14349 Projeto Elétrico - Edificações comuns, incluindo área urbanizada. (m²)
QTD
Edificação da PJ de Iranduba | 82,35 | 82.35 | 82.35
82.35
TOTAL DA MEMÓRIA DE CÁLCULO: 82,35
2.1.1. 100953 TRANSPORTE COM CAMINHÃO CARROCERIA COM GUINDAUTO (MUNCK), MOMENTO MÁXIMO DE CARGA 11,7 TM, EM VIA URBANA PAVIMENTADA, ADICIONAL PARA DMT EXCEDENTE A 30 KM (UNIDADE: TXKM). AF_07/2020 (TXKM)
QTD
Transporte dos insumos e ferramental da obra X Distância | 94*38,1 | 3581.4 | 3581.4
Transporte de material/ferramental X Distância | 46*38,1 | 1752.6 | 1752.6
5334
TOTAL DA MEMÓRIA DE CÁLCULO: 5.334,00
2.2.1. 103689 FORNECIMENTO E INSTALAÇÃO DE PLACA DE OBRA COM CHAPA GALVANIZADA E ESTRUTURA DE MADEIRA. AF_03/2022_PS (M2)
QTD
Placa da Obra | 3*2 | 6 | 6
6
TOTAL DA MEMÓRIA DE CÁLCULO: 6,00
2.2.3. S98459S Tapume com telha metálica. af_03/2024 (m2)
QTD
| 19,5*2,5 | 48.75 | 48.75
48.75
TOTAL DA MEMÓRIA DE CÁLCULO: 48,75
2.2.8. S97637S Remoção de tapume/ chapas metálicas e de madeira, de forma manual, sem reaproveitamento. af_09/2023 (m2)
QTD
Quant. de tapume instalado | 48,75 | 48.75 | 48.75
48.75
TOTAL DA MEMÓRIA DE CÁLCULO: 48,75
2.2.9. 98524 LIMPEZA MANUAL DE VEGETAÇÃO EM TERRENO COM ENXADA. AF_03/2024 (M2)
QTD
ÁREA FRONTAL | 21,45+20,35 | 41.8 | 41.8
ÁREA LATERAL | 2,7*23,35 | 63.05 | 63.05
ÁREA DOS FUNDOS | 198,8 | 198.8 | 198.8
303.65
TOTAL DA MEMÓRIA DE CÁLCULO: 303,65
3.1.1. S00043 Retirada de calha (m)
QTD
Calhas | 17,85+16,7+(17,85+3,75+1,45)+10,5 | 68.1 | 68.1
68.1
TOTAL DA MEMÓRIA DE CÁLCULO: 68,10
3.1.2. 97622 DEMOLIÇÃO DE ALVENARIA DE BLOCO FURADO, DE FORMA MANUAL, SEM REAPROVEITAMENTO. AF_09/2023 (M3)
QTD
| 1,2*1,2*0,2 | 0.29 | 0.29
0.29
TOTAL DA MEMÓRIA DE CÁLCULO: 0,29
3.1.4. S07218 Remoção de impermeabilização com manta asfaltica (m2)
QTD
Calhas | ((17,85*2)+(5,95*2)+(8,85)+(16,7)*0,6)+((17,84+17,85+5,95+5,95+16,7)*0,2) | 79.33 | 79.33
79.33
TOTAL DA MEMÓRIA DE CÁLCULO: 79,33
3.2.1. 100327 RUFO EXTERNO/INTERNO EM CHAPA DE AÇO GALVANIZADO NÚMERO 26, CORTE DE 33 CM, INCLUSO IÇAMENTO. AF_07/2019 (M)
QTD
Acabamentos parede x telhas | (0,9+0,5+6,9+6,9)+(17,85-1,2)+(4,95+3,75)+8,85+(3,43*5)+(17,85+3,75+0,85) | 89 | 89
89
TOTAL DA MEMÓRIA DE CÁLCULO: 89,00
3.2.2. 94216 TELHAMENTO COM TELHA METÁLICA TERMOACÚSTICA E = 30 MM, COM ATÉ 2 ÁGUAS, INCLUSO IÇAMENTO. AF_07/2019 (M2)
QTD
área total de telhados | 282,43 | 282.43 | 282.43
282.43
TOTAL DA MEMÓRIA DE CÁLCULO: 282,43
3.3.1. 94228 CALHA EM CHAPA DE AÇO GALVANIZADO NÚMERO 24, DESENVOLVIMENTO DE 50 CM, INCLUSO TRANSPORTE VERTICAL. AF_07/2019 (M)
QTD
Edificação - Cobertura | 17,85+16,70+(17+5,95)+10,50 | 68 | 68
68
TOTAL DA MEMÓRIA DE CÁLCULO: 68,00
3.3.2. 89578 TUBO PVC, SÉRIE R, ÁGUA PLUVIAL, DN 100 MM, FORNECIDO E INSTALADO EM CONDUTORES VERTICAIS DE ÁGUAS PLUVIAIS. AF_06/2022 (M)
QTD
Descidas das águas pluvias, incluindo telhado das cxs d'água | 7*3,2 | 22.4 | 22.4
22.4
TOTAL DA MEMÓRIA DE CÁLCULO: 22,40
3.3.3. S04283 Ralo hemisférico em fº fº, tipo abacaxi Ø 100mm (un)
QTD
Para atendimento às descidas de águas pluviais, incluindo telhado das cxs d'água | 9 | 9 | 9
9
TOTAL DA MEMÓRIA DE CÁLCULO: 9,00
3.3.4. 98546 IMPERMEABILIZAÇÃO DE SUPERFÍCIE COM MANTA ASFÁLTICA, UMA CAMADA, INCLUSIVE APLICAÇÃO DE PRIMER ASFÁLTICO, E=4MM. AF_09/2023 (M2)
QTD
Calhas | ((17,85*2)+(5,95*2)+(8,85)+(16,7)*0,6)+((17,84+17,85+5,95+5,95+16,7)*0,2) | 79.33 | 79.33
79.33
TOTAL DA MEMÓRIA DE CÁLCULO: 79,33
4.1.1. CP-9493-S11301 Luminária em LED slim p/ iluminação púb,03 petalas,50W,lentes policarbonato,corpo alumínio,pint.anti-incrustantes, grau de prot. IP67, IK09,temp-cor 5000°K, IRC =>70%,v.útil 50.000 h,linha Street-Light (PICO-LE- LMSL-80), com poste de aço e base de concreto. (un)
QTD
Iluminação externa (fundos) | 4 | 4 | 4
4
TOTAL DA MEMÓRIA DE CÁLCULO: 4,00
4.1.2. 101512 ENTRADA DE ENERGIA ELÉTRICA, AÉREA, TRIFÁSICA, COM CAIXA DE EMBUTIR, CABO DE 35 MM2 E DISJUNTOR DIN 50A (NÃO INCLUSO O POSTE DE CONCRETO). AF_07/2020_PS (UN)
QTD
Reestruturação da entrada de energia elétrica | 1 | 1 | 1
1
TOTAL DA MEMÓRIA DE CÁLCULO: 1,00
4.1.4. 97600 REFLETOR EM ALUMÍNIO, DE SUPORTE E ALÇA, COM 1 LÂMPADA VAPOR DE MERCÚRIO DE 125 W, COM REATOR ALTO FATOR DE POTÊNCIA - FORNECIMENTO E INSTALAÇÃO. AF_02/2020 (UN)
QTD
Iluminação externa (frontal) | 2 | 2 | 2
2
TOTAL DA MEMÓRIA DE CÁLCULO: 2,00
4.1.5. S06410 Tampa de concreto para caixas de passagem 0,40x0,40mx0,07m (un)
QTD
Caixas de ins. elétrica danificadas | 4 | 4 | 4
4
TOTAL DA MEMÓRIA DE CÁLCULO: 4,00
4.1.6. S02952 Fornecimento de relé fotoelétrico indiv. 5a/127v, c/ base móvel (un)
QTD
Para iluminação externa | 3 | 3 | 3
3
TOTAL DA MEMÓRIA DE CÁLCULO: 3,00
4.2.1. 97660 REMOÇÃO DE INTERRUPTORES/TOMADAS ELÉTRICAS, DE FORMA MANUAL, SEM REAPROVEITAMENTO. AF_09/2023 (UN)
QTD
Total | 54+21 | 75 | 75
75
TOTAL DA MEMÓRIA DE CÁLCULO: 75,00
4.2.2. 97665 REMOÇÃO DE LUMINÁRIAS, DE FORMA MANUAL, SEM REAPROVEITAMENTO. AF_09/2023 (UN)
QTD
Recepção, Auditório | 4+9 | 13 | 13
Protocolo, circulação | 9+8 | 17 | 17
Banheiros da recepção | 3 | 3 | 3
Banheiros internos | 2 | 2 | 2
Almoxarifado, Sala de rec., Sala de Audiencia | 7 | 7 | 7
Promotorias | 4*4 | 16 | 16
Sala do Apoio Adm | 12 | 12 | 12
Copa e AS | 2 | 2 | 2
Luminárias externas | 4+4+5+3 | 16 | 16
88
TOTAL DA MEMÓRIA DE CÁLCULO: 88,00
4.3.1. COMP-194107 Luminária a LED tipo plafon 60x60cm 48w. Completa, com driver multitensão (100-250V) integrados à luminária. 30.000h de uso. (Un)
QTD
Substituição das luminárias retiradas por novo modelo | 88 | 88 | 88
88
TOTAL DA MEMÓRIA DE CÁLCULO: 88,00
4.3.2. 92016 TOMADA BAIXA DE EMBUTIR (3 MÓDULOS), 2P+T 10 A, INCLUINDO SUPORTE E PLACA - FORNECIMENTO E INSTALAÇÃO. AF_03/2023 (UN)
QTD
Auditório | 4 | 4 | 4
Recepção | 2 | 2 | 2
Circulação | 1 | 1 | 1
Protocolo | 4 | 4 | 4
Almoxarifado | 1 | 1 | 1
Copa e DML | 4 | 4 | 4
Rack, Arquivo 1 e 2 | 3 | 3 | 3
Sala de reunião | 4 | 4 | 4
Promotorias | 4*4 | 16 | 16
Sala de apoio | 8 | 8 | 8
47
TOTAL DA MEMÓRIA DE CÁLCULO: 47,00
4.3.3. 91992 TOMADA ALTA DE EMBUTIR (1 MÓDULO), 2P+T 10 A, INCLUINDO SUPORTE E PLACA - FORNECIMENTO E INSTALAÇÃO. AF_03/2023 (UN)
QTD
Auditório | 1 | 1 | 1
Recepção | 2 | 2 | 2
Circulação | 2 | 2 | 2
Sala do Apoio | 1 | 1 | 1
6
TOTAL DA MEMÓRIA DE CÁLCULO: 6,00
4.3.4. 92004 TOMADA MÉDIA DE EMBUTIR (2 MÓDULOS), 2P+T 10 A, INCLUINDO SUPORTE E PLACA - FORNECIMENTO E INSTALAÇÃO. AF_03/2023 (UN)
QTD
Banheiros da Recepção Masc e Fem | 2 | 2 | 2
2
TOTAL DA MEMÓRIA DE CÁLCULO: 2,00
4.3.5. 91953 INTERRUPTOR SIMPLES (1 MÓDULO), 10A/250V, INCLUINDO SUPORTE E PLACA - FORNECIMENTO E INSTALAÇÃO. AF_03/2023 (UN)
QTD
Banheiros da Recepção Masc e Fem | 2 | 2 | 2
Protocolo | 1 | 1 | 1
Arquivos 1 e 2 | 2 | 2 | 2
Almoxarifado | 1 | 1 | 1
Circulação e Copa | 3 | 3 | 3
Sala de Audiência e Rack | 2 | 2 | 2
Promotorias | 4 | 4 | 4
15
TOTAL DA MEMÓRIA DE CÁLCULO: 15,00
4.3.6. 92023 INTERRUPTOR SIMPLES (1 MÓDULO) COM 1 TOMADA DE EMBUTIR 2P+T 10 A, INCLUINDO SUPORTE E PLACA - FORNECIMENTO E INSTALAÇÃO. AF_03/2023 (UN)
QTD
Banheiros internos | 2 | 2 | 2
Banheiro PCD | 1 | 1 | 1
DML | 1 | 1 | 1
4
TOTAL DA MEMÓRIA DE CÁLCULO: 4,00
4.3.7. 91959 INTERRUPTOR SIMPLES (2 MÓDULOS), 10A/250V, INCLUINDO SUPORTE E PLACA - FORNECIMENTO E INSTALAÇÃO. AF_03/2023 (UN)
QTD
Sala dos Apoios | 1 | 1 | 1
1
TOTAL DA MEMÓRIA DE CÁLCULO: 1,00
4.3.8. 91967 INTERRUPTOR SIMPLES (3 MÓDULOS), 10A/250V, INCLUINDO SUPORTE E PLACA - FORNECIMENTO E INSTALAÇÃO. AF_03/2023 (UN)
QTD
Auditório | 1 | 1 | 1
1
TOTAL DA MEMÓRIA DE CÁLCULO: 1,00
5.1.1. S12636 Limpeza de caixa de passagem ou de gordura com reassentamento da tampa (un)
QTD
Cxs de inspeção e gordura | 4 | 4 | 4
4
TOTAL DA MEMÓRIA DE CÁLCULO: 4,00
5.1.3. S89714S Tubo pvc, serie normal, esgoto predial, dn 100 mm, fornecido e instalado em ramal de descarga ou ramal de esgoto sanitário. af_08/2022 (m)
QTD
Reforma/reposição esgoto - CI à estação | 5 | 5 | 5
5
TOTAL DA MEMÓRIA DE CÁLCULO: 5,00
5.1.4. S01679 Ponto de esgoto com tubo de pvc rígido soldável de Ø 40 mm (lavatórios, mictórios, ralos sifonados, etc...) (un)
QTD
Banheiros da Recepção - Mictórios | 2 | 2 | 2
2
TOTAL DA MEMÓRIA DE CÁLCULO: 2,00
5.1.5. 89707 CAIXA SIFONADA, PVC, DN 100 X 100 X 50 MM, JUNTA ELÁSTICA, FORNECIDA E INSTALADA EM RAMAL DE DESCARGA OU EM RAMAL DE ESGOTO SANITÁRIO. AF_08/2022 (UN)
QTD
Todos os banheiros | 5 | 5 | 5
5
TOTAL DA MEMÓRIA DE CÁLCULO: 5,00
5.1.8. 104341 BUCHA DE REDUÇÃO LONGA, PVC, SÉRIE NORMAL, ESGOTO PREDIAL, DN 50 X 40 MM, JUNTA SOLDÁVEL E ELÁSTICA, FORNECIDO E INSTALADO EM RAMAL DE DESCARGA OU RAMAL DE ESGOTO SANITÁRIO. AF_08/2022 (UN)
QTD
Correção da instal. de esgoto mictórios | 1 | 1 | 1
1
TOTAL DA MEMÓRIA DE CÁLCULO: 1,00
5.1.9. 89783 JUNÇÃO SIMPLES, PVC, SERIE NORMAL, ESGOTO PREDIAL, DN 40 MM, JUNTA SOLDÁVEL, FORNECIDO E INSTALADO EM RAMAL DE DESCARGA OU RAMAL DE ESGOTO SANITÁRIO. AF_08/2022 (UN)
QTD
Correção da instal. de esgoto mictórios | 1 | 1 | 1
1
TOTAL DA MEMÓRIA DE CÁLCULO: 1,00
5.1.10. 103972 BUCHA DE REDUÇÃO, LONGA, PVC, SOLDÁVEL, DN 75 X 50 MM, INSTALADO EM PRUMADA DE ÁGUA - FORNECIMENTO E INSTALAÇÃO. AF_06/2022 (UN)
QTD
Correção da instal. de esgoto mictórios | 1 | 1 | 1
1
TOTAL DA MEMÓRIA DE CÁLCULO: 1,00
5.3.1. S13506 Remoção de caixa de água de 250l a 1000l (un)
QTD
Caixas de 1.000 L danificadas - Laje | 2 | 2 | 2
2
TOTAL DA MEMÓRIA DE CÁLCULO: 2,00
5.3.2. S97662S Remoção de tubulações (tubos e conexões) de água fria, de forma manual, sem reaproveitamento. af_09/2023 (m)
QTD
Tubulações a serem trocadas | 15 | 15 | 15
15
TOTAL DA MEMÓRIA DE CÁLCULO: 15,00
5.3.3. S01201 Revisão de ponto de água tipo 2 (un)
QTD
Banheiros da Recepção | 11 | 11 | 11
Banheiros internos | 4 | 4 | 4
Copa e AS | 2 | 2 | 2
17
TOTAL DA MEMÓRIA DE CÁLCULO: 17,00
5.3.4. 102623 CAIXA D´ÁGUA EM POLIETILENO, 1000 LITROS (INCLUSOS TUBOS, CONEXÕES E TORNEIRA DE BÓIA) - FORNECIMENTO E INSTALAÇÃO. AF_06/2021 (UN)
QTD
Caixas d'água instaladas na laje | 2 | 2 | 2
2
TOTAL DA MEMÓRIA DE CÁLCULO: 2,00
6.1. 103329 ALVENARIA DE VEDAÇÃO DE BLOCOS CERÂMICOS FURADOS NA HORIZONTAL DE 9X19X19 CM (ESPESSURA 9 CM) E ARGAMASSA DE ASSENTAMENTO COM PREPARO MANUAL. AF_12/2021 (M2)
QTD
Alvenaria | ((1,2*2)+2)*1,2 | 5.28 | 5.28
5.28
TOTAL DA MEMÓRIA DE CÁLCULO: 5,28
6.2. 87878 CHAPISCO APLICADO EM ALVENARIAS E ESTRUTURAS DE CONCRETO INTERNAS, COM COLHER DE PEDREIRO. ARGAMASSA TRAÇO 1:3 COM PREPARO MANUAL. AF_10/2022 (M2)
QTD
Revest. interno e externo | (1,2+1,2+2)*1,2*2 | 10.56 | 10.56
10.56
TOTAL DA MEMÓRIA DE CÁLCULO: 10,56
6.3. 89173 (COMPOSIÇÃO REPRESENTATIVA) DO SERVIÇO DE EMBOÇO/MASSA ÚNICA, APLICADO MANUALMENTE, TRAÇO 1:2:8, EM BETONEIRA DE 400L, PAREDES INTERNAS, COM EXECUÇÃO DE TALISCAS, EDIFICAÇÃO HABITACIONAL UNIFAMILIAR (CASAS) E EDIFICAÇÃO PÚBLICA PADRÃO. AF_12/2014 (M2)
QTD
Revest. interno e externo | (1,2+1,2+2)*1,2*2 | 10.56 | 10.56
10.56
TOTAL DA MEMÓRIA DE CÁLCULO: 10,56
6.4. 87273 REVESTIMENTO CERÂMICO PARA PAREDES INTERNAS COM PLACAS TIPO ESMALTADA DE DIMENSÕES 33X45 CM APLICADAS NA ALTURA INTEIRA DAS PAREDES. AF_02/2023_PE (M2)
QTD
Revest. interno | ((1,2+1,2+2)*1,2)-(0,7*0,5*2) | 4.58 | 4.58
4.58
TOTAL DA MEMÓRIA DE CÁLCULO: 4,58
6.5. 91338 PORTA DE ALUMÍNIO DE ABRIR, VENEZIANA, COM GUARNIÇÃO, FIXAÇÃO COM PARAFUSOS - FORNECIMENTO E INSTALAÇÃO. AF_12/2019 (M2)
QTD
Portas da lixeira h x l x quant | 0,7*0,5*2 | 0.7 | 0.7
0.7
TOTAL DA MEMÓRIA DE CÁLCULO: 0,70
6.6. 94779 (COMPOSIÇÃO REPRESENTATIVA) DO SERVIÇO DE CONTRAPISO EM ARGAMASSA TRAÇO 1:4 (CIM E AREIA), EM BETONEIRA 400 L, ESPESSURA 3 CM ÁREAS SECAS E 3 CM ÁREAS MOLHADAS, PARA EDIFICAÇÃO HABITACIONAL MULTIFAMILIAR (PRÉDIO). AF_11/2014 (M2)
QTD
| 1,2*1 | 1.2 | 1.2
1.2
TOTAL DA MEMÓRIA DE CÁLCULO: 1,20
6.7. 99439 CONCRETAGEM DE EDIFICAÇÕES (PAREDES E LAJES) FEITAS COM SISTEMA DE FÔRMAS MANUSEÁVEIS, COM CONCRETO USINADO BOMBEÁVEL FCK 25 MPA - LANÇAMENTO, ADENSAMENTO E ACABAMENTO. AF_09/2024 (M3)
QTD
| 1,2*1*0,1 | 0.12 | 0.12
0.12
TOTAL DA MEMÓRIA DE CÁLCULO: 0,12
6.8. 88415 APLICAÇÃO MANUAL DE FUNDO SELADOR ACRÍLICO EM PAREDES EXTERNAS DE CASAS. AF_03/2024 (M2)
QTD
Acab. externo lixeira | ((1,2+1,2+2)*1,2)+(1,2*1)-(0,7*0,5*2) | 5.78 | 5.78
5.78
TOTAL DA MEMÓRIA DE CÁLCULO: 5,78
6.9. 96130 APLICAÇÃO MANUAL DE MASSA ACRÍLICA EM PAREDES EXTERNAS DE CASAS, UMA DEMÃO. AF_03/2024 (M2)
QTD
Acab. externo lixeira | ((1,2+1,2+2)*1,2)+(1,2*1)-(0,7*0,5*2) | 5.78 | 5.78
5.78
TOTAL DA MEMÓRIA DE CÁLCULO: 5,78
6.10. 95626 APLICAÇÃO MANUAL DE TINTA LÁTEX ACRÍLICA EM PAREDE EXTERNAS DE CASAS, DUAS DEMÃOS. AF_03/2024 (M2)
QTD
Acab. externo lixeira | ((1,2+1,2+2)*1,2)+(1,2*1)-(0,7*0,5*2) | 5.78 | 5.78
5.78
TOTAL DA MEMÓRIA DE CÁLCULO: 5,78
7.1.1. 97633 DEMOLIÇÃO DE REVESTIMENTO CERÂMICO, DE FORMA MANUAL, SEM REAPROVEITAMENTO. AF_09/2023 (M2)
QTD
Banheiro masculino | ((2*2,1)+(3,65*2))*2,1 | 24.15 | 24.15
Banheiro feminino | ((2*2,1)+(3,65*2))*2,1 | 24.15 | 24.15
Banheiro PCD | (1,8*4*2,1) | 15.12 | 15.12
63.42
TOTAL DA MEMÓRIA DE CÁLCULO: 63,42
7.1.2. S00018 Demolição de piso cerâmico ou ladrilho (m2)
QTD
Pisos (masc., fem., PCD) | 7,77+3,24+7,56 | 18.57 | 18.57
18.57
TOTAL DA MEMÓRIA DE CÁLCULO: 18,57
7.1.3. 97666 REMOÇÃO DE METAIS SANITÁRIOS, DE FORMA MANUAL, SEM REAPROVEITAMENTO. AF_09/2023 (UN)
QTD
Masculino (torneiras, duchas e registro mic) | 6 | 6 | 6
Feminino (torneiras e duchas) | 4 | 4 | 4
PCD (torneira e ducha) | 2 | 2 | 2
12
TOTAL DA MEMÓRIA DE CÁLCULO: 12,00
7.1.4. S08387 Remoção de bancada de granito (ou marmore) (m2)
QTD
Banhos. Masc e Fem | 1,5*0,5*2 | 1.5 | 1.5
1.5
TOTAL DA MEMÓRIA DE CÁLCULO: 1,50
7.1.5. S12504 Remoção de divisória de granito (ou marmore) (m2)
QTD
Banhos. Masc e Fem | 2,1*0,5*2 | 2.1 | 2.1
2.1
TOTAL DA MEMÓRIA DE CÁLCULO: 2,10
7.1.6. 97663 REMOÇÃO DE LOUÇAS, DE FORMA MANUAL, SEM REAPROVEITAMENTO. AF_09/2023 (UN)
QTD
Masc | 5 | 5 | 5
Fem | 4 | 4 | 4
PCD | 2 | 2 | 2
11
TOTAL DA MEMÓRIA DE CÁLCULO: 11,00
7.2.1. S04306 Lavatório com bancada em granito preto, e = 2cm, dim 1.40 x 0.55 m, com 02 cubas de embutir de louça, sifão cromado, válvula cromada, torneira em aço inox, de pressão, de mesa, inclusive rodopia 10 cm, assentada (un)
QTD
Masc. e Fem | 2 | 2 | 2
2
TOTAL DA MEMÓRIA DE CÁLCULO: 2,00
7.2.2. 86931 VASO SANITÁRIO SIFONADO COM CAIXA ACOPLADA LOUÇA BRANCA, INCLUSO ENGATE FLEXÍVEL EM PLÁSTICO BRANCO, 1/2 X 40CM - FORNECIMENTO E INSTALAÇÃO. AF_01/2020 (UN)
QTD
Banheiros da Recepção - maculino e feminino | 3 | 3 | 3
3
TOTAL DA MEMÓRIA DE CÁLCULO: 3,00
7.2.4. S10345 Mictório de louça branca com sifão integrado, engate flexivel cromado 1/2", registro de pressão 1/2" com canopla cromada acabamento simples e conjunto de fixação (un)
QTD
Banho. Masc. | 2 | 2 | 2
2
TOTAL DA MEMÓRIA DE CÁLCULO: 2,00
7.2.5. I03573 Cuba de semi-encaixe Deca ref L-830, quadrada, com mesa, 40x40 cm, branco ou similar (un)
QTD
Lavatórios banheiros Masc e Fem | 4 | 4 | 4
4
TOTAL DA MEMÓRIA DE CÁLCULO: 4,00
7.2.6. 86915 TORNEIRA CROMADA DE MESA, 1/2" OU 3/4", PARA LAVATÓRIO, PADRÃO MÉDIO - FORNECIMENTO E INSTALAÇÃO. AF_01/2020 (UN)
QTD
Todos lavatórios Recepção | 5 | 5 | 5
5
TOTAL DA MEMÓRIA DE CÁLCULO: 5,00
7.2.7. I04325 Assento para vaso sanitário, almofadado, TPK, ASTRA ou similar (un)
QTD
Banheiros da Recepção - maculino, feminino e PCD | 4 | 4 | 4
4
TOTAL DA MEMÓRIA DE CÁLCULO: 4,00
7.2.8. COMP-678754 Kit de acessórios para banheiros (Un)
QTD
Banheiros da Recepção - maculino, feminino e PCD | 3 | 3 | 3
3
TOTAL DA MEMÓRIA DE CÁLCULO: 3,00
7.2.9. 100866 BARRA DE APOIO RETA, EM ACO INOX POLIDO, COMPRIMENTO 60CM, FIXADA NA PAREDE - FORNECIMENTO E INSTALAÇÃO. AF_01/2020 (UN)
QTD
Banheiro PCD - Barras lavatório | 2 | 2 | 2
2
TOTAL DA MEMÓRIA DE CÁLCULO: 2,00
7.2.10. S09718 Espelho de cristal 4mm com moldura de alumínio (m2)
QTD
PCD | 0,9*0,5 | 0.45 | 0.45
Masc e Fem. | 1,5*0,7*2 | 2.1 | 2.1
2.55
TOTAL DA MEMÓRIA DE CÁLCULO: 2,55
7.2.11. 00036081 BARRA DE APOIO RETA, EM ACO INOX POLIDO, COMPRIMENTO 80CM, DIAMETRO MINIMO 3 CM (UN)
QTD
Banheiro PCD | 2 | 2 | 2
2
TOTAL DA MEMÓRIA DE CÁLCULO: 2,00
7.2.12. 100867 BARRA DE APOIO RETA, EM ACO INOX POLIDO, COMPRIMENTO 70 CM, FIXADA NA PAREDE - FORNECIMENTO E INSTALAÇÃO. AF_01/2020 (UN)
QTD
Banheiro PCD | 1 | 1 | 1
1
TOTAL DA MEMÓRIA DE CÁLCULO: 1,00
7.2.13. S12514 Kit de alarme para WC PNE, composto por botoeira e sirene audiovisual - fornecimento e instalação (un)
QTD
Banheiro PCD | 1 | 1 | 1
1
TOTAL DA MEMÓRIA DE CÁLCULO: 1,00
7.3.1. 87262 REVESTIMENTO CERÂMICO PARA PISO COM PLACAS TIPO PORCELANATO DE DIMENSÕES 60X60 CM APLICADA EM AMBIENTES DE ÁREA ENTRE 5 M² E 10 M². AF_02/2023_PE (M2)
QTD
Banheiros da Recepção | 7,77+3,24+7,56 | 18.57 | 18.57
18.57
TOTAL DA MEMÓRIA DE CÁLCULO: 18,57
7.3.2. 87273 REVESTIMENTO CERÂMICO PARA PAREDES INTERNAS COM PLACAS TIPO ESMALTADA DE DIMENSÕES 33X45 CM APLICADAS NA ALTURA INTEIRA DAS PAREDES. AF_02/2023_PE (M2)
QTD
Paredes - banheiros | (11,5+11,5+7,2)*2,7 | 81.54 | 81.54
81.54
TOTAL DA MEMÓRIA DE CÁLCULO: 81,54
7.3.3. I13146 Soleira de Quartzito arabescato escuro polido 17 x 2cm (m)
QTD
Portas banheiro | (0,82*3) | 2.46 | 2.46
2.46
TOTAL DA MEMÓRIA DE CÁLCULO: 2,46
8.1.1. 97633 DEMOLIÇÃO DE REVESTIMENTO CERÂMICO, DE FORMA MANUAL, SEM REAPROVEITAMENTO. AF_09/2023 (M2)
QTD
Paredes | 1 | 1 | 1
1
TOTAL DA MEMÓRIA DE CÁLCULO: 1,00
8.1.2. S00018 Demolição de piso cerâmico ou ladrilho (m2)
QTD
Pisos (masc., fem.) | 2,18+2,27 | 4.45 | 4.45
4.45
TOTAL DA MEMÓRIA DE CÁLCULO: 4,45
8.1.4. 97663 REMOÇÃO DE LOUÇAS, DE FORMA MANUAL, SEM REAPROVEITAMENTO. AF_09/2023 (UN)
QTD
Banhos. Masc e Fem. | 4 | 4 | 4
4
TOTAL DA MEMÓRIA DE CÁLCULO: 4,00
8.2.1. 86931 VASO SANITÁRIO SIFONADO COM CAIXA ACOPLADA LOUÇA BRANCA, INCLUSO ENGATE FLEXÍVEL EM PLÁSTICO BRANCO, 1/2 X 40CM - FORNECIMENTO E INSTALAÇÃO. AF_01/2020 (UN)
QTD
Masc e Fem | 2 | 2 | 2
2
TOTAL DA MEMÓRIA DE CÁLCULO: 2,00
8.2.2. COMP-678754 Kit de acessórios para banheiros (Un)
QTD
Banheiros internos - maculino e feminino | 2 | 2 | 2
2
TOTAL DA MEMÓRIA DE CÁLCULO: 2,00
8.2.3. I04325 Assento para vaso sanitário, almofadado, TPK, ASTRA ou similar (un)
QTD
Banheiros internos - maculino, e feminino | 2 | 2 | 2
2
TOTAL DA MEMÓRIA DE CÁLCULO: 2,00
8.2.4. 86895 BANCADA DE GRANITO CINZA POLIDO, DE 0,50 X 0,60 M, PARA LAVATÓRIO - FORNECIMENTO E INSTALAÇÃO. AF_01/2020 (UN)
QTD
Masc. e Fem | 2 | 2 | 2
2
TOTAL DA MEMÓRIA DE CÁLCULO: 2,00
8.2.5. I03573 Cuba de semi-encaixe Deca ref L-830, quadrada, com mesa, 40x40 cm, branco ou similar (un)
QTD
Masc. e Fem | 2 | 2 | 2
2
TOTAL DA MEMÓRIA DE CÁLCULO: 2,00
8.2.6. 86915 TORNEIRA CROMADA DE MESA, 1/2" OU 3/4", PARA LAVATÓRIO, PADRÃO MÉDIO - FORNECIMENTO E INSTALAÇÃO. AF_01/2020 (UN)
QTD
Masc. e Fem | 2 | 2 | 2
2
TOTAL DA MEMÓRIA DE CÁLCULO: 2,00
8.2.7. S09718 Espelho de cristal 4mm com moldura de alumínio (m2)
QTD
Masc. e Fem. | 2*0,7*0,7 | 0.98 | 0.98
0.98
TOTAL DA MEMÓRIA DE CÁLCULO: 0,98
8.3.1. 87275 REVESTIMENTO CERÂMICO PARA PAREDES INTERNAS COM PLACAS TIPO ESMALTADA DE DIMENSÕES 33X45 CM APLICADAS A MEIA ALTURA DAS PAREDES. AF_02/2023_PE (M2)
QTD
| (1,75*4*2,1)+(4*2,7*2,1)-(2*2,1*0,7) | 34.44 | 34.44
34.44
TOTAL DA MEMÓRIA DE CÁLCULO: 34,44
8.3.2. 87261 REVESTIMENTO CERÂMICO PARA PISO COM PLACAS TIPO PORCELANATO DE DIMENSÕES 60X60 CM APLICADA EM AMBIENTES DE ÁREA MENOR QUE 5 M². AF_02/2023_PE (M2)
QTD
Banheiro Masc Fem | 2,18+2,27 | 4.45 | 4.45
4.45
TOTAL DA MEMÓRIA DE CÁLCULO: 4,45
8.3.3. I13146 Soleira de Quartzito arabescato escuro polido 17 x 2cm (m)
QTD
Portas banheiro internos | (0,72*2) | 1.44 | 1.44
1.44
TOTAL DA MEMÓRIA DE CÁLCULO: 1,44
9.1. 97663 REMOÇÃO DE LOUÇAS, DE FORMA MANUAL, SEM REAPROVEITAMENTO. AF_09/2023 (UN)
QTD
AS | 1 | 1 | 1
1
TOTAL DA MEMÓRIA DE CÁLCULO: 1,00
9.2. 97666 REMOÇÃO DE METAIS SANITÁRIOS, DE FORMA MANUAL, SEM REAPROVEITAMENTO. AF_09/2023 (UN)
QTD
Torneiras da Copa e AS | 2 | 2 | 2
2
TOTAL DA MEMÓRIA DE CÁLCULO: 2,00
9.3. 87262 REVESTIMENTO CERÂMICO PARA PISO COM PLACAS TIPO PORCELANATO DE DIMENSÕES 60X60 CM APLICADA EM AMBIENTES DE ÁREA ENTRE 5 M² E 10 M². AF_02/2023_PE (M2)
QTD
Copa e AS | 9,85+2,77 | 12.62 | 12.62
12.62
TOTAL DA MEMÓRIA DE CÁLCULO: 12,62
9.4. 87273 REVESTIMENTO CERÂMICO PARA PAREDES INTERNAS COM PLACAS TIPO ESMALTADA DE DIMENSÕES 33X45 CM APLICADAS NA ALTURA INTEIRA DAS PAREDES. AF_02/2023_PE (M2)
QTD
Área de revestimentos em paredes - Copa e AS | (12,7+6,7)*2,7 | 52.38 | 52.38
52.38
TOTAL DA MEMÓRIA DE CÁLCULO: 52,38
9.5. 86919 TANQUE DE LOUÇA BRANCA COM COLUNA, 30L OU EQUIVALENTE, INCLUSO SIFÃO FLEXÍVEL EM PVC, VÁLVULA METÁLICA E TORNEIRA DE METAL CROMADO PADRÃO MÉDIO - FORNECIMENTO E INSTALAÇÃO. AF_01/2020 (UN)
QTD
AS | 1 | 1 | 1
1
TOTAL DA MEMÓRIA DE CÁLCULO: 1,00
9.6. 86915 TORNEIRA CROMADA DE MESA, 1/2" OU 3/4", PARA LAVATÓRIO, PADRÃO MÉDIO - FORNECIMENTO E INSTALAÇÃO. AF_01/2020 (UN)
QTD
Torneira da Pia da Copa | 1 | 1 | 1
1
TOTAL DA MEMÓRIA DE CÁLCULO: 1,00
9.7. 104476 COMPOSIÇÃO PARAMÉTRICA DE PONTO ELÉTRICO DE TOMADA DE USO ESPECÍFICO 2P+T (20A/250V) EM EDIFÍCIO RESIDENCIAL COM ELETRODUTO EMBUTIDO EM RASGOS NAS PAREDES, INCLUSO TOMADA, ELETRODUTO, CABO, RASGO, QUEBRA E CHUMBAMENTO (EXCETO CHUVEIRO). AF_11/2022 (UN)
QTD
Elétrica da Copa | 2 | 2 | 2
2
TOTAL DA MEMÓRIA DE CÁLCULO: 2,00
9.8. I13146 Soleira de Quartzito arabescato escuro polido 17 x 2cm (m)
QTD
Porta Copa | 0,82*0,17 | 0.14 | 0.14
0.14
TOTAL DA MEMÓRIA DE CÁLCULO: 0,14
10.1.1. COM-82044402 Cabine eclusa com detector de metais – Referência Mineoro EC2006C ou similar - Fornecimento e instalação (10/22). (un)
QTD
Recepção | 1 | 1 | 1
1
TOTAL DA MEMÓRIA DE CÁLCULO: 1,00
10.1.2. COMP-24345471 CONCERTINA CLIPADA (DUPLA) EM AÇO GALVANIZADO DE ALTA RESISTÊNCIA, COM ESPIRAL DE 300 MM, D = 2,76 MM (ml)
QTD
Muros | ((25,3+24,7+5,9)*2)+19,65 | 131.45 | 131.45
131.45
TOTAL DA MEMÓRIA DE CÁLCULO: 131,45
10.1.3. CP-6048-74136/003 PORTA DE ACO CHAPA 24, DE ENROLAR, RAIADA TRANVISION, LARGA COM ACABAMENTO EM PINTURA ELETROSTÁTICA AUTOMÁTICA (M2)
QTD
área | (5,7-0,85)*(2,1+0,70) | 13.58 | 13.58
13.58
TOTAL DA MEMÓRIA DE CÁLCULO: 13,58
10.1.4. COMP-571625 Fornecimento e instalação de sistema CFTV, incluindo DVR com 32 Canais, 32 câmeras infravermelho Full HD 20m, Monitores , armazenamento de 4Tb, 1 mouse usb, 1 fonte metálica 30 A, 02 caixas de cabos coaxial flexível bipolar (200m), 64 conectores BNC antirruído, 32 conectores P4 macho, caixas de passagem, eletrodutos, rasgo, quebra e chumbamento (10/22). (un)
QTD
Edificação | 1 | 1 | 1
1
TOTAL DA MEMÓRIA DE CÁLCULO: 1,00
10.2.1. 103250 AR CONDICIONADO SPLIT INVERTER, HI-WALL (PAREDE), 18000 BTU/H, CICLO FRIO - FORNECIMENTO E INSTALAÇÃO. AF_11/2021_PE (UN)
QTD
4 Promotorias | 4 | 4 | 4
Protocolo | 1 | 1 | 1
5
TOTAL DA MEMÓRIA DE CÁLCULO: 5,00
10.2.2. 103253 AR CONDICIONADO SPLIT INVERTER, HI-WALL (PAREDE), 24000 BTU/H, CICLO FRIO - FORNECIMENTO E INSTALAÇÃO. AF_11/2021_PE (UN)
QTD
Sala de Apoios | 2 | 2 | 2
Auditório | 2 | 2 | 2
Sala de Reunião / Audiência | 1 | 1 | 1
Recepção | 1 | 1 | 1
6
TOTAL DA MEMÓRIA DE CÁLCULO: 6,00
10.2.3. 103244 AR CONDICIONADO SPLIT INVERTER, HI-WALL (PAREDE), 9000 BTU/H, CICLO FRIO - FORNECIMENTO E INSTALAÇÃO. AF_11/2021_PE (UN)
QTD
Sala dom Rack | 1 | 1 | 1
1
TOTAL DA MEMÓRIA DE CÁLCULO: 1,00
10.3.1. COM-45871337 Sistema de geração de energia solar – capacidade 1500kwh - incluindo módulo de geração (placas), inversor, cabo, conector e demais insumos necessários para instalação com projeto e aprovação junto a concessionária (10/22). (un)
QTD
PJ | 1 | 1 | 1
1
TOTAL DA MEMÓRIA DE CÁLCULO: 1,00
11.1.1. S00017 Demolição de reboco (m2)
QTD
Promotoria 1 | 4,5*2,9 | 13.05 | 13.05
13.05
TOTAL DA MEMÓRIA DE CÁLCULO: 13,05
11.1.2. 97638 REMOÇÃO DE CHAPAS E PERFIS DE DRYWALL, DE FORMA MANUAL, SEM REAPROVEITAMENTO. AF_09/2023 (M2)
QTD
Divisórias das Promotorias | (4,5*2,9)+(3,96*2*2,90)+(4,01*2+2,90) | 46.94 | 46.94
46.94
TOTAL DA MEMÓRIA DE CÁLCULO: 46,94
11.2.1. 103329 ALVENARIA DE VEDAÇÃO DE BLOCOS CERÂMICOS FURADOS NA HORIZONTAL DE 9X19X19 CM (ESPESSURA 9 CM) E ARGAMASSA DE ASSENTAMENTO COM PREPARO MANUAL. AF_12/2021 (M2)
QTD
Novas alvenarias das Promotorias | (4,5*2,9)+(3,96*2*2,90)+(4,01*2+2,90)-(4*0,8*2,1) | 40.22 | 40.22
Porta da sala de rec. por dentro da sala de reunião | 2,1*0,8 | 1.68 | 1.68
41.9
TOTAL DA MEMÓRIA DE CÁLCULO: 41,90
11.2.2. 87878 CHAPISCO APLICADO EM ALVENARIAS E ESTRUTURAS DE CONCRETO INTERNAS, COM COLHER DE PEDREIRO. ARGAMASSA TRAÇO 1:3 COM PREPARO MANUAL. AF_10/2022 (M2)
QTD
Novas alvenarias das Promotorias | (((4,5*2,9)+(3,96*2*2,90)+(4,01*2+2,90))*2)-(4*0,8*2,1*2) | 80.44 | 80.44
Porta da sala de rec. por dentro da sala de reunião | 2,1*0,8*2 | 3.36 | 3.36
83.8
TOTAL DA MEMÓRIA DE CÁLCULO: 83,80
11.2.3. 89173 (COMPOSIÇÃO REPRESENTATIVA) DO SERVIÇO DE EMBOÇO/MASSA ÚNICA, APLICADO MANUALMENTE, TRAÇO 1:2:8, EM BETONEIRA DE 400L, PAREDES INTERNAS, COM EXECUÇÃO DE TALISCAS, EDIFICAÇÃO HABITACIONAL UNIFAMILIAR (CASAS) E EDIFICAÇÃO PÚBLICA PADRÃO. AF_12/2014 (M2)
QTD
Novas alvenarias das Promotorias | (((4,5*2,9)+(3,96*2*2,90)+(4,01*2+2,90))*2)-(4*0,8*2,1*2) | 80.44 | 80.44
Porta da sala de rec. por dentro da sala de reunião | 0,8*2,1*2 | 3.36 | 3.36
83.8
TOTAL DA MEMÓRIA DE CÁLCULO: 83,80
11.2.4. 98556 IMPERMEABILIZAÇÃO DE SUPERFÍCIE COM ARGAMASSA POLIMÉRICA / MEMBRANA ACRÍLICA, 4 DEMÃOS, REFORÇADA COM VÉU DE POLIÉSTER (MAV). AF_09/2023 (M2)
QTD
Recuperação da parede da Promotoria 1 (sala técnica) | (4,5+2,6)*2,9 | 20.59 | 20.59
20.59
TOTAL DA MEMÓRIA DE CÁLCULO: 20,59
12.1. CP-6778-059455 PONTO DE REDE - INCLUINDO RASGO, QUEBRA, CHUMBAMENTO, ELETRODUTO, CABO, CX 2" x 4" + 2 TOMADAS RJ-45 KEYSTONE E CERTIFICAÇÃO DO PONTO COM EMISSÃO DE RELATÓRIO (UN)
QTD
Auditório | 3 | 3 | 3
4 Promotorias | 4*4 | 16 | 16
Sala de Apoios - computadores e impressoras | (4*1)+2 | 6 | 6
Protocolo | 4 | 4 | 4
Sala de reunião/audiência | 3 | 3 | 3
Copa | 1 | 1 | 1
wifi (sala de apoio e auditório) | 1+1 | 2 | 2
35
TOTAL DA MEMÓRIA DE CÁLCULO: 35,00
12.2. S03400 Fornecimento e instalação de eletrocalha perfurada 200 x 50 x 3000 mm (ref. mopa ou similar) (m)
QTD
| 47,35 | 47.35 | 47.35
47.35
TOTAL DA MEMÓRIA DE CÁLCULO: 47,35
13.1.1.1. 97644 REMOÇÃO DE PORTAS, DE FORMA MANUAL, SEM REAPROVEITAMENTO. AF_09/2023 (M2)
QTD
P4 | 16*2,1*0,8 | 26.88 | 26.88
P6 | 3*0,7*2,1 | 4.41 | 4.41
P3 | 1,6*2,1 | 3.36 | 3.36
P1, P5 | (1,6*2,1)+(1,4*2,1*2) | 9.24 | 9.24
P2 - Banheiros recepção (portas internas) | 3*0,7*1,95 | 4.1 | 4.1
47.99
TOTAL DA MEMÓRIA DE CÁLCULO: 47,99
13.1.2.1. 90791 KIT DE PORTA-PRONTA DE MADEIRA EM ACABAMENTO MELAMÍNICO BRANCO, FOLHA PESADA OU SUPERPESADA, 80X210CM, FIXAÇÃO COM PREENCHIMENTO PARCIAL DE ESPUMA EXPANSIVA - FORNECIMENTO E INSTALAÇÃO. AF_12/2019 (UN)
QTD
Portas internas | 15 | 15 | 15
P3 | 2 | 2 | 2
17
TOTAL DA MEMÓRIA DE CÁLCULO: 17,00
13.1.2.2. 91306 FECHADURA DE EMBUTIR PARA PORTAS INTERNAS, COMPLETA, ACABAMENTO PADRÃO MÉDIO, COM EXECUÇÃO DE FURO - FORNECIMENTO E INSTALAÇÃO. AF_12/2019 (UN)
QTD
Portas internas | 12 | 12 | 12
12
TOTAL DA MEMÓRIA DE CÁLCULO: 12,00
13.1.2.3. 90789 KIT DE PORTA-PRONTA DE MADEIRA EM ACABAMENTO MELAMÍNICO BRANCO, FOLHA LEVE OU MÉDIA, 70X210CM, EXCLUSIVE FECHADURA, FIXAÇÃO COM PREENCHIMENTO PARCIAL DE ESPUMA EXPANSIVA - FORNECIMENTO E INSTALAÇÃO. AF_12/2019 (UN)
QTD
P6 | 3 | 3 | 3
3
TOTAL DA MEMÓRIA DE CÁLCULO: 3,00
13.1.3.1. 102185 PORTA DE ABRIR COM MOLA HIDRÁULICA, EM VIDRO TEMPERADO, 2 FOLHAS DE 90X210 CM, ESPESSURA DD 10MM, INCLUSIVE ACESSÓRIOS. AF_01/2021 (UN)
QTD
Entrada principal, saída lateral e recepção (acesso restrito) | 3 | 3 | 3
3
TOTAL DA MEMÓRIA DE CÁLCULO: 3,00
13.1.3.5. COMP-943753 CABINE ECLUSA DE VIDRO TEMPERADO 10mm, INCLUINDO PORTA (un)
QTD
Entrada principal | 1 | 1 | 1
1
TOTAL DA MEMÓRIA DE CÁLCULO: 1,00
13.2.1. 99821 LIMPEZA DE JANELA DE VIDRO COM CAIXILHO EM AÇO/ALUMÍNIO/PVC. AF_04/2019 (M2)
QTD
Área das Janelas | (8*1*0,35)+(7*0,7*0,6)+(3*1,6*1,5)+(5*2,4*1,5)+(1*4,8*1,5) | 38.14 | 38.14
38.14
TOTAL DA MEMÓRIA DE CÁLCULO: 38,14
13.2.3. S02311 Pintura de acabamento com lixamento, aplicação de 01 demão de tinta à base de zarcão e 02 demãos de tinta esmalte (m2)
QTD
Grades das janelas e porta de saída lateral | (8*1,2*0,55)+(7*0,9*0,8)+(3*1,8*1,7)+(5*2,6*1,7)+(1*5*1,7)+(1*1,6*2,3) | 53.78 | 53.78
53.78
TOTAL DA MEMÓRIA DE CÁLCULO: 53,78
14.1.1. COMP-899269 FORRO DE ACÚSTICO PVC, LISO, PARA AMBIENTES INTERNOS (0,625 X 0,625)M, INCLUSIVE ESTRUTURA DE FIXAÇÃO (M²)
QTD
Auditório | 45,70 | 45.7 | 45.7
Descidas da lógica nas salas | 8*0,6*0,6 | 2.88 | 2.88
Troca de luminárias | 20*0,6*0,6 | 7.2 | 7.2
55.78
TOTAL DA MEMÓRIA DE CÁLCULO: 55,78
14.1.2. S00012 Demolição de forros (m2)
QTD
Auditório | 48,58 | 48.58 | 48.58
48.58
TOTAL DA MEMÓRIA DE CÁLCULO: 48,58
14.2.1. S05057 Revestimento metálico em alumínio composto (Alucobond), e=0,3mm, pintura Kaynar 500 composta por seis camadas, inclusive estrutura metálica auxiliar em perfil de viga "U" de 2" - fornecimento e montagem (m2)
QTD
Fachada do brasão | 101,58 | 101.58 | 101.58
Entorno da edificação (fachadas) | 73,15 | 73.15 | 73.15
Forro em acm | 42,51 | 42.51 | 42.51
217.24
TOTAL DA MEMÓRIA DE CÁLCULO: 217,24
14.2.2. COMP-318686 Remoção de chapas em ACM de estrutura. (m²)
QTD
Troca de todo o ACM | 217,24 | 217.24 | 217.24
217.24
TOTAL DA MEMÓRIA DE CÁLCULO: 217,24
15.1.1.1. S07725 Remoção de pintura látex (raspagem e/ou lixamento e/ou escovação) (m2)
QTD
Área Interna | 716,4 | 716.4 | 716.4
716.4
TOTAL DA MEMÓRIA DE CÁLCULO: 716,40
15.1.1.2. 88485 FUNDO SELADOR ACRÍLICO, APLICAÇÃO MANUAL EM PAREDE, UMA DEMÃO. AF_04/2023 (M2)
QTD
Toda pintura interna da PJ | 716,4 | 716.4 | 716.4
716.4
TOTAL DA MEMÓRIA DE CÁLCULO: 716,40
15.1.1.3. 88495 EMASSAMENTO COM MASSA LÁTEX, APLICAÇÃO EM PAREDE, UMA DEMÃO, LIXAMENTO MANUAL. AF_04/2023 (M2)
QTD
Toda área interna da PJ | 716,4 | 716.4 | 716.4
716.4
TOTAL DA MEMÓRIA DE CÁLCULO: 716,40
15.1.1.4. 88489 PINTURA LÁTEX ACRÍLICA PREMIUM, APLICAÇÃO MANUAL EM PAREDES, DUAS DEMÃOS. AF_04/2023 (M2)
QTD
Toda pintura interna da PJ | 716,4 | 716.4 | 716.4
716.4
TOTAL DA MEMÓRIA DE CÁLCULO: 716,40
15.1.2.1. S07725 Remoção de pintura látex (raspagem e/ou lixamento e/ou escovação) (m2)
QTD
Toda pintura externa da PJ | (74,46*2)+(111,98+115,03) | 375.93 | 375.93
375.93
TOTAL DA MEMÓRIA DE CÁLCULO: 375,93
15.1.2.2. 96130 APLICAÇÃO MANUAL DE MASSA ACRÍLICA EM PAREDES EXTERNAS DE CASAS, UMA DEMÃO. AF_03/2024 (M2)
QTD
Toda pintura externa da PJ | (74,46*2)+(111,98+115,03) | 375.93 | 375.93
375.93
TOTAL DA MEMÓRIA DE CÁLCULO: 375,93
15.1.2.3. 88415 APLICAÇÃO MANUAL DE FUNDO SELADOR ACRÍLICO EM PAREDES EXTERNAS DE CASAS. AF_03/2024 (M2)
QTD
Toda pintura externa da PJ | (74,46*2)+(111,98+115,03) | 375.93 | 375.93
375.93
TOTAL DA MEMÓRIA DE CÁLCULO: 375,93
15.1.2.4. 95626 APLICAÇÃO MANUAL DE TINTA LÁTEX ACRÍLICA EM PAREDE EXTERNAS DE CASAS, DUAS DEMÃOS. AF_03/2024 (M2)
QTD
Toda pintura externa da PJ | (74,46*2)+(111,98+115,03) | 375.93 | 375.93
375.93
TOTAL DA MEMÓRIA DE CÁLCULO: 375,93
15.2.1. S07725 Remoção de pintura látex (raspagem e/ou lixamento e/ou escovação) (m2)
QTD
Muros laterais e fundos - 1 lateral em 2 faces (terreno baldio) | (54*3*2)+(20*2) | 364 | 364
Muretas (frontal e lateral 2 faces do terreno baldio) | (19,65*0,5*2)+(8,15*0,5*2) | 27.8 | 27.8
391.8
TOTAL DA MEMÓRIA DE CÁLCULO: 391,80
15.2.2. S07695 Pintura de Gradil Metálico, confeccionado com barras chata 1 1/4" x 3/16", em módulos 16x16cm, ou tijolinho 20x10cm, com 01 demão de tinta anti-corrosiva - zarcão e 02 demãos de esmalte sintético (medir somente uma vez) (m2)
QTD
Gradil da fachada frontal | 19,65*1,5 | 29.48 | 29.48
Mastros | 5*4*0,15 | 3 | 3
32.48
TOTAL DA MEMÓRIA DE CÁLCULO: 32,48
15.2.3. 96130 APLICAÇÃO MANUAL DE MASSA ACRÍLICA EM PAREDES EXTERNAS DE CASAS, UMA DEMÃO. AF_03/2024 (M2)
QTD
Muros laterais e fundos - 1 lateral em 2 faces (terreno baldio) | (54*3*2)+(20*2) | 364 | 364
Muretas (frontal e lateral 2 faces do terreno baldio) | (19,65*0,5*2)+(8,15*0,5*2) | 27.8 | 27.8
391.8
TOTAL DA MEMÓRIA DE CÁLCULO: 391,80
15.2.4. 88415 APLICAÇÃO MANUAL DE FUNDO SELADOR ACRÍLICO EM PAREDES EXTERNAS DE CASAS. AF_03/2024 (M2)
QTD
Muros laterais e fundos - 1 lateral em 2 faces (terreno baldio) | (54*3*2)+(20*2) | 364 | 364
Muretas (frontal e lateral 2 faces do terreno baldio) | (19,65*0,5*2)+(8,15*0,5*2) | 27.8 | 27.8
391.8
TOTAL DA MEMÓRIA DE CÁLCULO: 391,80
15.2.5. 95626 APLICAÇÃO MANUAL DE TINTA LÁTEX ACRÍLICA EM PAREDE EXTERNAS DE CASAS, DUAS DEMÃOS. AF_03/2024 (M2)
QTD
Muros laterais e fundos - 1 lateral em 2 faces (terreno baldio) | (54*3*2)+(20*2) | 364 | 364
Muretas (frontal e lateral 2 faces do terreno baldio) | (19,65*0,5*2)+(8,15*0,5*2) | 27.8 | 27.8
391.8
TOTAL DA MEMÓRIA DE CÁLCULO: 391,80
16.1.1. 104790 DEMOLIÇÃO DE PISO DE CONCRETO SIMPLES, DE FORMA MECANIZADA COM MARTELETE, SEM REAPROVEITAMENTO. AF_09/2023 (M3)
QTD
Calçada interna - frente, 1 lateral da edificação e fundo | ((7,15*1)+(4,45*1)+(23,35*1)+(17*1))*0,1 | 5.2 | 5.2
Calçada interna - frente da edificação/rampa | ((5,7*3)+(5,7*2))*0,1 | 2.85 | 2.85
Calçada externa | (8,15*19,65)*0,1 | 16.01 | 16.01
24.06
TOTAL DA MEMÓRIA DE CÁLCULO: 24,06
16.1.2. 100982 CARGA, MANOBRA E DESCARGA DE ENTULHO EM CAMINHÃO BASCULANTE 10 M³ - CARGA COM ESCAVADEIRA HIDRÁULICA (CAÇAMBA DE 0,80 M³ / 111 HP) E DESCARGA LIVRE (UNIDADE: M3). AF_07/2020 (M3)
QTD
Entulhos/demolições | 240,6*0,12 | 28.87 | 28.87
28.87
TOTAL DA MEMÓRIA DE CÁLCULO: 28,87
16.1.3. 99814 LIMPEZA DE SUPERFÍCIE COM JATO DE ALTA PRESSÃO. AF_04/2019 (M2)
QTD
Calçada (da drenagem de águas pluviais) | 25,35*1 | 25.35 | 25.35
Lavagem piso intertravado | (2,7*27,35)+(23*13,63) | 387.34 | 387.34
412.69
TOTAL DA MEMÓRIA DE CÁLCULO: 412,69
16.2.1. S94994S Execução de passeio (calçada) ou piso de concreto com concreto moldado in loco, feito em obra, acabamento convencional, espessura 8 cm, armado. af_08/2022 (m2)
QTD
Recomposição da área demolida | 240-(23,35*1) | 216.65 | 216.65
216.65
TOTAL DA MEMÓRIA DE CÁLCULO: 216,65
16.2.2. 102492 PINTURA DE PISO COM TINTA ACRÍLICA, APLICAÇÃO MANUAL, 3 DEMÃOS, INCLUSO FUNDO PREPARADOR. AF_05/2021 (M2)
QTD
Área total de calçadas | 240,6+28,87 | 269.47 | 269.47
269.47
TOTAL DA MEMÓRIA DE CÁLCULO: 269,47
16.2.3. 102500 PINTURA DE DEMARCAÇÃO DE VAGA COM TINTA ACRÍLICA, E = 10 CM, APLICAÇÃO MANUAL. AF_05/2021 (M)
QTD
Demarcação/delimitação de vagas | 13*5,25 | 68.25 | 68.25
68.25
TOTAL DA MEMÓRIA DE CÁLCULO: 68,25
16.2.4. 102513 PINTURA DE SÍMBOLOS E TEXTOS COM TINTA ACRÍLICA, DEMARCAÇÃO COM FITA ADESIVA E APLICAÇÃO COM ROLO. AF_05/2021 (M2)
QTD
Vagas dos estacionamentos (interno e externo) | 14*(2*0,3) | 8.4 | 8.4
Pessoa com deficiência - PCD | 2*1,2*1,2 | 2.88 | 2.88
Gestante | 2*1,2*1,2 | 2.88 | 2.88
Idoso | 1*1,2*1,2 | 1.44 | 1.44
15.6
TOTAL DA MEMÓRIA DE CÁLCULO: 15,60
16.2.5. 00038135 PISO TATIL / PODOTATIL, LADRILHO HIDRAULICO / CONCRETO, *25 X 25* CM, E= *2,5* CM, PADRAO TATIL ALERTA OU DIRECIONAL, COR AMARELA (M2)
QTD
| (20+(1,2*3)+5,25+7)*0,25 | 8.96 | 8.96
8.96
TOTAL DA MEMÓRIA DE CÁLCULO: 8,96
16.2.6. 103946 PLANTIO DE GRAMA ESMERALDA OU SÃO CARLOS OU CURITIBANA, EM PLACAS. AF_07/2024 (M2)
QTD
área frontal | 21,45+20,35 | 41.8 | 41.8
41.8
TOTAL DA MEMÓRIA DE CÁLCULO: 41,80
16.2.7. 92406 EXECUÇÃO DE PAVIMENTO EM PISO INTERTRAVADO, COM BLOCO 16 FACES DE 22 X 11 CM, ESPESSURA 10 CM. AF_10/2022 (M2)
QTD
área de recuperação | 2,5*5 | 12.5 | 12.5
12.5
TOTAL DA MEMÓRIA DE CÁLCULO: 12,50
17.1. 88650 RODAPÉ CERÂMICO DE 7CM DE ALTURA COM PLACAS TIPO ESMALTADA DE DIMENSÕES 60X60CM. AF_02/2023 (M)
QTD
Perímetros dos ambientes | 19,8+7,3+28,2+16,3+7,7+18+11,5+11,5+8,2+5,3+(18,11*2)+16,9+17,05+27,2 | 231.17 | 231.17
Circulação | 24,29+17,5 | 41.79 | 41.79
Descontos | -5,7-1,6-0,8-(3*0,8)-(11*0,8)-1,4 | -20.7 | -20.7
252.26
TOTAL DA MEMÓRIA DE CÁLCULO: 252,26
17.2. 87263 REVESTIMENTO CERÂMICO PARA PISO COM PLACAS TIPO PORCELANATO DE DIMENSÕES 60X60 CM APLICADA EM AMBIENTES DE ÁREA MAIOR QUE 10 M². AF_02/2023_PE (M2)
QTD
Recepção e Auditório | 45,7+23,71+3,3 | 72.71 | 72.71
Protocolo, circulação e Almoxarifado | 16,6+(1,5*10,65)+3,7 | 36.28 | 36.28
Arquivos e antigas salas de reconhecimento | (5,8*2)+1,72 | 13.32 | 13.32
Promotorias | (2*17,77)+(2*18,11) | 71.76 | 71.76
Sala dos Apoios | 47,57 | 47.57 | 47.57
Sala de reunição | 20,20 | 20.2 | 20.2
Sala Técnica | 5,46 | 5.46 | 5.46
267.3
TOTAL DA MEMÓRIA DE CÁLCULO: 267,30
17.3. I13146 Soleira de Quartzito arabescato escuro polido 17 x 2cm (m)
QTD
Porta principal e saída lateral | 5,5+1,5 | 7 | 7
7
TOTAL DA MEMÓRIA DE CÁLCULO: 7,00
18.1. 101907 EXTINTOR DE INCÊNDIO PORTÁTIL COM CARGA DE CO2 DE 6 KG, CLASSE BC - FORNECIMENTO E INSTALAÇÃO. AF_10/2020_PE (UN)
QTD
Recepção, Sala apoio, circulação | 3 | 3 | 3
3
TOTAL DA MEMÓRIA DE CÁLCULO: 3,00
18.2. 00010892 EXTINTOR DE INCENDIO PORTATIL COM CARGA DE PO QUIMICO SECO (PQS) DE 6 KG, CLASSE BC (UN)
QTD
Circulação - atender Copa | 1 | 1 | 1
1
TOTAL DA MEMÓRIA DE CÁLCULO: 1,00
18.3. MPAM - INC - 001 SUPORTE DE PAREDE PARA EXTINTOR (UN)
QTD
Conforme projeto - 1 Pó e 3 gás carbônico | 4 | 4 | 4
4
TOTAL DA MEMÓRIA DE CÁLCULO: 4,00
18.4. S12312 Luminária de emergência, tipo balizamento, com autonomia de 3h, modelo LED - 3000 lumens, SEGURIMAX ou similarr (un)
QTD
Saídas de emergência | 2 | 2 | 2
2
TOTAL DA MEMÓRIA DE CÁLCULO: 2,00
18.5. 97599 LUMINÁRIA DE EMERGÊNCIA, COM 30 LÂMPADAS LED DE 2 W, SEM REATOR - FORNECIMENTO E INSTALAÇÃO. AF_09/2024 (UN)
QTD
Auditório, Recepção, Circulação, Sala dos Apoios | 5 | 5 | 5
5
TOTAL DA MEMÓRIA DE CÁLCULO: 5,00
18.6. 00037539 PLACA DE SINALIZACAO DE SEGURANCA CONTRA INCENDIO, FOTOLUMINESCENTE, RETANGULAR, *13 X 26* CM, EM PVC *2* MM ANTI-CHAMAS (SIMBOLOS, CORES E PICTOGRAMAS CONFORME NBR 16820) (UN)
QTD
Total de placas | 7 | 7 | 7
7
TOTAL DA MEMÓRIA DE CÁLCULO: 7,00
18.7. S11621 Fita auto adesiva fotoluminescente "9m" l=2,5cm ou similar (m)
QTD
| 4 | 4 | 4
4
TOTAL DA MEMÓRIA DE CÁLCULO: 4,00
18.8. S12888 Placa de sinalizacao, fotoluminescente, em pvc , com logotipo "Extintor de incêndio portátil"- Placa E5 (un)
QTD
Total de extintores | 4 | 4 | 4
4
TOTAL DA MEMÓRIA DE CÁLCULO: 4,00
18.9. I11558 Fita de demarcação PVC 15mmx50m - (amarela, vermelha, branca, preta, etc.) (m)
QTD
para total de extintores - marcação de piso | 8*4 | 32 | 32
32
TOTAL DA MEMÓRIA DE CÁLCULO: 32,00
19.1. S12042 Letra em aço inox escovado/polido 15 x 15cm - instalado (un)
QTD
Fachada principal | 98 | 98 | 98
98
TOTAL DA MEMÓRIA DE CÁLCULO: 98,00
19.4. S10719 Placa de indicativa em acrílico e adesivo, com sinalização para deficientes, dim.: 12 x 30 cm (Un)
QTD
Ambientes da Promotoria | 20 | 20 | 20
20
TOTAL DA MEMÓRIA DE CÁLCULO: 20,00
19.5. 00010848 PLACA DE INAUGURACAO METALICA, *40* CM X *60* CM (UN)
QTD
Fachada principal | 1 | 1 | 1
1
TOTAL DA MEMÓRIA DE CÁLCULO: 1,00
19.6. S12904 Adesivo cortado eletronicamente, Puxe-Empurre, dimensões:50 x 10cm. (un)
QTD
Portas de vidro e auditório | 16 | 16 | 16
16
TOTAL DA MEMÓRIA DE CÁLCULO: 16,00
19.8. I11392 Adesivo em vinil para plotagem em letreiro de chapa galvanizada (c/aplicação) (m2)
QTD
Adesivo Porta de vidro Brasão translucido | 0,50 | 0.5 | 0.5
Faixa Vermelha padrão MP | 2,85*0,05 | 0.14 | 0.14
Faixa amarela padrão MP | 2,85*0,05 | 0.14 | 0.14
0.78
TOTAL DA MEMÓRIA DE CÁLCULO: 0,78
20.1. COMP-175824 LIMPEZA PERMANENTE E FINAL DA OBRA (mês)
QTD
Tempo de Obra | 5 | 5 | 5
5
TOTAL DA MEMÓRIA DE CÁLCULO: 5,00

## COMPOSICOES
1.1.1. 90777 ENGENHEIRO CIVIL DE OBRA JUNIOR COM ENCARGOS COMPLEMENTARES (H)
Encargos Complementares |  | FONTE | UNID | COEFICIENTE | PREÇO UNITÁRIO | TOTAL
00043486 | EPI - FAMILIA ENGENHEIRO CIVIL - HORISTA (ENCARGOS COMPLEMENTARES - COLETADO CAIXA) | SINAPI | H | 1 | 0.77 | 0.77
00037372 | EXAMES - HORISTA (COLETADO CAIXA - ENCARGOS COMPLEMENTARES) | SINAPI | H | 1 | 1.43 | 1.43
00043462 | FERRAMENTAS - FAMILIA ENGENHEIRO CIVIL - HORISTA (ENCARGOS COMPLEMENTARES - COLETADO CAIXA) | SINAPI | H | 1 | 0.01 | 0.01
00037373 | SEGURO - HORISTA (COLETADO CAIXA - ENCARGOS COMPLEMENTARES) | SINAPI | H | 1 | 0.08 | 0.08
|  |  |  | TOTAL Encargos Complementares: |  | 2.29
Mão de Obra |  | FONTE | UNID | COEFICIENTE | PREÇO UNITÁRIO | TOTAL
00002706 | ENGENHEIRO CIVIL DE OBRA JUNIOR (HORISTA) | SINAPI | H | 1 | 101.79 | 101.79
|  |  |  | TOTAL Mão de Obra: |  | 101.79
Serviço |  | FONTE | UNID | COEFICIENTE | PREÇO UNITÁRIO | TOTAL
95402 | CURSO DE CAPACITAÇÃO PARA ENGENHEIRO CIVIL DE OBRA JÚNIOR (ENCARGOS COMPLEMENTARES) - HORISTA | SINAPI | H | 1 | 1.5 | 1.5
|  |  |  | TOTAL Serviço: |  | 1.5
|  |  |  | VALOR: |  | 105.58
1.1.2. 93572 ENCARREGADO GERAL DE OBRAS COM ENCARGOS COMPLEMENTARES (MES)
Encargos Complementares |  | FONTE | UNID | COEFICIENTE | PREÇO UNITÁRIO | TOTAL
00043499 | EPI - FAMILIA ENCARREGADO GERAL - MENSALISTA (ENCARGOS COMPLEMENTARES - COLETADO CAIXA) | SINAPI | MES | 1 | 241.99 | 241.99
00040863 | EXAMES - MENSALISTA (COLETADO CAIXA - ENCARGOS COMPLEMENTARES) | SINAPI | MES | 1 | 270.51 | 270.51
00043475 | FERRAMENTAS - FAMILIA ENCARREGADO GERAL - MENSALISTA (ENCARGOS COMPLEMENTARES - COLETADO CAIXA) | SINAPI | MES | 1 | 15.46 | 15.46
00040864 | SEGURO - MENSALISTA (COLETADO CAIXA - ENCARGOS COMPLEMENTARES) | SINAPI | MES | 1 | 15.46 | 15.46
|  |  |  | TOTAL Encargos Complementares: |  | 543.42
Mão de Obra |  | FONTE | UNID | COEFICIENTE | PREÇO UNITÁRIO | TOTAL
00040818 | ENCARREGADO GERAL DE OBRAS (MENSALISTA) | SINAPI | MES | 1 | 5788.99 | 5788.99
|  |  |  | TOTAL Mão de Obra: |  | 5788.99
Serviço |  | FONTE | UNID | COEFICIENTE | PREÇO UNITÁRIO | TOTAL
95422 | CURSO DE CAPACITAÇÃO PARA ENCARREGADO GERAL DE OBRAS (ENCARGOS COMPLEMENTARES) - MENSALISTA | SINAPI | MES | 1 | 92.45 | 92.45
|  |  |  | TOTAL Serviço: |  | 92.45
|  |  |  | VALOR: |  | 6424.86
1.1.3. 00041776 VIGIA NOTURNO, HORA EFETIVAMENTE TRABALHADA DE 22 H AS 5 H (COM ADICIONAL NOTURNO) (H)
Mão de Obra |  | FONTE | UNID | COEFICIENTE | PREÇO UNITÁRIO | TOTAL
00041776 | VIGIA NOTURNO, HORA EFETIVAMENTE TRABALHADA DE 22 H AS 5 H (COM ADICIONAL NOTURNO) | SINAPI | H | 1 | 12.93 | 12.93
|  |  |  | TOTAL Mão de Obra: |  | 12.93
|  |  |  | VALOR: |  | 12.93
1.1.4. 101460 VIGIA DIURNO COM ENCARGOS COMPLEMENTARES (MES)
Encargos Complementares |  | FONTE | UNID | COEFICIENTE | PREÇO UNITÁRIO | TOTAL
00040862 | ALIMENTACAO - MENSALISTA (COLETADO CAIXA - ENCARGOS COMPLEMENTARES) | SINAPI | MES | 1 | 978.49 | 978.49
00043503 | EPI - FAMILIA SERVENTE - MENSALISTA (ENCARGOS COMPLEMENTARES - COLETADO CAIXA) | SINAPI | MES | 1 | 261.93 | 261.93
00040863 | EXAMES - MENSALISTA (COLETADO CAIXA - ENCARGOS COMPLEMENTARES) | SINAPI | MES | 1 | 270.51 | 270.51
00043479 | FERRAMENTAS - FAMILIA SERVENTE - MENSALISTA (ENCARGOS COMPLEMENTARES - COLETADO CAIXA) | SINAPI | MES | 1 | 114.77 | 114.77
00040864 | SEGURO - MENSALISTA (COLETADO CAIXA - ENCARGOS COMPLEMENTARES) | SINAPI | MES | 1 | 15.46 | 15.46
00040861 | TRANSPORTE - MENSALISTA (COLETADO CAIXA - ENCARGOS COMPLEMENTARES) | SINAPI | MES | 1 | 231.43 | 231.43
|  |  |  | TOTAL Encargos Complementares: |  | 1872.59
Mão de Obra |  | FONTE | UNID | COEFICIENTE | PREÇO UNITÁRIO | TOTAL
00041096 | VIGIA DIURNO (MENSALISTA) | SINAPI | MES | 1 | 2274.23 | 2274.23
|  |  |  | TOTAL Mão de Obra: |  | 2274.23
Serviço |  | FONTE | UNID | COEFICIENTE | PREÇO UNITÁRIO | TOTAL
101372 | CURSO DE CAPACITAÇÃO PARA VIGIA DIURNO (ENCARGOS COMPLEMENTARES) - MENSALISTA | SINAPI | MES | 1 | 8.71 | 8.71
|  |  |  | TOTAL Serviço: |  | 8.71
|  |  |  | VALOR: |  | 4155.53
1.2.1. MPAM 05/2016 Taxas e Emolumentos (un)
Geral |  | FONTE | UNID | COEFICIENTE | PREÇO UNITÁRIO | TOTAL
MPAM 05/2160 | Registro de Obra No CREA Valor do Contrato acima de R$15.000,00 | Composições | un | 1 | 254.59 | 254.59
MPAM 05/2016 | Registro e Taxas na Prefeitura (Alvará de Construção até 300m²) | Composições | un | 1 | 1473.07 | 1473.07
|  |  |  | TOTAL Geral: |  | 1727.66
|  |  |  | VALOR: |  | 1727.66
1.3.1. 00037370 ALIMENTACAO - HORISTA (COLETADO CAIXA - ENCARGOS COMPLEMENTARES) (H)
Encargos Complementares |  | FONTE | UNID | COEFICIENTE | PREÇO UNITÁRIO | TOTAL
00037370 | ALIMENTACAO - HORISTA (COLETADO CAIXA - ENCARGOS COMPLEMENTARES) | SINAPI | H | 1 | 5.19 | 5.19
|  |  |  | TOTAL Encargos Complementares: |  | 5.19
|  |  |  | VALOR: |  | 5.19
1.3.2. 00037371 TRANSPORTE - HORISTA (COLETADO CAIXA - ENCARGOS COMPLEMENTARES) (H)
Encargos Complementares |  | FONTE | UNID | COEFICIENTE | PREÇO UNITÁRIO | TOTAL
00037371 | TRANSPORTE - HORISTA (COLETADO CAIXA - ENCARGOS COMPLEMENTARES) | SINAPI | H | 1 | 1.23 | 1.23
|  |  |  | TOTAL Encargos Complementares: |  | 1.23
|  |  |  | VALOR: |  | 1.23
1.3.3. 00037372 EXAMES - HORISTA (COLETADO CAIXA - ENCARGOS COMPLEMENTARES) (H)
Encargos Complementares |  | FONTE | UNID | COEFICIENTE | PREÇO UNITÁRIO | TOTAL
00037372 | EXAMES - HORISTA (COLETADO CAIXA - ENCARGOS COMPLEMENTARES) | SINAPI | H | 1 | 1.43 | 1.43
|  |  |  | TOTAL Encargos Complementares: |  | 1.43
|  |  |  | VALOR: |  | 1.43
1.3.4. 00037373 SEGURO - HORISTA (COLETADO CAIXA - ENCARGOS COMPLEMENTARES) (H)
Encargos Complementares |  | FONTE | UNID | COEFICIENTE | PREÇO UNITÁRIO | TOTAL
00037373 | SEGURO - HORISTA (COLETADO CAIXA - ENCARGOS COMPLEMENTARES) | SINAPI | H | 1 | 0.08 | 0.08
|  |  |  | TOTAL Encargos Complementares: |  | 0.08
|  |  |  | VALOR: |  | 0.08
1.3.5. MPAM - 001 EPI e Ferramental (equipe até 10 funcionários) (Mês)
Equipamento |  | FONTE | UNID | COEFICIENTE | PREÇO UNITÁRIO | TOTAL
MPAM 05/2016 | Conjunto de ferramenta de uso individual composta por: Uma Marreta de 1Kg; Uma Marreta de 5Kg; Uma Talhadeira; Uma Ponteira. | Composições | conj. | 3 | 78.12 | 234.36
MPAM 05/2016 | Conjunto de Ferramentas de Uso Coletivo Composto por: uma Pá; uma Enxada; uma Picareta; um Balde. | Composições | conj. | 3 | 65.07 | 195.21
|  |  |  | TOTAL Equipamento: |  | 429.57
Material |  | FONTE | UNID | COEFICIENTE | PREÇO UNITÁRIO | TOTAL
00012893 | BOTA DE SEGURANCA COM BIQUEIRA DE ACO E COLARINHO ACOLCHOADO | SINAPI | PAR | 10 | 82.8 | 828
00012895 | CAPACETE DE SEGURANCA ABA FRONTAL COM SUSPENSAO DE POLIETILENO, SEM JUGULAR (CLASSE B) | SINAPI | UN | 10 | 17.25 | 172.5
00002711 | CARRINHO DE MAO, EM ACO, COM CAPACIDADE DE *45 A 65* L / *100* KG, PNEU COM CAMARA | SINAPI | UN | 3 | 206 | 618
INS-MPAM - 002 | Luva de Couro | Composições | un | 10 | 9.5 | 95
00036152 | OCULOS DE SEGURANCA CONTRA IMPACTOS COM LENTE INCOLOR, ARMACAO NYLON, COM PROTECAO UVA E UVB | SINAPI | UN | 10 | 6.72 | 67.2
00036146 | PROTETOR SOLAR FPS 30, EMBALAGEM 2 LITROS | SINAPI | UN | 0.0256 | 293.25 | 7.51
INS-MPAM - 001 | Uniforme profissional para construção civil conjunto de brim, composto calça em brim pesado; cós de elástico e cad. ajust. c/ 4 bolso chapado e jaleco em brim leve; fechado com um bolso s/ botão gola (v) | Composições | un | 10 | 47.9 | 479
|  |  |  | TOTAL Material: |  | 2267.21
|  |  |  | VALOR: |  | 2696.78
1.4.1. I14349 Projeto Elétrico - Edificações comuns, incluindo área urbanizada. (m²)
Serviço |  | FONTE | UNID | COEFICIENTE | PREÇO UNITÁRIO | TOTAL
I14349 | Projeto Elétrico - Edificações comuns, incluindo área urbanizada. | ORSE | m² | 1 | 8 | 8
|  |  |  | TOTAL Serviço: |  | 8
|  |  |  | VALOR: |  | 8
2.1.1. 100953 TRANSPORTE COM CAMINHÃO CARROCERIA COM GUINDAUTO (MUNCK), MOMENTO MÁXIMO DE CARGA 11,7 TM, EM VIA URBANA PAVIMENTADA, ADICIONAL PARA DMT EXCEDENTE A 30 KM (UNIDADE: TXKM). AF_07/2020 (TXKM)
Equipamento Custo Horário |  | FONTE | UNID | COEFICIENTE | PREÇO UNITÁRIO | TOTAL
5930 | GUINDAUTO HIDRÁULICO, CAPACIDADE MÁXIMA DE CARGA 6200 KG, MOMENTO MÁXIMO DE CARGA 11,7 TM, ALCANCE MÁXIMO HORIZONTAL 9,70 M, INCLUSIVE CAMINHÃO TOCO PBT 16.000 KG, POTÊNCIA DE 189 CV - CHI DIURNO. AF_06/2014 | SINAPI | CHI | 0.0016 | 80.44 | 0.13
5928 | GUINDAUTO HIDRÁULICO, CAPACIDADE MÁXIMA DE CARGA 6200 KG, MOMENTO MÁXIMO DE CARGA 11,7 TM, ALCANCE MÁXIMO HORIZONTAL 9,70 M, INCLUSIVE CAMINHÃO TOCO PBT 16.000 KG, POTÊNCIA DE 189 CV - CHP DIURNO. AF_06/2014 | SINAPI | CHP | 0.0037 | 308.52 | 1.14
|  |  |  | TOTAL Equipamento Custo Horário: |  | 1.27
|  |  |  | VALOR: |  | 1.27
2.2.1. 103689 FORNECIMENTO E INSTALAÇÃO DE PLACA DE OBRA COM CHAPA GALVANIZADA E ESTRUTURA DE MADEIRA. AF_03/2022_PS (M2)
Material |  | FONTE | UNID | COEFICIENTE | PREÇO UNITÁRIO | TOTAL
00004813 | PLACA DE OBRA (PARA CONSTRUCAO CIVIL) EM CHAPA GALVANIZADA *N. 22*, ADESIVADA, DE *2,4 X 1,2* M (SEM POSTES PARA FIXACAO) | SINAPI | M2 | 1 | 400 | 400
00005065 | PREGO DE ACO POLIDO COM CABECA 10 X 10 (7/8 X 17) | SINAPI | KG | 0.0113 | 37.25 | 0.42
00005069 | PREGO DE ACO POLIDO COM CABECA 17 X 27 (2 1/2 X 11) | SINAPI | KG | 0.0132 | 19.96 | 0.26
00004509 | SARRAFO *2,5 X 10* CM EM PINUS, MISTA OU EQUIVALENTE DA REGIAO - BRUTA | SINAPI | M | 3.2083 | 3.26 | 10.46
|  |  |  | TOTAL Material: |  | 411.14
Mão de Obra com Encargos Complementares |  | FONTE | UNID | COEFICIENTE | PREÇO UNITÁRIO | TOTAL
88262 | CARPINTEIRO DE FORMAS COM ENCARGOS COMPLEMENTARES | SINAPI | H | 0.3729 | 30.98 | 11.55
88316 | SERVENTE COM ENCARGOS COMPLEMENTARES | SINAPI | H | 1.1186 | 23.13 | 25.87
|  |  |  | TOTAL Mão de Obra com Encargos Complementares: |  | 37.42
Serviço |  | FONTE | UNID | COEFICIENTE | PREÇO UNITÁRIO | TOTAL
102234 | PINTURA IMUNIZANTE PARA MADEIRA, 2 DEMÃOS. AF_01/2021 | SINAPI | M2 | 0.5 | 22.14 | 11.07
|  |  |  | TOTAL Serviço: |  | 11.07
|  |  |  | VALOR: |  | 459.63
2.2.2. 00020193 LOCACAO DE ANDAIME METALICO TIPO FACHADEIRO, PECAS COM APROXIMADAMENTE 1,20 M DE LARGURA E 2,0 M DE ALTURA, INCLUINDO DIAGONAIS EM X, BARRAS DE LIGACAO, SAPATAS E DEMAIS ITENS NECESSARIOS A MONTAGEM (NAO INCLUI INSTALACAO) (M2XMES)
Equipamento |  | FONTE | UNID | COEFICIENTE | PREÇO UNITÁRIO | TOTAL
00020193 | LOCACAO DE ANDAIME METALICO TIPO FACHADEIRO, PECAS COM APROXIMADAMENTE 1,20 M DE LARGURA E 2,0 M DE ALTURA, INCLUINDO DIAGONAIS EM X, BARRAS DE LIGACAO, SAPATAS E DEMAIS ITENS NECESSARIOS A MONTAGEM (NAO INCLUI INSTALACAO) | SINAPI | M2XME | 1 | 26.4 | 26.4
|  |  |  | TOTAL Equipamento: |  | 26.4
|  |  |  | VALOR: |  | 26.4
2.2.3. S98459S Tapume com telha metálica. af_03/2024 (m2)
Equipamento Custo Horário |  | FONTE | UNID | COEFICIENTE | PREÇO UNITÁRIO | TOTAL
S91693S | Serra circular de bancada com motor elétrico potência de 5hp, com coifa para disco 10" - chi diurno. af_08/2015 | ORSE | chi | 0.0264 | 26.12 | 0.69
S91692S | Serra circular de bancada com motor elétrico potência de 5hp, com coifa para disco 10" - chp diurno. af_08/2015 | ORSE | chp | 0.0066 | 27.33 | 0.18
|  |  |  | TOTAL Equipamento Custo Horário: |  | 0.87
Material |  | FONTE | UNID | COEFICIENTE | PREÇO UNITÁRIO | TOTAL
I04491S | Pontalete *7,5 x 7,5* cm em pinus, mista ou equivalente da regiao - bruta | ORSE | m | 1.2273 | 10.85 | 13.32
I05061S | Prego de aco polido com cabeca 18 x 27 (2 1/2 x 10) | ORSE | kg | 0.068 | 16.61 | 1.13
I06194S | Tabua *2,5 x 15 cm em pinus, mista ou equivalente da regiao - bruta | ORSE | m | 2 | 7.75 | 15.5
I07243S | Telha trapezoidal em aco zincado, sem pintura, altura de aproximadamente 40 mm, espessura de 0,50 mm e largura util de 980 mm | ORSE | m2 | 0.5853 | 50.09 | 29.32
|  |  |  | TOTAL Material: |  | 59.27
Mão de Obra com Encargos Complementares |  | FONTE | UNID | COEFICIENTE | PREÇO UNITÁRIO | TOTAL
S88239S | Ajudante de carpinteiro com encargos complementares | ORSE | h | 0.492 | 19.58 | 9.63
S88262S | Carpinteiro de formas com encargos complementares | ORSE | h | 0.735 | 27.65 | 20.32
|  |  |  | TOTAL Mão de Obra com Encargos Complementares: |  | 29.95
Serviço |  | FONTE | UNID | COEFICIENTE | PREÇO UNITÁRIO | TOTAL
S94974S | Concreto magro para lastro, traço 1:4,5:4,5 (em massa seca de cimento/ areia média/ brita 1) - preparo manual. af_05/2021 | ORSE | m3 | 0.0061 | 457.85 | 2.79
|  |  |  | TOTAL Serviço: |  | 2.79
|  |  |  | VALOR: |  | 92.88
2.2.4. 104894 COMPOSIÇÃO PARAMÉTRICA DE EXECUÇÃO DE ESCRITÓRIO EM CANTEIRO DE OBRAS, FORA DA PROJEÇÃO DA LAJE, EM CHAPA DE MADEIRA COMPENSADA, NÃO INCLUSO MOBILIÁRIO E EQUIPAMENTOS. AF_01/2024_PE (M2)
Serviço |  | FONTE | UNID | COEFICIENTE | PREÇO UNITÁRIO | TOTAL
89453 | ALVENARIA DE BLOCOS DE CONCRETO ESTRUTURAL 14X19X39 CM (ESPESSURA 14 CM), FBK = 4,5 MPA, UTILIZANDO PALHETA. AF_10/2022 | SINAPI | M2 | 0.11375 | 97.69 | 11.11
89998 | ARMAÇÃO DE CINTA DE ALVENARIA ESTRUTURAL; DIÂMETRO DE 10,0 MM. AF_09/2021 | SINAPI | KG | 0.028 | 12.34 | 0.35
86934 | BANCADA DE MÁRMORE SINTÉTICO 120 X 60CM, COM CUBA INTEGRADA, INCLUSO SIFÃO TIPO FLEXÍVEL EM PVC, VÁLVULA EM PLÁSTICO CROMADO TIPO AMERICANA E TORNEIRA CROMADA LONGA, DE PAREDE, PADRÃO POPULAR - FORNECIMENTO E INSTALAÇÃO. AF_01/2020 | SINAPI | UN | 0.0173 | 489.81 | 8.47
91925 | CABO DE COBRE FLEXÍVEL ISOLADO, 1,5 MM², ANTI-CHAMA 0,6/1,0 KV, PARA CIRCUITOS TERMINAIS - FORNECIMENTO E INSTALAÇÃO. AF_03/2023 | SINAPI | M | 1.218 | 3.92 | 4.77
91927 | CABO DE COBRE FLEXÍVEL ISOLADO, 2,5 MM², ANTI-CHAMA 0,6/1,0 KV, PARA CIRCUITOS TERMINAIS - FORNECIMENTO E INSTALAÇÃO. AF_03/2023 | SINAPI | M | 6.6775 | 5.24 | 34.99
91931 | CABO DE COBRE FLEXÍVEL ISOLADO, 6 MM², ANTI-CHAMA 0,6/1,0 KV, PARA CIRCUITOS TERMINAIS - FORNECIMENTO E INSTALAÇÃO. AF_03/2023 | SINAPI | M | 0.58044 | 10.76 | 6.25
98294 | CABO ELETRÔNICO CATEGORIA 5E, INSTALADO EM EDIFICAÇÃO RESIDENCIAL - FORNECIMENTO E INSTALAÇÃO. AF_11/2019 | SINAPI | M | 0.2237 | 6.08 | 1.36
91937 | CAIXA OCTOGONAL 3" X 3", PVC, INSTALADA EM LAJE - FORNECIMENTO E INSTALAÇÃO. AF_03/2023 | SINAPI | UN | 0.25951 | 18.96 | 4.92
89707 | CAIXA SIFONADA, PVC, DN 100 X 100 X 50 MM, JUNTA ELÁSTICA, FORNECIDA E INSTALADA EM RAMAL DE DESCARGA OU EM RAMAL DE ESGOTO SANITÁRIO. AF_08/2022 | SINAPI | UN | 0.0519 | 51.63 | 2.68
87879 | CHAPISCO APLICADO EM ALVENARIAS E ESTRUTURAS DE CONCRETO INTERNAS, COM COLHER DE PEDREIRO. ARGAMASSA TRAÇO 1:3 COM PREPARO EM BETONEIRA 400L. AF_10/2022 | SINAPI | M2 | 0.1092 | 4.81 | 0.53
90467 | CHUMBAMENTO LINEAR EM ALVENARIA PARA RAMAIS/DISTRIBUIÇÃO DE INSTALAÇÕES HIDRÁULICAS COM DIÂMETROS MAIORES QUE 40 MM E MENORES OU IGUAIS A 75 MM. AF_09/2023 | SINAPI | M | 0.05086 | 24.23 | 1.23
90466 | CHUMBAMENTO LINEAR EM ALVENARIA PARA RAMAIS/DISTRIBUIÇÃO DE INSTALAÇÕES HIDRÁULICAS COM DIÂMETROS MENORES OU IGUAIS A 40 MM. AF_09/2023 | SINAPI | M | 0.08564 | 16.1 | 1.38
95811 | CONDULETE DE PVC, TIPO LB, PARA ELETRODUTO DE PVC SOLDÁVEL DN 25 MM (3/4''), APARENTE - FORNECIMENTO E INSTALAÇÃO. AF_10/2022 | SINAPI | UN | 0.0173 | 22.47 | 0.39
89742 | CURVA CURTA 90 GRAUS, PVC, SERIE NORMAL, ESGOTO PREDIAL, DN 75 MM, JUNTA ELÁSTICA, FORNECIDO E INSTALADO EM RAMAL DE DESCARGA OU RAMAL DE ESGOTO SANITÁRIO. AF_08/2022 | SINAPI | UN | 0.0346 | 41.63 | 1.44
93661 | DISJUNTOR BIPOLAR TIPO DIN, CORRENTE NOMINAL DE 16A - FORNECIMENTO E INSTALAÇÃO. AF_10/2020 | SINAPI | UN | 0.0173 | 61.55 | 1.06
93662 | DISJUNTOR BIPOLAR TIPO DIN, CORRENTE NOMINAL DE 20A - FORNECIMENTO E INSTALAÇÃO. AF_10/2020 | SINAPI | UN | 0.0173 | 64.51 | 1.12
93654 | DISJUNTOR MONOPOLAR TIPO DIN, CORRENTE NOMINAL DE 16A - FORNECIMENTO E INSTALAÇÃO. AF_10/2020 | SINAPI | UN | 0.0519 | 13.34 | 0.69
93671 | DISJUNTOR TRIPOLAR TIPO DIN, CORRENTE NOMINAL DE 32A - FORNECIMENTO E INSTALAÇÃO. AF_10/2020 | SINAPI | UN | 0.00865 | 87.52 | 0.76
91845 | ELETRODUTO FLEXÍVEL CORRUGADO REFORÇADO, PVC, DN 25 MM (3/4"), PARA CIRCUITOS TERMINAIS, INSTALADO EM LAJE - FORNECIMENTO E INSTALAÇÃO. AF_03/2023 | SINAPI | M | 1.4784 | 9.72 | 14.37
91847 | ELETRODUTO FLEXÍVEL CORRUGADO REFORÇADO, PVC, DN 32 MM (1"), PARA CIRCUITOS TERMINAIS, INSTALADO EM LAJE - FORNECIMENTO E INSTALAÇÃO. AF_03/2023 | SINAPI | M | 0.09359 | 15.41 | 1.44
91834 | ELETRODUTO FLEXÍVEL CORRUGADO, PVC, DN 25 MM (3/4"), PARA CIRCUITOS TERMINAIS, INSTALADO EM FORRO - FORNECIMENTO E INSTALAÇÃO. AF_03/2023 | SINAPI | M | 0.6301 | 21.74 | 13.7
95727 | ELETRODUTO RÍGIDO SOLDÁVEL, PVC, DN 25 MM (3/4"), APARENTE - FORNECIMENTO E INSTALAÇÃO. AF_10/2022 | SINAPI | M | 0.51453 | 23.93 | 12.31
95728 | ELETRODUTO RÍGIDO SOLDÁVEL, PVC, DN 32 MM (1"), APARENTE - FORNECIMENTO E INSTALAÇÃO. AF_10/2022 | SINAPI | M | 0.02249 | 31.03 | 0.7
87527 | EMBOÇO, EM ARGAMASSA TRAÇO 1:2:8, PREPARO MECÂNICO, APLICADO MANUALMENTE EM PAREDES INTERNAS DE AMBIENTES COM ÁREA MENOR QUE 5M², E =17,5MM, COM TALISCAS. AF_03/2024 | SINAPI | M2 | 0.1092 | 43.41 | 4.74
94992 | EXECUÇÃO DE PASSEIO (CALÇADA) OU PISO DE CONCRETO COM CONCRETO MOLDADO IN LOCO, FEITO EM OBRA, ACABAMENTO CONVENCIONAL, ESPESSURA 6 CM, ARMADO. AF_08/2022 | SINAPI | M2 | 1 | 90.63 | 90.63
101908 | EXTINTOR DE INCÊNDIO PORTÁTIL COM CARGA DE PQS DE 4 KG, CLASSE BC - FORNECIMENTO E INSTALAÇÃO. AF_10/2020_PE | SINAPI | UN | 0.0346 | 217.04 | 7.51
92556 | FABRICAÇÃO E INSTALAÇÃO DE TESOURA INTEIRA EM MADEIRA NÃO APARELHADA, VÃO DE 4 M, PARA TELHA ONDULADA DE FIBROCIMENTO, METÁLICA, PLÁSTICA OU TERMOACÚSTICA, INCLUSO IÇAMENTO. AF_07/2019 | SINAPI | UN | 0.1038 | 1187.07 | 123.22
91304 | FECHADURA DE EMBUTIR COM CILINDRO, EXTERNA, COMPLETA, ACABAMENTO PADRÃO POPULAR, INCLUSO EXECUÇÃO DE FURO - FORNECIMENTO E INSTALAÇÃO. AF_12/2019 | SINAPI | UN | 0.0346 | 114.61 | 3.97
91307 | FECHADURA DE EMBUTIR PARA PORTAS INTERNAS, COMPLETA, ACABAMENTO PADRÃO POPULAR, COM EXECUÇÃO DE FURO - FORNECIMENTO E INSTALAÇÃO. AF_12/2019 | SINAPI | UN | 0.0692 | 96.88 | 6.7
96486 | FORRO EM RÉGUAS DE PVC, LISO, PARA AMBIENTES COMERCIAIS, INCLUSIVE ESTRUTURA BIDIRECIONAL DE FIXAÇÃO. AF_08/2023_PS | SINAPI | M2 | 1 | 81.29 | 81.29
88485 | FUNDO SELADOR ACRÍLICO, APLICAÇÃO MANUAL EM PAREDE, UMA DEMÃO. AF_04/2023 | SINAPI | M2 | 0.1183 | 3.7 | 0.44
89995 | GRAUTEAMENTO DE CINTA SUPERIOR OU DE VERGA EM ALVENARIA ESTRUTURAL. AF_09/2021 | SINAPI | M3 | 0.00095 | 1260.95 | 1.2
92029 | INTERRUPTOR PARALELO (1 MÓDULO) COM 1 TOMADA DE EMBUTIR 2P+T 10 A, INCLUINDO SUPORTE E PLACA - FORNECIMENTO E INSTALAÇÃO. AF_03/2023 | SINAPI | UN | 0.0173 | 70.45 | 1.22
91955 | INTERRUPTOR PARALELO (1 MÓDULO), 10A/250V, INCLUINDO SUPORTE E PLACA - FORNECIMENTO E INSTALAÇÃO. AF_03/2023 | SINAPI | UN | 0.0519 | 44.66 | 2.32
92023 | INTERRUPTOR SIMPLES (1 MÓDULO) COM 1 TOMADA DE EMBUTIR 2P+T 10 A, INCLUINDO SUPORTE E PLACA - FORNECIMENTO E INSTALAÇÃO. AF_03/2023 | SINAPI | UN | 0.0519 | 62.43 | 3.24
91953 | INTERRUPTOR SIMPLES (1 MÓDULO), 10A/250V, INCLUINDO SUPORTE E PLACA - FORNECIMENTO E INSTALAÇÃO. AF_03/2023 | SINAPI | UN | 0.0519 | 36.7 | 1.9
94570 | JANELA DE ALUMÍNIO DE CORRER COM 2 FOLHAS PARA VIDROS (VIDROS INCLUSOS), BATENTE/ REQUADRO 6 A 14 CM, ACABAMENTO COM ACETATO OU BRILHANTE, FIXAÇÃO COM PARAFUSO, SEM GUARNIÇÃO/ ALIZAR, DIMENSÕES 100X120 CM, VEDAÇÃO COM SILICONE, EXCLUSIVE CONTRAMARCO - FORNECIMENTO E INSTALAÇÃO. AF_11/2024 | SINAPI | M2 | 0.0692 | 375.49 | 25.98
94569 | JANELA DE ALUMÍNIO TIPO MAXIM-AR, BATENTE/ REQUADRO 3 A 14 CM, VIDRO INCLUSO, FIXAÇÃO COM PARAFUSO, SEM GUARNIÇÃO/ ALIZAR, DIMENSÕES 60X80 (A X L) CM, SEM ACABAMENTO, VEDAÇÃO COM SILICONE, EXCLUSIVE CONTRAMARCO - FORNECIMENTO E INSTALAÇÃO. AF_11/2024 | SINAPI | M2 | 0.02491 | 708.57 | 17.65
89726 | JOELHO 45 GRAUS, PVC, SERIE NORMAL, ESGOTO PREDIAL, DN 40 MM, JUNTA SOLDÁVEL, FORNECIDO E INSTALADO EM RAMAL DE DESCARGA OU RAMAL DE ESGOTO SANITÁRIO. AF_08/2022 | SINAPI | UN | 0.0519 | 10.84 | 0.56
89732 | JOELHO 45 GRAUS, PVC, SERIE NORMAL, ESGOTO PREDIAL, DN 50 MM, JUNTA ELÁSTICA, FORNECIDO E INSTALADO EM RAMAL DE DESCARGA OU RAMAL DE ESGOTO SANITÁRIO. AF_08/2022 | SINAPI | UN | 0.0519 | 17.53 | 0.91
89363 | JOELHO 45 GRAUS, PVC, SOLDÁVEL, DN 25MM, INSTALADO EM RAMAL OU SUB-RAMAL DE ÁGUA - FORNECIMENTO E INSTALAÇÃO. AF_06/2022 | SINAPI | UN | 0.0173 | 10.84 | 0.19
89724 | JOELHO 90 GRAUS, PVC, SERIE NORMAL, ESGOTO PREDIAL, DN 40 MM, JUNTA SOLDÁVEL, FORNECIDO E INSTALADO EM RAMAL DE DESCARGA OU RAMAL DE ESGOTO SANITÁRIO. AF_08/2022 | SINAPI | UN | 0.0692 | 10.62 | 0.73
89731 | JOELHO 90 GRAUS, PVC, SERIE NORMAL, ESGOTO PREDIAL, DN 50 MM, JUNTA ELÁSTICA, FORNECIDO E INSTALADO EM RAMAL DE DESCARGA OU RAMAL DE ESGOTO SANITÁRIO. AF_08/2022 | SINAPI | UN | 0.1038 | 16.83 | 1.75
89866 | JOELHO 90 GRAUS, PVC, SOLDÁVEL, DN 25MM, INSTALADO EM DRENO DE AR-CONDICIONADO - FORNECIMENTO E INSTALAÇÃO. AF_08/2022 | SINAPI | UN | 0.0173 | 7.74 | 0.13
89362 | JOELHO 90 GRAUS, PVC, SOLDÁVEL, DN 25MM, INSTALADO EM RAMAL OU SUB-RAMAL DE ÁGUA - FORNECIMENTO E INSTALAÇÃO. AF_06/2022 | SINAPI | UN | 0.22491 | 10.06 | 2.26
104345 | JUNÇÃO DE REDUÇÃO INVERTIDA, PVC, SÉRIE NORMAL, ESGOTO PREDIAL, DN 100 X 50 MM, JUNTA ELÁSTICA, FORNECIDO E INSTALADO EM RAMAL DE DESCARGA OU RAMAL DE ESGOTO SANITÁRIO. AF_08/2022 | SINAPI | UN | 0.0346 | 46.23 | 1.6
104350 | JUNÇÃO DE REDUÇÃO INVERTIDA, PVC, SÉRIE NORMAL, ESGOTO PREDIAL, DN 75 X 50 MM, JUNTA ELÁSTICA, FORNECIDO E INSTALADO EM PRUMADA DE ESGOTO SANITÁRIO OU VENTILAÇÃO. AF_08/2022 | SINAPI | UN | 0.0173 | 32.69 | 0.57
89785 | JUNÇÃO SIMPLES, PVC, SERIE NORMAL, ESGOTO PREDIAL, DN 50 X 50 MM, JUNTA ELÁSTICA, FORNECIDO E INSTALADO EM RAMAL DE DESCARGA OU RAMAL DE ESGOTO SANITÁRIO. AF_08/2022 | SINAPI | UN | 0.0173 | 29.07 | 0.5
95240 | LASTRO DE CONCRETO MAGRO, APLICADO EM PISOS, LAJES SOBRE SOLO OU RADIERS, ESPESSURA DE 3 CM. AF_01/2024 | SINAPI | M2 | 1 | 23.48 | 23.48
86943 | LAVATÓRIO LOUÇA BRANCA SUSPENSO, 29,5 X 39CM OU EQUIVALENTE, PADRÃO POPULAR, INCLUSO SIFÃO FLEXÍVEL EM PVC, VÁLVULA E ENGATE FLEXÍVEL 30CM EM PLÁSTICO E TORNEIRA CROMADA DE MESA, PADRÃO POPULAR - FORNECIMENTO E INSTALAÇÃO. AF_01/2020 | SINAPI | UN | 0.0346 | 309.77 | 10.72
97599 | LUMINÁRIA DE EMERGÊNCIA, COM 30 LÂMPADAS LED DE 2 W, SEM REATOR - FORNECIMENTO E INSTALAÇÃO. AF_09/2024 | SINAPI | UN | 0.0346 | 25.97 | 0.9
97585 | LUMINÁRIA TIPO CALHA, DE SOBREPOR, COM 2 LÂMPADAS TUBULARES FLUORESCENTES DE 18 W, COM REATOR DE PARTIDA RÁPIDA - FORNECIMENTO E INSTALAÇÃO. AF_02/2020 | SINAPI | UN | 0.1557 | 83.23 | 12.96
98445 | PAREDE DE MADEIRA COMPENSADA PARA CONSTRUÇÃO TEMPORÁRIA EM CHAPA SIMPLES, EXTERNA, COM ÁREA LÍQUIDA MAIOR OU IGUAL A 6 M², COM VÃO. AF_03/2024 | SINAPI | M2 | 0.6397 | 118.88 | 76.05
98446 | PAREDE DE MADEIRA COMPENSADA PARA CONSTRUÇÃO TEMPORÁRIA EM CHAPA SIMPLES, EXTERNA, COM ÁREA LÍQUIDA MENOR QUE 6 M², COM VÃO. AF_03/2024 | SINAPI | M2 | 0.01384 | 151.65 | 2.1
98441 | PAREDE DE MADEIRA COMPENSADA PARA CONSTRUÇÃO TEMPORÁRIA EM CHAPA SIMPLES, EXTERNA, SEM VÃO. AF_03/2024 | SINAPI | M2 | 0.80579 | 101.67 | 81.92
98447 | PAREDE DE MADEIRA COMPENSADA PARA CONSTRUÇÃO TEMPORÁRIA EM CHAPA SIMPLES, INTERNA, COM ÁREA LÍQUIDA MAIOR OU IGUAL A 6 M², COM VÃO. AF_03/2024 | SINAPI | M2 | 0.2455 | 90.85 | 22.3
98448 | PAREDE DE MADEIRA COMPENSADA PARA CONSTRUÇÃO TEMPORÁRIA EM CHAPA SIMPLES, INTERNA, COM ÁREA LÍQUIDA MENOR QUE 6 M², COM VÃO. AF_03/2024 | SINAPI | M2 | 0.03866 | 116.02 | 4.49
98443 | PAREDE DE MADEIRA COMPENSADA PARA CONSTRUÇÃO TEMPORÁRIA EM CHAPA SIMPLES, INTERNA, SEM VÃO. AF_03/2024 | SINAPI | M2 | 0.45674 | 77.82 | 35.54
104641 | PINTURA LÁTEX ACRÍLICA ECONÔMICA, APLICAÇÃO MANUAL EM PAREDES, DUAS DEMÃOS. AF_04/2023 | SINAPI | M2 | 0.1183 | 9.33 | 1.1
102218 | PINTURA TINTA DE ACABAMENTO (PIGMENTADA) ESMALTE SINTÉTICO FOSCO EM MADEIRA, 2 DEMÃOS. AF_01/2021 | SINAPI | M2 | 4.2739 | 16.19 | 69.19
90821 | PORTA DE MADEIRA PARA PINTURA, SEMI-OCA (LEVE OU MÉDIA), 70X210CM, ESPESSURA DE 3,5CM, INCLUSO DOBRADIÇAS - FORNECIMENTO E INSTALAÇÃO. AF_12/2019 | SINAPI | UN | 0.0346 | 367.53 | 12.72
90822 | PORTA DE MADEIRA PARA PINTURA, SEMI-OCA (LEVE OU MÉDIA), 80X210CM, ESPESSURA DE 3,5CM, INCLUSO DOBRADIÇAS - FORNECIMENTO E INSTALAÇÃO. AF_12/2019 | SINAPI | UN | 0.0692 | 393.73 | 27.25
101883 | QUADRO DE DISTRIBUIÇÃO DE ENERGIA EM CHAPA DE AÇO GALVANIZADO, DE EMBUTIR, COM BARRAMENTO TRIFÁSICO, PARA 18 DISJUNTORES DIN 100A - FORNECIMENTO E INSTALAÇÃO. AF_10/2020 | SINAPI | UN | 0.00865 | 485.07 | 4.2
91222 | RASGO LINEAR MANUAL EM ALVENARIA, PARA RAMAIS/ DISTRIBUIÇÃO DE INSTALAÇÕES HIDRÁULICAS, DIÂMETROS MAIORES QUE 40 MM E MENORES OU IGUAIS A 75 MM. AF_09/2023 | SINAPI | M | 0.05086 | 9.08 | 0.46
90443 | RASGO LINEAR MANUAL EM ALVENARIA, PARA RAMAIS/ DISTRIBUIÇÃO DE INSTALAÇÕES HIDRÁULICAS, DIÂMETROS MENORES OU IGUAIS A 40 MM. AF_09/2023 | SINAPI | M | 0.08564 | 8.17 | 0.7
94792 | REGISTRO DE GAVETA BRUTO, LATÃO, ROSCÁVEL, 1", COM ACABAMENTO E CANOPLA CROMADOS - FORNECIMENTO E INSTALAÇÃO. AF_08/2021 | SINAPI | UN | 0.0692 | 80.55 | 5.57
87267 | REVESTIMENTO CERÂMICO PARA PAREDES INTERNAS COM PLACAS TIPO ESMALTADA DE DIMENSÕES 20X20 CM APLICADAS A MEIA ALTURA DAS PAREDES. AF_02/2023_PE | SINAPI | M2 | 0.23584 | 71.61 | 16.89
93389 | REVESTIMENTO CERÂMICO PARA PISO COM PLACAS TIPO ESMALTADA PADRÃO POPULAR DE DIMENSÕES 35X35 CM APLICADA EM AMBIENTES DE ÁREA MENOR QUE 5 M2. AF_06/2014 | SINAPI | M2 | 0.1315 | 55.56 | 7.31
89400 | TÊ DE REDUÇÃO, PVC, SOLDÁVEL, DN 32MM X 25MM, INSTALADO EM RAMAL OU SUB-RAMAL DE ÁGUA - FORNECIMENTO E INSTALAÇÃO. AF_06/2022 | SINAPI | UN | 0.0173 | 20.66 | 0.36
89784 | TE, PVC, SERIE NORMAL, ESGOTO PREDIAL, DN 50 X 50 MM, JUNTA ELÁSTICA, FORNECIDO E INSTALADO EM RAMAL DE DESCARGA OU RAMAL DE ESGOTO SANITÁRIO. AF_08/2022 | SINAPI | UN | 0.0865 | 26.79 | 2.32
89869 | TE, PVC, SOLDÁVEL, DN 25MM, INSTALADO EM DRENO DE AR-CONDICIONADO - FORNECIMENTO E INSTALAÇÃO. AF_08/2022 | SINAPI | UN | 0.0173 | 10.72 | 0.19
89395 | TE, PVC, SOLDÁVEL, DN 25MM, INSTALADO EM RAMAL OU SUB-RAMAL DE ÁGUA - FORNECIMENTO E INSTALAÇÃO. AF_06/2022 | SINAPI | UN | 0.0692 | 13.8 | 0.95
94210 | TELHAMENTO COM TELHA ONDULADA DE FIBROCIMENTO E = 6 MM, COM RECOBRIMENTO LATERAL DE 1 1/4 DE ONDA PARA TELHADO COM INCLINAÇÃO MÁXIMA DE 10°, COM ATÉ 2 ÁGUAS, INCLUSO IÇAMENTO. AF_07/2019 | SINAPI | M2 | 1.408 | 84.91 | 119.55
104351 | TERMINAL DE VENTILAÇÃO, PVC, SÉRIE NORMAL, ESGOTO PREDIAL, DN 75 MM, JUNTA SOLDÁVEL, FORNECIDO E INSTALADO EM PRUMADA DE ESGOTO SANITÁRIO OU VENTILAÇÃO. AF_08/2022 | SINAPI | UN | 0.0173 | 22.2 | 0.38
92000 | TOMADA BAIXA DE EMBUTIR (1 MÓDULO), 2P+T 10 A, INCLUINDO SUPORTE E PLACA - FORNECIMENTO E INSTALAÇÃO. AF_03/2023 | SINAPI | UN | 0.19031 | 38.51 | 7.33
92001 | TOMADA BAIXA DE EMBUTIR (1 MÓDULO), 2P+T 20 A, INCLUINDO SUPORTE E PLACA - FORNECIMENTO E INSTALAÇÃO. AF_03/2023 | SINAPI | UN | 0.0692 | 41.17 | 2.85
98307 | TOMADA DE REDE RJ45 - FORNECIMENTO E INSTALAÇÃO. AF_11/2019 | SINAPI | UN | 0.0519 | 56.78 | 2.95
91997 | TOMADA MÉDIA DE EMBUTIR (1 MÓDULO), 2P+T 20 A, INCLUINDO SUPORTE E PLACA - FORNECIMENTO E INSTALAÇÃO. AF_03/2023 | SINAPI | UN | 0.0173 | 45.94 | 0.79
92005 | TOMADA MÉDIA DE EMBUTIR (2 MÓDULOS), 2P+T 20 A, INCLUINDO SUPORTE E PLACA - FORNECIMENTO E INSTALAÇÃO. AF_03/2023 | SINAPI | UN | 0.0173 | 74.39 | 1.29
92543 | TRAMA DE MADEIRA COMPOSTA POR TERÇAS PARA TELHADOS DE ATÉ 2 ÁGUAS PARA TELHA ONDULADA DE FIBROCIMENTO, METÁLICA, PLÁSTICA OU TERMOACÚSTICA, INCLUSO TRANSPORTE VERTICAL. AF_07/2019 | SINAPI | M2 | 1.408 | 20.11 | 28.31
89714 | TUBO PVC, SERIE NORMAL, ESGOTO PREDIAL, DN 100 MM, FORNECIDO E INSTALADO EM RAMAL DE DESCARGA OU RAMAL DE ESGOTO SANITÁRIO. AF_08/2022 | SINAPI | M | 0.03235 | 39.43 | 1.28
89711 | TUBO PVC, SERIE NORMAL, ESGOTO PREDIAL, DN 40 MM, FORNECIDO E INSTALADO EM RAMAL DE DESCARGA OU RAMAL DE ESGOTO SANITÁRIO. AF_08/2022 | SINAPI | M | 0.03944 | 22.61 | 0.89
89712 | TUBO PVC, SERIE NORMAL, ESGOTO PREDIAL, DN 50 MM, FORNECIDO E INSTALADO EM RAMAL DE DESCARGA OU RAMAL DE ESGOTO SANITÁRIO. AF_08/2022 | SINAPI | M | 0.15657 | 28.31 | 4.43
89799 | TUBO PVC, SERIE NORMAL, ESGOTO PREDIAL, DN 75 MM, FORNECIDO E INSTALADO EM PRUMADA DE ESGOTO SANITÁRIO OU VENTILAÇÃO. AF_08/2022 | SINAPI | M | 0.05086 | 22.73 | 1.16
89865 | TUBO, PVC, SOLDÁVEL, DE 25MM, INSTALADO EM DRENO DE AR-CONDICIONADO - FORNECIMENTO E INSTALAÇÃO. AF_08/2022 | SINAPI | M | 0.03979 | 18.29 | 0.73
89356 | TUBO, PVC, SOLDÁVEL, DE 25MM, INSTALADO EM RAMAL OU SUB-RAMAL DE ÁGUA - FORNECIMENTO E INSTALAÇÃO. AF_06/2022 | SINAPI | M | 0.19602 | 25.2 | 4.94
89357 | TUBO, PVC, SOLDÁVEL, DE 32MM, INSTALADO EM RAMAL OU SUB-RAMAL DE ÁGUA - FORNECIMENTO E INSTALAÇÃO. AF_06/2022 | SINAPI | M | 0.0173 | 34.26 | 0.59
86931 | VASO SANITÁRIO SIFONADO COM CAIXA ACOPLADA LOUÇA BRANCA, INCLUSO ENGATE FLEXÍVEL EM PLÁSTICO BRANCO, 1/2 X 40CM - FORNECIMENTO E INSTALAÇÃO. AF_01/2020 | SINAPI | UN | 0.0346 | 540.06 | 18.69
|  |  |  | TOTAL Serviço: |  | 1123.06
|  |  |  | VALOR: |  | 1123.06
2.2.5. 104896 COMPOSIÇÃO PARAMÉTRICA DE EXECUÇÃO DE REFEITÓRIO EM CANTEIRO DE OBRAS, FORA DA PROJEÇÃO DA LAJE, EM CHAPA DE MADEIRA COMPENSADA, NÃO INCLUSO MOBILIÁRIO E EQUIPAMENTOS. AF_01/2024_PE (M2)
Serviço |  | FONTE | UNID | COEFICIENTE | PREÇO UNITÁRIO | TOTAL
86934 | BANCADA DE MÁRMORE SINTÉTICO 120 X 60CM, COM CUBA INTEGRADA, INCLUSO SIFÃO TIPO FLEXÍVEL EM PVC, VÁLVULA EM PLÁSTICO CROMADO TIPO AMERICANA E TORNEIRA CROMADA LONGA, DE PAREDE, PADRÃO POPULAR - FORNECIMENTO E INSTALAÇÃO. AF_01/2020 | SINAPI | UN | 0.02222 | 489.81 | 10.88
91925 | CABO DE COBRE FLEXÍVEL ISOLADO, 1,5 MM², ANTI-CHAMA 0,6/1,0 KV, PARA CIRCUITOS TERMINAIS - FORNECIMENTO E INSTALAÇÃO. AF_03/2023 | SINAPI | M | 1.0078 | 3.92 | 3.95
91927 | CABO DE COBRE FLEXÍVEL ISOLADO, 2,5 MM², ANTI-CHAMA 0,6/1,0 KV, PARA CIRCUITOS TERMINAIS - FORNECIMENTO E INSTALAÇÃO. AF_03/2023 | SINAPI | M | 4.68 | 5.24 | 24.52
92984 | CABO DE COBRE FLEXÍVEL ISOLADO, 25 MM², ANTI-CHAMA 0,6/1,0 KV, PARA REDE ENTERRADA DE DISTRIBUIÇÃO DE ENERGIA ELÉTRICA - FORNECIMENTO E INSTALAÇÃO. AF_12/2021 | SINAPI | M | 0.18 | 28.54 | 5.14
92988 | CABO DE COBRE FLEXÍVEL ISOLADO, 50 MM², ANTI-CHAMA 0,6/1,0 KV, PARA REDE ENTERRADA DE DISTRIBUIÇÃO DE ENERGIA ELÉTRICA - FORNECIMENTO E INSTALAÇÃO. AF_12/2021 | SINAPI | M | 0.54 | 56.78 | 30.66
98294 | CABO ELETRÔNICO CATEGORIA 5E, INSTALADO EM EDIFICAÇÃO RESIDENCIAL - FORNECIMENTO E INSTALAÇÃO. AF_11/2019 | SINAPI | M | 0.02666 | 6.08 | 0.16
91937 | CAIXA OCTOGONAL 3" X 3", PVC, INSTALADA EM LAJE - FORNECIMENTO E INSTALAÇÃO. AF_03/2023 | SINAPI | UN | 0.13333 | 18.96 | 2.53
93022 | CURVA 90 GRAUS PARA ELETRODUTO, PVC, ROSCÁVEL, DN 75 MM (2 1/2"), PARA REDE ENTERRADA DE DISTRIBUIÇÃO DE ENERGIA ELÉTRICA - FORNECIMENTO E INSTALAÇÃO. AF_12/2021 | SINAPI | UN | 0.02222 | 56.24 | 1.25
93661 | DISJUNTOR BIPOLAR TIPO DIN, CORRENTE NOMINAL DE 16A - FORNECIMENTO E INSTALAÇÃO. AF_10/2020 | SINAPI | UN | 0.02222 | 61.55 | 1.37
93662 | DISJUNTOR BIPOLAR TIPO DIN, CORRENTE NOMINAL DE 20A - FORNECIMENTO E INSTALAÇÃO. AF_10/2020 | SINAPI | UN | 0.02222 | 64.51 | 1.43
93654 | DISJUNTOR MONOPOLAR TIPO DIN, CORRENTE NOMINAL DE 16A - FORNECIMENTO E INSTALAÇÃO. AF_10/2020 | SINAPI | UN | 0.06666 | 13.34 | 0.89
93673 | DISJUNTOR TRIPOLAR TIPO DIN, CORRENTE NOMINAL DE 50A - FORNECIMENTO E INSTALAÇÃO. AF_10/2020 | SINAPI | UN | 0.02222 | 107.56 | 2.39
91845 | ELETRODUTO FLEXÍVEL CORRUGADO REFORÇADO, PVC, DN 25 MM (3/4"), PARA CIRCUITOS TERMINAIS, INSTALADO EM LAJE - FORNECIMENTO E INSTALAÇÃO. AF_03/2023 | SINAPI | M | 0.72488 | 9.72 | 7.05
93010 | ELETRODUTO RÍGIDO ROSCÁVEL, PVC, DN 75 MM (2 1/2"), PARA REDE ENTERRADA DE DISTRIBUIÇÃO DE ENERGIA ELÉTRICA - FORNECIMENTO E INSTALAÇÃO. AF_12/2021 | SINAPI | M | 0.00666 | 44.69 | 0.3
95727 | ELETRODUTO RÍGIDO SOLDÁVEL, PVC, DN 25 MM (3/4"), APARENTE - FORNECIMENTO E INSTALAÇÃO. AF_10/2022 | SINAPI | M | 0.86022 | 23.93 | 20.59
95728 | ELETRODUTO RÍGIDO SOLDÁVEL, PVC, DN 32 MM (1"), APARENTE - FORNECIMENTO E INSTALAÇÃO. AF_10/2022 | SINAPI | M | 0.17333 | 31.03 | 5.38
94992 | EXECUÇÃO DE PASSEIO (CALÇADA) OU PISO DE CONCRETO COM CONCRETO MOLDADO IN LOCO, FEITO EM OBRA, ACABAMENTO CONVENCIONAL, ESPESSURA 6 CM, ARMADO. AF_08/2022 | SINAPI | M2 | 1 | 90.63 | 90.63
101908 | EXTINTOR DE INCÊNDIO PORTÁTIL COM CARGA DE PQS DE 4 KG, CLASSE BC - FORNECIMENTO E INSTALAÇÃO. AF_10/2020_PE | SINAPI | UN | 0.04444 | 217.04 | 9.65
92557 | FABRICAÇÃO E INSTALAÇÃO DE TESOURA INTEIRA EM MADEIRA NÃO APARELHADA, VÃO DE 5 M, PARA TELHA ONDULADA DE FIBROCIMENTO, METÁLICA, PLÁSTICA OU TERMOACÚSTICA, INCLUSO IÇAMENTO. AF_07/2019 | SINAPI | UN | 0.08888 | 1242.71 | 110.45
91304 | FECHADURA DE EMBUTIR COM CILINDRO, EXTERNA, COMPLETA, ACABAMENTO PADRÃO POPULAR, INCLUSO EXECUÇÃO DE FURO - FORNECIMENTO E INSTALAÇÃO. AF_12/2019 | SINAPI | UN | 0.04444 | 114.61 | 5.09
91955 | INTERRUPTOR PARALELO (1 MÓDULO), 10A/250V, INCLUINDO SUPORTE E PLACA - FORNECIMENTO E INSTALAÇÃO. AF_03/2023 | SINAPI | UN | 0.04444 | 44.66 | 1.98
94570 | JANELA DE ALUMÍNIO DE CORRER COM 2 FOLHAS PARA VIDROS (VIDROS INCLUSOS), BATENTE/ REQUADRO 6 A 14 CM, ACABAMENTO COM ACETATO OU BRILHANTE, FIXAÇÃO COM PARAFUSO, SEM GUARNIÇÃO/ ALIZAR, DIMENSÕES 100X120 CM, VEDAÇÃO COM SILICONE, EXCLUSIVE CONTRAMARCO - FORNECIMENTO E INSTALAÇÃO. AF_11/2024 | SINAPI | M2 | 0.06666 | 375.49 | 25.03
89363 | JOELHO 45 GRAUS, PVC, SOLDÁVEL, DN 25MM, INSTALADO EM RAMAL OU SUB-RAMAL DE ÁGUA - FORNECIMENTO E INSTALAÇÃO. AF_06/2022 | SINAPI | UN | 0.02222 | 10.84 | 0.24
89731 | JOELHO 90 GRAUS, PVC, SERIE NORMAL, ESGOTO PREDIAL, DN 50 MM, JUNTA ELÁSTICA, FORNECIDO E INSTALADO EM RAMAL DE DESCARGA OU RAMAL DE ESGOTO SANITÁRIO. AF_08/2022 | SINAPI | UN | 0.17777 | 16.83 | 2.99
89866 | JOELHO 90 GRAUS, PVC, SOLDÁVEL, DN 25MM, INSTALADO EM DRENO DE AR-CONDICIONADO - FORNECIMENTO E INSTALAÇÃO. AF_08/2022 | SINAPI | UN | 0.08888 | 7.74 | 0.69
89362 | JOELHO 90 GRAUS, PVC, SOLDÁVEL, DN 25MM, INSTALADO EM RAMAL OU SUB-RAMAL DE ÁGUA - FORNECIMENTO E INSTALAÇÃO. AF_06/2022 | SINAPI | UN | 0.15555 | 10.06 | 1.56
89785 | JUNÇÃO SIMPLES, PVC, SERIE NORMAL, ESGOTO PREDIAL, DN 50 X 50 MM, JUNTA ELÁSTICA, FORNECIDO E INSTALADO EM RAMAL DE DESCARGA OU RAMAL DE ESGOTO SANITÁRIO. AF_08/2022 | SINAPI | UN | 0.02222 | 29.07 | 0.65
95240 | LASTRO DE CONCRETO MAGRO, APLICADO EM PISOS, LAJES SOBRE SOLO OU RADIERS, ESPESSURA DE 3 CM. AF_01/2024 | SINAPI | M2 | 1 | 23.48 | 23.48
86943 | LAVATÓRIO LOUÇA BRANCA SUSPENSO, 29,5 X 39CM OU EQUIVALENTE, PADRÃO POPULAR, INCLUSO SIFÃO FLEXÍVEL EM PVC, VÁLVULA E ENGATE FLEXÍVEL 30CM EM PLÁSTICO E TORNEIRA CROMADA DE MESA, PADRÃO POPULAR - FORNECIMENTO E INSTALAÇÃO. AF_01/2020 | SINAPI | UN | 0.02222 | 309.77 | 6.88
97599 | LUMINÁRIA DE EMERGÊNCIA, COM 30 LÂMPADAS LED DE 2 W, SEM REATOR - FORNECIMENTO E INSTALAÇÃO. AF_09/2024 | SINAPI | UN | 0.04444 | 25.97 | 1.15
97585 | LUMINÁRIA TIPO CALHA, DE SOBREPOR, COM 2 LÂMPADAS TUBULARES FLUORESCENTES DE 18 W, COM REATOR DE PARTIDA RÁPIDA - FORNECIMENTO E INSTALAÇÃO. AF_02/2020 | SINAPI | UN | 0.13333 | 83.23 | 11.1
98445 | PAREDE DE MADEIRA COMPENSADA PARA CONSTRUÇÃO TEMPORÁRIA EM CHAPA SIMPLES, EXTERNA, COM ÁREA LÍQUIDA MAIOR OU IGUAL A 6 M², COM VÃO. AF_03/2024 | SINAPI | M2 | 0.192 | 118.88 | 22.82
98441 | PAREDE DE MADEIRA COMPENSADA PARA CONSTRUÇÃO TEMPORÁRIA EM CHAPA SIMPLES, EXTERNA, SEM VÃO. AF_03/2024 | SINAPI | M2 | 0.94444 | 101.67 | 96.02
102218 | PINTURA TINTA DE ACABAMENTO (PIGMENTADA) ESMALTE SINTÉTICO FOSCO EM MADEIRA, 2 DEMÃOS. AF_01/2021 | SINAPI | M2 | 2.2729 | 16.19 | 36.8
90822 | PORTA DE MADEIRA PARA PINTURA, SEMI-OCA (LEVE OU MÉDIA), 80X210CM, ESPESSURA DE 3,5CM, INCLUSO DOBRADIÇAS - FORNECIMENTO E INSTALAÇÃO. AF_12/2019 | SINAPI | UN | 0.04444 | 393.73 | 17.5
101883 | QUADRO DE DISTRIBUIÇÃO DE ENERGIA EM CHAPA DE AÇO GALVANIZADO, DE EMBUTIR, COM BARRAMENTO TRIFÁSICO, PARA 18 DISJUNTORES DIN 100A - FORNECIMENTO E INSTALAÇÃO. AF_10/2020 | SINAPI | UN | 0.01111 | 485.07 | 5.39
101879 | QUADRO DE DISTRIBUIÇÃO DE ENERGIA EM CHAPA DE AÇO GALVANIZADO, DE EMBUTIR, COM BARRAMENTO TRIFÁSICO, PARA 24 DISJUNTORES DIN 100A - FORNECIMENTO E INSTALAÇÃO. AF_10/2020 | SINAPI | UN | 0.01111 | 508.35 | 5.65
94792 | REGISTRO DE GAVETA BRUTO, LATÃO, ROSCÁVEL, 1", COM ACABAMENTO E CANOPLA CROMADOS - FORNECIMENTO E INSTALAÇÃO. AF_08/2021 | SINAPI | UN | 0.04444 | 80.55 | 3.58
89784 | TE, PVC, SERIE NORMAL, ESGOTO PREDIAL, DN 50 X 50 MM, JUNTA ELÁSTICA, FORNECIDO E INSTALADO EM RAMAL DE DESCARGA OU RAMAL DE ESGOTO SANITÁRIO. AF_08/2022 | SINAPI | UN | 0.02222 | 26.79 | 0.6
89395 | TE, PVC, SOLDÁVEL, DN 25MM, INSTALADO EM RAMAL OU SUB-RAMAL DE ÁGUA - FORNECIMENTO E INSTALAÇÃO. AF_06/2022 | SINAPI | UN | 0.04444 | 13.8 | 0.61
94210 | TELHAMENTO COM TELHA ONDULADA DE FIBROCIMENTO E = 6 MM, COM RECOBRIMENTO LATERAL DE 1 1/4 DE ONDA PARA TELHADO COM INCLINAÇÃO MÁXIMA DE 10°, COM ATÉ 2 ÁGUAS, INCLUSO IÇAMENTO. AF_07/2019 | SINAPI | M2 | 1.4507 | 84.91 | 123.18
104348 | TERMINAL DE VENTILAÇÃO, PVC, SÉRIE NORMAL, ESGOTO PREDIAL, DN 50 MM, JUNTA SOLDÁVEL, FORNECIDO E INSTALADO EM PRUMADA DE ESGOTO SANITÁRIO OU VENTILAÇÃO. AF_08/2022 | SINAPI | UN | 0.02222 | 10.71 | 0.24
91992 | TOMADA ALTA DE EMBUTIR (1 MÓDULO), 2P+T 10 A, INCLUINDO SUPORTE E PLACA - FORNECIMENTO E INSTALAÇÃO. AF_03/2023 | SINAPI | UN | 0.04444 | 55.64 | 2.47
92001 | TOMADA BAIXA DE EMBUTIR (1 MÓDULO), 2P+T 20 A, INCLUINDO SUPORTE E PLACA - FORNECIMENTO E INSTALAÇÃO. AF_03/2023 | SINAPI | UN | 0.04444 | 41.17 | 1.83
91996 | TOMADA MÉDIA DE EMBUTIR (1 MÓDULO), 2P+T 10 A, INCLUINDO SUPORTE E PLACA - FORNECIMENTO E INSTALAÇÃO. AF_03/2023 | SINAPI | UN | 0.04444 | 43.28 | 1.92
91997 | TOMADA MÉDIA DE EMBUTIR (1 MÓDULO), 2P+T 20 A, INCLUINDO SUPORTE E PLACA - FORNECIMENTO E INSTALAÇÃO. AF_03/2023 | SINAPI | UN | 0.06666 | 45.94 | 3.06
92543 | TRAMA DE MADEIRA COMPOSTA POR TERÇAS PARA TELHADOS DE ATÉ 2 ÁGUAS PARA TELHA ONDULADA DE FIBROCIMENTO, METÁLICA, PLÁSTICA OU TERMOACÚSTICA, INCLUSO TRANSPORTE VERTICAL. AF_07/2019 | SINAPI | M2 | 1.4507 | 20.11 | 29.17
89712 | TUBO PVC, SERIE NORMAL, ESGOTO PREDIAL, DN 50 MM, FORNECIDO E INSTALADO EM RAMAL DE DESCARGA OU RAMAL DE ESGOTO SANITÁRIO. AF_08/2022 | SINAPI | M | 0.22422 | 28.31 | 6.35
89865 | TUBO, PVC, SOLDÁVEL, DE 25MM, INSTALADO EM DRENO DE AR-CONDICIONADO - FORNECIMENTO E INSTALAÇÃO. AF_08/2022 | SINAPI | M | 0.10222 | 18.29 | 1.87
89356 | TUBO, PVC, SOLDÁVEL, DE 25MM, INSTALADO EM RAMAL OU SUB-RAMAL DE ÁGUA - FORNECIMENTO E INSTALAÇÃO. AF_06/2022 | SINAPI | M | 0.21233 | 25.2 | 5.35
|  |  |  | TOTAL Serviço: |  | 774.47
|  |  |  | VALOR: |  | 774.47
2.2.6. 104895 COMPOSIÇÃO PARAMÉTRICA DE EXECUÇÃO DE ALMOXARIFADO EM CANTEIRO DE OBRAS, FORA DA PROJEÇÃO DA LAJE, EM CHAPA DE MADEIRA COMPENSADA, NÃO INCLUSO MOBILIÁRIO E EQUIPAMENTOS. AF_01/2024_PE (M2)
Serviço |  | FONTE | UNID | COEFICIENTE | PREÇO UNITÁRIO | TOTAL
91925 | CABO DE COBRE FLEXÍVEL ISOLADO, 1,5 MM², ANTI-CHAMA 0,6/1,0 KV, PARA CIRCUITOS TERMINAIS - FORNECIMENTO E INSTALAÇÃO. AF_03/2023 | SINAPI | M | 0.403 | 3.92 | 1.58
91933 | CABO DE COBRE FLEXÍVEL ISOLADO, 10 MM², ANTI-CHAMA 0,6/1,0 KV, PARA CIRCUITOS TERMINAIS - FORNECIMENTO E INSTALAÇÃO. AF_03/2023 | SINAPI | M | 0.504 | 17.11 | 8.62
91927 | CABO DE COBRE FLEXÍVEL ISOLADO, 2,5 MM², ANTI-CHAMA 0,6/1,0 KV, PARA CIRCUITOS TERMINAIS - FORNECIMENTO E INSTALAÇÃO. AF_03/2023 | SINAPI | M | 1.3154 | 5.24 | 6.89
98294 | CABO ELETRÔNICO CATEGORIA 5E, INSTALADO EM EDIFICAÇÃO RESIDENCIAL - FORNECIMENTO E INSTALAÇÃO. AF_11/2019 | SINAPI | M | 0.1408 | 6.08 | 0.86
91937 | CAIXA OCTOGONAL 3" X 3", PVC, INSTALADA EM LAJE - FORNECIMENTO E INSTALAÇÃO. AF_03/2023 | SINAPI | UN | 0.02 | 18.96 | 0.38
93654 | DISJUNTOR MONOPOLAR TIPO DIN, CORRENTE NOMINAL DE 16A - FORNECIMENTO E INSTALAÇÃO. AF_10/2020 | SINAPI | UN | 0.04 | 13.34 | 0.53
93672 | DISJUNTOR TRIPOLAR TIPO DIN, CORRENTE NOMINAL DE 40A - FORNECIMENTO E INSTALAÇÃO. AF_10/2020 | SINAPI | UN | 0.005 | 96.34 | 0.48
91845 | ELETRODUTO FLEXÍVEL CORRUGADO REFORÇADO, PVC, DN 25 MM (3/4"), PARA CIRCUITOS TERMINAIS, INSTALADO EM LAJE - FORNECIMENTO E INSTALAÇÃO. AF_03/2023 | SINAPI | M | 0.186 | 9.72 | 1.81
91851 | ELETRODUTO FLEXÍVEL LISO, PEAD, DN 40 MM (1 1/4"), PARA CIRCUITOS TERMINAIS, INSTALADO EM LAJE - FORNECIMENTO E INSTALAÇÃO. AF_03/2023 | SINAPI | M | 0.0748 | 16.2 | 1.21
95727 | ELETRODUTO RÍGIDO SOLDÁVEL, PVC, DN 25 MM (3/4"), APARENTE - FORNECIMENTO E INSTALAÇÃO. AF_10/2022 | SINAPI | M | 0.49 | 23.93 | 11.73
94992 | EXECUÇÃO DE PASSEIO (CALÇADA) OU PISO DE CONCRETO COM CONCRETO MOLDADO IN LOCO, FEITO EM OBRA, ACABAMENTO CONVENCIONAL, ESPESSURA 6 CM, ARMADO. AF_08/2022 | SINAPI | M2 | 1 | 90.63 | 90.63
101908 | EXTINTOR DE INCÊNDIO PORTÁTIL COM CARGA DE PQS DE 4 KG, CLASSE BC - FORNECIMENTO E INSTALAÇÃO. AF_10/2020_PE | SINAPI | UN | 0.04 | 217.04 | 8.68
92557 | FABRICAÇÃO E INSTALAÇÃO DE TESOURA INTEIRA EM MADEIRA NÃO APARELHADA, VÃO DE 5 M, PARA TELHA ONDULADA DE FIBROCIMENTO, METÁLICA, PLÁSTICA OU TERMOACÚSTICA, INCLUSO IÇAMENTO. AF_07/2019 | SINAPI | UN | 0.1 | 1242.71 | 124.27
91304 | FECHADURA DE EMBUTIR COM CILINDRO, EXTERNA, COMPLETA, ACABAMENTO PADRÃO POPULAR, INCLUSO EXECUÇÃO DE FURO - FORNECIMENTO E INSTALAÇÃO. AF_12/2019 | SINAPI | UN | 0.02 | 114.61 | 2.29
91953 | INTERRUPTOR SIMPLES (1 MÓDULO), 10A/250V, INCLUINDO SUPORTE E PLACA - FORNECIMENTO E INSTALAÇÃO. AF_03/2023 | SINAPI | UN | 0.02 | 36.7 | 0.73
94570 | JANELA DE ALUMÍNIO DE CORRER COM 2 FOLHAS PARA VIDROS (VIDROS INCLUSOS), BATENTE/ REQUADRO 6 A 14 CM, ACABAMENTO COM ACETATO OU BRILHANTE, FIXAÇÃO COM PARAFUSO, SEM GUARNIÇÃO/ ALIZAR, DIMENSÕES 100X120 CM, VEDAÇÃO COM SILICONE, EXCLUSIVE CONTRAMARCO - FORNECIMENTO E INSTALAÇÃO. AF_11/2024 | SINAPI | M2 | 0.08 | 375.49 | 30.04
95240 | LASTRO DE CONCRETO MAGRO, APLICADO EM PISOS, LAJES SOBRE SOLO OU RADIERS, ESPESSURA DE 3 CM. AF_01/2024 | SINAPI | M2 | 1 | 23.48 | 23.48
97599 | LUMINÁRIA DE EMERGÊNCIA, COM 30 LÂMPADAS LED DE 2 W, SEM REATOR - FORNECIMENTO E INSTALAÇÃO. AF_09/2024 | SINAPI | UN | 0.02 | 25.97 | 0.52
97585 | LUMINÁRIA TIPO CALHA, DE SOBREPOR, COM 2 LÂMPADAS TUBULARES FLUORESCENTES DE 18 W, COM REATOR DE PARTIDA RÁPIDA - FORNECIMENTO E INSTALAÇÃO. AF_02/2020 | SINAPI | UN | 0.2 | 83.23 | 16.65
98445 | PAREDE DE MADEIRA COMPENSADA PARA CONSTRUÇÃO TEMPORÁRIA EM CHAPA SIMPLES, EXTERNA, COM ÁREA LÍQUIDA MAIOR OU IGUAL A 6 M², COM VÃO. AF_03/2024 | SINAPI | M2 | 0.3738 | 118.88 | 44.44
98441 | PAREDE DE MADEIRA COMPENSADA PARA CONSTRUÇÃO TEMPORÁRIA EM CHAPA SIMPLES, EXTERNA, SEM VÃO. AF_03/2024 | SINAPI | M2 | 1.05 | 101.67 | 106.75
98443 | PAREDE DE MADEIRA COMPENSADA PARA CONSTRUÇÃO TEMPORÁRIA EM CHAPA SIMPLES, INTERNA, SEM VÃO. AF_03/2024 | SINAPI | M2 | 0.147 | 77.82 | 11.44
102218 | PINTURA TINTA DE ACABAMENTO (PIGMENTADA) ESMALTE SINTÉTICO FOSCO EM MADEIRA, 2 DEMÃOS. AF_01/2021 | SINAPI | M2 | 3.1416 | 16.19 | 50.86
91341 | PORTA EM ALUMÍNIO DE ABRIR TIPO VENEZIANA COM GUARNIÇÃO, FIXAÇÃO COM PARAFUSOS - FORNECIMENTO E INSTALAÇÃO. AF_12/2019 | SINAPI | M2 | 0.0462 | 688.79 | 31.82
101879 | QUADRO DE DISTRIBUIÇÃO DE ENERGIA EM CHAPA DE AÇO GALVANIZADO, DE EMBUTIR, COM BARRAMENTO TRIFÁSICO, PARA 24 DISJUNTORES DIN 100A - FORNECIMENTO E INSTALAÇÃO. AF_10/2020 | SINAPI | UN | 0.005 | 508.35 | 2.54
94210 | TELHAMENTO COM TELHA ONDULADA DE FIBROCIMENTO E = 6 MM, COM RECOBRIMENTO LATERAL DE 1 1/4 DE ONDA PARA TELHADO COM INCLINAÇÃO MÁXIMA DE 10°, COM ATÉ 2 ÁGUAS, INCLUSO IÇAMENTO. AF_07/2019 | SINAPI | M2 | 1.3888 | 84.91 | 117.92
92000 | TOMADA BAIXA DE EMBUTIR (1 MÓDULO), 2P+T 10 A, INCLUINDO SUPORTE E PLACA - FORNECIMENTO E INSTALAÇÃO. AF_03/2023 | SINAPI | UN | 0.02 | 38.51 | 0.77
98307 | TOMADA DE REDE RJ45 - FORNECIMENTO E INSTALAÇÃO. AF_11/2019 | SINAPI | UN | 0.02 | 56.78 | 1.14
91997 | TOMADA MÉDIA DE EMBUTIR (1 MÓDULO), 2P+T 20 A, INCLUINDO SUPORTE E PLACA - FORNECIMENTO E INSTALAÇÃO. AF_03/2023 | SINAPI | UN | 0.02 | 45.94 | 0.92
92543 | TRAMA DE MADEIRA COMPOSTA POR TERÇAS PARA TELHADOS DE ATÉ 2 ÁGUAS PARA TELHA ONDULADA DE FIBROCIMENTO, METÁLICA, PLÁSTICA OU TERMOACÚSTICA, INCLUSO TRANSPORTE VERTICAL. AF_07/2019 | SINAPI | M2 | 1.3888 | 20.11 | 27.93
|  |  |  | TOTAL Serviço: |  | 727.91
|  |  |  | VALOR: |  | 727.91
2.2.7. 104897 COMPOSIÇÃO PARAMÉTRICA DE EXECUÇÃO DE SANITÁRIO E VESTIÁRIO EM CANTEIRO DE OBRAS, FORA DA PROJEÇÃO DA LAJE, EM CHAPA DE MADEIRA COMPENSADA, NÃO INCLUSO MOBILIÁRIO. AF_01/2024_PE (M2)
Serviço |  | FONTE | UNID | COEFICIENTE | PREÇO UNITÁRIO | TOTAL
89453 | ALVENARIA DE BLOCOS DE CONCRETO ESTRUTURAL 14X19X39 CM (ESPESSURA 14 CM), FBK = 4,5 MPA, UTILIZANDO PALHETA. AF_10/2022 | SINAPI | M2 | 0.30922 | 97.69 | 30.21
89998 | ARMAÇÃO DE CINTA DE ALVENARIA ESTRUTURAL; DIÂMETRO DE 10,0 MM. AF_09/2021 | SINAPI | KG | 0.07631 | 12.34 | 0.94
91925 | CABO DE COBRE FLEXÍVEL ISOLADO, 1,5 MM², ANTI-CHAMA 0,6/1,0 KV, PARA CIRCUITOS TERMINAIS - FORNECIMENTO E INSTALAÇÃO. AF_03/2023 | SINAPI | M | 0.35642 | 3.92 | 1.4
91927 | CABO DE COBRE FLEXÍVEL ISOLADO, 2,5 MM², ANTI-CHAMA 0,6/1,0 KV, PARA CIRCUITOS TERMINAIS - FORNECIMENTO E INSTALAÇÃO. AF_03/2023 | SINAPI | M | 4.0758 | 5.24 | 21.36
91937 | CAIXA OCTOGONAL 3" X 3", PVC, INSTALADA EM LAJE - FORNECIMENTO E INSTALAÇÃO. AF_03/2023 | SINAPI | UN | 0.08025 | 18.96 | 1.52
91939 | CAIXA RETANGULAR 4" X 2" ALTA (2,00 M DO PISO), PVC, INSTALADA EM PAREDE - FORNECIMENTO E INSTALAÇÃO. AF_03/2023 | SINAPI | UN | 0.07022 | 38.41 | 2.7
89707 | CAIXA SIFONADA, PVC, DN 100 X 100 X 50 MM, JUNTA ELÁSTICA, FORNECIDA E INSTALADA EM RAMAL DE DESCARGA OU EM RAMAL DE ESGOTO SANITÁRIO. AF_08/2022 | SINAPI | UN | 0.05015 | 51.63 | 2.59
102989 | CANALETA MEIA CANA PRÉ-MOLDADA DE CONCRETO (D = 20 CM) - FORNECIMENTO E INSTALAÇÃO. AF_08/2021 | SINAPI | M | 0.08346 | 39.09 | 3.26
87879 | CHAPISCO APLICADO EM ALVENARIAS E ESTRUTURAS DE CONCRETO INTERNAS, COM COLHER DE PEDREIRO. ARGAMASSA TRAÇO 1:3 COM PREPARO EM BETONEIRA 400L. AF_10/2022 | SINAPI | M2 | 0.30046 | 4.81 | 1.45
90467 | CHUMBAMENTO LINEAR EM ALVENARIA PARA RAMAIS/DISTRIBUIÇÃO DE INSTALAÇÕES HIDRÁULICAS COM DIÂMETROS MAIORES QUE 40 MM E MENORES OU IGUAIS A 75 MM. AF_09/2023 | SINAPI | M | 0.02949 | 24.23 | 0.71
90466 | CHUMBAMENTO LINEAR EM ALVENARIA PARA RAMAIS/DISTRIBUIÇÃO DE INSTALAÇÕES HIDRÁULICAS COM DIÂMETROS MENORES OU IGUAIS A 40 MM. AF_09/2023 | SINAPI | M | 0.36094 | 16.1 | 5.81
100860 | CHUVEIRO ELÉTRICO COMUM CORPO PLÁSTICO, TIPO DUCHA - FORNECIMENTO E INSTALAÇÃO. AF_01/2020 | SINAPI | UN | 0.07022 | 89.03 | 6.25
89742 | CURVA CURTA 90 GRAUS, PVC, SERIE NORMAL, ESGOTO PREDIAL, DN 75 MM, JUNTA ELÁSTICA, FORNECIDO E INSTALADO EM RAMAL DE DESCARGA OU RAMAL DE ESGOTO SANITÁRIO. AF_08/2022 | SINAPI | UN | 0.07022 | 41.63 | 2.92
93664 | DISJUNTOR BIPOLAR TIPO DIN, CORRENTE NOMINAL DE 32A - FORNECIMENTO E INSTALAÇÃO. AF_10/2020 | SINAPI | UN | 0.07022 | 68.16 | 4.79
93654 | DISJUNTOR MONOPOLAR TIPO DIN, CORRENTE NOMINAL DE 16A - FORNECIMENTO E INSTALAÇÃO. AF_10/2020 | SINAPI | UN | 0.02006 | 13.34 | 0.27
91845 | ELETRODUTO FLEXÍVEL CORRUGADO REFORÇADO, PVC, DN 25 MM (3/4"), PARA CIRCUITOS TERMINAIS, INSTALADO EM LAJE - FORNECIMENTO E INSTALAÇÃO. AF_03/2023 | SINAPI | M | 0.53188 | 9.72 | 5.17
95727 | ELETRODUTO RÍGIDO SOLDÁVEL, PVC, DN 25 MM (3/4"), APARENTE - FORNECIMENTO E INSTALAÇÃO. AF_10/2022 | SINAPI | M | 0.731 | 23.93 | 17.49
87527 | EMBOÇO, EM ARGAMASSA TRAÇO 1:2:8, PREPARO MECÂNICO, APLICADO MANUALMENTE EM PAREDES INTERNAS DE AMBIENTES COM ÁREA MENOR QUE 5M², E =17,5MM, COM TALISCAS. AF_03/2024 | SINAPI | M2 | 0.30046 | 43.41 | 13.04
94992 | EXECUÇÃO DE PASSEIO (CALÇADA) OU PISO DE CONCRETO COM CONCRETO MOLDADO IN LOCO, FEITO EM OBRA, ACABAMENTO CONVENCIONAL, ESPESSURA 6 CM, ARMADO. AF_08/2022 | SINAPI | M2 | 1 | 90.63 | 90.63
101908 | EXTINTOR DE INCÊNDIO PORTÁTIL COM CARGA DE PQS DE 4 KG, CLASSE BC - FORNECIMENTO E INSTALAÇÃO. AF_10/2020_PE | SINAPI | UN | 0.01003 | 217.04 | 2.18
92557 | FABRICAÇÃO E INSTALAÇÃO DE TESOURA INTEIRA EM MADEIRA NÃO APARELHADA, VÃO DE 5 M, PARA TELHA ONDULADA DE FIBROCIMENTO, METÁLICA, PLÁSTICA OU TERMOACÚSTICA, INCLUSO IÇAMENTO. AF_07/2019 | SINAPI | UN | 0.04213 | 1242.71 | 52.36
92558 | FABRICAÇÃO E INSTALAÇÃO DE TESOURA INTEIRA EM MADEIRA NÃO APARELHADA, VÃO DE 6 M, PARA TELHA ONDULADA DE FIBROCIMENTO, METÁLICA, PLÁSTICA OU TERMOACÚSTICA, INCLUSO IÇAMENTO. AF_07/2019 | SINAPI | UN | 0.02808 | 1393.12 | 39.12
91304 | FECHADURA DE EMBUTIR COM CILINDRO, EXTERNA, COMPLETA, ACABAMENTO PADRÃO POPULAR, INCLUSO EXECUÇÃO DE FURO - FORNECIMENTO E INSTALAÇÃO. AF_12/2019 | SINAPI | UN | 0.02006 | 114.61 | 2.3
91307 | FECHADURA DE EMBUTIR PARA PORTAS INTERNAS, COMPLETA, ACABAMENTO PADRÃO POPULAR, COM EXECUÇÃO DE FURO - FORNECIMENTO E INSTALAÇÃO. AF_12/2019 | SINAPI | UN | 0.06019 | 96.88 | 5.83
88485 | FUNDO SELADOR ACRÍLICO, APLICAÇÃO MANUAL EM PAREDE, UMA DEMÃO. AF_04/2023 | SINAPI | M2 | 0.3255 | 3.7 | 1.2
89995 | GRAUTEAMENTO DE CINTA SUPERIOR OU DE VERGA EM ALVENARIA ESTRUTURAL. AF_09/2021 | SINAPI | M3 | 0.00259 | 1260.95 | 3.27
103002 | GRELHA DE FERRO FUNDIDO SIMPLES COM REQUADRO, 200 X 1000 MM, ASSENTADA COM ARGAMASSA 1 : 3 CIMENTO: AREIA - FORNECIMENTO E INSTALAÇÃO. AF_08/2021 | SINAPI | UN | 0.08346 | 231.73 | 19.34
91955 | INTERRUPTOR PARALELO (1 MÓDULO), 10A/250V, INCLUINDO SUPORTE E PLACA - FORNECIMENTO E INSTALAÇÃO. AF_03/2023 | SINAPI | UN | 0.04012 | 44.66 | 1.79
91953 | INTERRUPTOR SIMPLES (1 MÓDULO), 10A/250V, INCLUINDO SUPORTE E PLACA - FORNECIMENTO E INSTALAÇÃO. AF_03/2023 | SINAPI | UN | 0.01003 | 36.7 | 0.37
94570 | JANELA DE ALUMÍNIO DE CORRER COM 2 FOLHAS PARA VIDROS (VIDROS INCLUSOS), BATENTE/ REQUADRO 6 A 14 CM, ACABAMENTO COM ACETATO OU BRILHANTE, FIXAÇÃO COM PARAFUSO, SEM GUARNIÇÃO/ ALIZAR, DIMENSÕES 100X120 CM, VEDAÇÃO COM SILICONE, EXCLUSIVE CONTRAMARCO - FORNECIMENTO E INSTALAÇÃO. AF_11/2024 | SINAPI | M2 | 0.02407 | 375.49 | 9.04
94569 | JANELA DE ALUMÍNIO TIPO MAXIM-AR, BATENTE/ REQUADRO 3 A 14 CM, VIDRO INCLUSO, FIXAÇÃO COM PARAFUSO, SEM GUARNIÇÃO/ ALIZAR, DIMENSÕES 60X80 (A X L) CM, SEM ACABAMENTO, VEDAÇÃO COM SILICONE, EXCLUSIVE CONTRAMARCO - FORNECIMENTO E INSTALAÇÃO. AF_11/2024 | SINAPI | M2 | 0.0337 | 708.57 | 23.88
89726 | JOELHO 45 GRAUS, PVC, SERIE NORMAL, ESGOTO PREDIAL, DN 40 MM, JUNTA SOLDÁVEL, FORNECIDO E INSTALADO EM RAMAL DE DESCARGA OU RAMAL DE ESGOTO SANITÁRIO. AF_08/2022 | SINAPI | UN | 0.13041 | 10.84 | 1.41
89732 | JOELHO 45 GRAUS, PVC, SERIE NORMAL, ESGOTO PREDIAL, DN 50 MM, JUNTA ELÁSTICA, FORNECIDO E INSTALADO EM RAMAL DE DESCARGA OU RAMAL DE ESGOTO SANITÁRIO. AF_08/2022 | SINAPI | UN | 0.01003 | 17.53 | 0.18
89739 | JOELHO 45 GRAUS, PVC, SERIE NORMAL, ESGOTO PREDIAL, DN 75 MM, JUNTA ELÁSTICA, FORNECIDO E INSTALADO EM RAMAL DE DESCARGA OU RAMAL DE ESGOTO SANITÁRIO. AF_08/2022 | SINAPI | UN | 0.01003 | 26.06 | 0.26
89363 | JOELHO 45 GRAUS, PVC, SOLDÁVEL, DN 25MM, INSTALADO EM RAMAL OU SUB-RAMAL DE ÁGUA - FORNECIMENTO E INSTALAÇÃO. AF_06/2022 | SINAPI | UN | 0.01003 | 10.84 | 0.11
89368 | JOELHO 45 GRAUS, PVC, SOLDÁVEL, DN 32MM, INSTALADO EM RAMAL OU SUB-RAMAL DE ÁGUA - FORNECIMENTO E INSTALAÇÃO. AF_06/2022 | SINAPI | UN | 0.01003 | 15.43 | 0.15
89724 | JOELHO 90 GRAUS, PVC, SERIE NORMAL, ESGOTO PREDIAL, DN 40 MM, JUNTA SOLDÁVEL, FORNECIDO E INSTALADO EM RAMAL DE DESCARGA OU RAMAL DE ESGOTO SANITÁRIO. AF_08/2022 | SINAPI | UN | 0.15047 | 10.62 | 1.6
89731 | JOELHO 90 GRAUS, PVC, SERIE NORMAL, ESGOTO PREDIAL, DN 50 MM, JUNTA ELÁSTICA, FORNECIDO E INSTALADO EM RAMAL DE DESCARGA OU RAMAL DE ESGOTO SANITÁRIO. AF_08/2022 | SINAPI | UN | 0.02006 | 16.83 | 0.34
89362 | JOELHO 90 GRAUS, PVC, SOLDÁVEL, DN 25MM, INSTALADO EM RAMAL OU SUB-RAMAL DE ÁGUA - FORNECIMENTO E INSTALAÇÃO. AF_06/2022 | SINAPI | UN | 0.37117 | 10.06 | 3.73
89367 | JOELHO 90 GRAUS, PVC, SOLDÁVEL, DN 32MM, INSTALADO EM RAMAL OU SUB-RAMAL DE ÁGUA - FORNECIMENTO E INSTALAÇÃO. AF_06/2022 | SINAPI | UN | 0.06019 | 13.7 | 0.82
104347 | JUNÇÃO DE REDUCAO INVERTIDA, PVC, SÉRIE NORMAL, ESGOTO PREDIAL, DN 100 X 75 MM, JUNTA ELÁSTICA, FORNECIDO E INSTALADO EM RAMAL DE DESCARGA OU RAMAL DE ESGOTO SANITÁRIO. AF_08/2022 | SINAPI | UN | 0.02006 | 51.43 | 1.03
104350 | JUNÇÃO DE REDUÇÃO INVERTIDA, PVC, SÉRIE NORMAL, ESGOTO PREDIAL, DN 75 X 50 MM, JUNTA ELÁSTICA, FORNECIDO E INSTALADO EM PRUMADA DE ESGOTO SANITÁRIO OU VENTILAÇÃO. AF_08/2022 | SINAPI | UN | 0.02006 | 32.69 | 0.66
89783 | JUNÇÃO SIMPLES, PVC, SERIE NORMAL, ESGOTO PREDIAL, DN 40 MM, JUNTA SOLDÁVEL, FORNECIDO E INSTALADO EM RAMAL DE DESCARGA OU RAMAL DE ESGOTO SANITÁRIO. AF_08/2022 | SINAPI | UN | 0.01003 | 15.37 | 0.15
95240 | LASTRO DE CONCRETO MAGRO, APLICADO EM PISOS, LAJES SOBRE SOLO OU RADIERS, ESPESSURA DE 3 CM. AF_01/2024 | SINAPI | M2 | 1 | 23.48 | 23.48
86943 | LAVATÓRIO LOUÇA BRANCA SUSPENSO, 29,5 X 39CM OU EQUIVALENTE, PADRÃO POPULAR, INCLUSO SIFÃO FLEXÍVEL EM PVC, VÁLVULA E ENGATE FLEXÍVEL 30CM EM PLÁSTICO E TORNEIRA CROMADA DE MESA, PADRÃO POPULAR - FORNECIMENTO E INSTALAÇÃO. AF_01/2020 | SINAPI | UN | 0.04012 | 309.77 | 12.43
97599 | LUMINÁRIA DE EMERGÊNCIA, COM 30 LÂMPADAS LED DE 2 W, SEM REATOR - FORNECIMENTO E INSTALAÇÃO. AF_09/2024 | SINAPI | UN | 0.02006 | 25.97 | 0.52
97585 | LUMINÁRIA TIPO CALHA, DE SOBREPOR, COM 2 LÂMPADAS TUBULARES FLUORESCENTES DE 18 W, COM REATOR DE PARTIDA RÁPIDA - FORNECIMENTO E INSTALAÇÃO. AF_02/2020 | SINAPI | UN | 0.14044 | 83.23 | 11.69
100858 | MICTÓRIO SIFONADO LOUÇA BRANCA - PADRÃO MÉDIO - FORNECIMENTO E INSTALAÇÃO. AF_01/2020 | SINAPI | UN | 0.03009 | 784.67 | 23.61
98445 | PAREDE DE MADEIRA COMPENSADA PARA CONSTRUÇÃO TEMPORÁRIA EM CHAPA SIMPLES, EXTERNA, COM ÁREA LÍQUIDA MAIOR OU IGUAL A 6 M², COM VÃO. AF_03/2024 | SINAPI | M2 | 0.83443 | 118.88 | 99.2
98441 | PAREDE DE MADEIRA COMPENSADA PARA CONSTRUÇÃO TEMPORÁRIA EM CHAPA SIMPLES, EXTERNA, SEM VÃO. AF_03/2024 | SINAPI | M2 | 0.3001 | 101.67 | 30.51
98448 | PAREDE DE MADEIRA COMPENSADA PARA CONSTRUÇÃO TEMPORÁRIA EM CHAPA SIMPLES, INTERNA, COM ÁREA LÍQUIDA MENOR QUE 6 M², COM VÃO. AF_03/2024 | SINAPI | M2 | 0.07814 | 116.02 | 9.07
98443 | PAREDE DE MADEIRA COMPENSADA PARA CONSTRUÇÃO TEMPORÁRIA EM CHAPA SIMPLES, INTERNA, SEM VÃO. AF_03/2024 | SINAPI | M2 | 0.59588 | 77.82 | 46.37
104641 | PINTURA LÁTEX ACRÍLICA ECONÔMICA, APLICAÇÃO MANUAL EM PAREDES, DUAS DEMÃOS. AF_04/2023 | SINAPI | M2 | 0.3255 | 9.33 | 3.04
102218 | PINTURA TINTA DE ACABAMENTO (PIGMENTADA) ESMALTE SINTÉTICO FOSCO EM MADEIRA, 2 DEMÃOS. AF_01/2021 | SINAPI | M2 | 3.2873 | 16.19 | 53.22
90821 | PORTA DE MADEIRA PARA PINTURA, SEMI-OCA (LEVE OU MÉDIA), 70X210CM, ESPESSURA DE 3,5CM, INCLUSO DOBRADIÇAS - FORNECIMENTO E INSTALAÇÃO. AF_12/2019 | SINAPI | UN | 0.06019 | 367.53 | 22.12
90822 | PORTA DE MADEIRA PARA PINTURA, SEMI-OCA (LEVE OU MÉDIA), 80X210CM, ESPESSURA DE 3,5CM, INCLUSO DOBRADIÇAS - FORNECIMENTO E INSTALAÇÃO. AF_12/2019 | SINAPI | UN | 0.02006 | 393.73 | 7.9
101883 | QUADRO DE DISTRIBUIÇÃO DE ENERGIA EM CHAPA DE AÇO GALVANIZADO, DE EMBUTIR, COM BARRAMENTO TRIFÁSICO, PARA 18 DISJUNTORES DIN 100A - FORNECIMENTO E INSTALAÇÃO. AF_10/2020 | SINAPI | UN | 0.00501 | 485.07 | 2.43
101879 | QUADRO DE DISTRIBUIÇÃO DE ENERGIA EM CHAPA DE AÇO GALVANIZADO, DE EMBUTIR, COM BARRAMENTO TRIFÁSICO, PARA 24 DISJUNTORES DIN 100A - FORNECIMENTO E INSTALAÇÃO. AF_10/2020 | SINAPI | UN | 0.00501 | 508.35 | 2.55
89710 | RALO SECO, PVC, DN 100 X 40 MM, JUNTA SOLDÁVEL, FORNECIDO E INSTALADO EM RAMAL DE DESCARGA OU EM RAMAL DE ESGOTO SANITÁRIO. AF_08/2022 | SINAPI | UN | 0.05015 | 19.75 | 0.99
91222 | RASGO LINEAR MANUAL EM ALVENARIA, PARA RAMAIS/ DISTRIBUIÇÃO DE INSTALAÇÕES HIDRÁULICAS, DIÂMETROS MAIORES QUE 40 MM E MENORES OU IGUAIS A 75 MM. AF_09/2023 | SINAPI | M | 0.02949 | 9.08 | 0.27
90443 | RASGO LINEAR MANUAL EM ALVENARIA, PARA RAMAIS/ DISTRIBUIÇÃO DE INSTALAÇÕES HIDRÁULICAS, DIÂMETROS MENORES OU IGUAIS A 40 MM. AF_09/2023 | SINAPI | M | 0.36094 | 8.17 | 2.95
94793 | REGISTRO DE GAVETA BRUTO, LATÃO, ROSCÁVEL, 1 1/4", COM ACABAMENTO E CANOPLA CROMADOS - FORNECIMENTO E INSTALAÇÃO. AF_08/2021 | SINAPI | UN | 0.02006 | 109.37 | 2.19
94792 | REGISTRO DE GAVETA BRUTO, LATÃO, ROSCÁVEL, 1", COM ACABAMENTO E CANOPLA CROMADOS - FORNECIMENTO E INSTALAÇÃO. AF_08/2021 | SINAPI | UN | 0.05015 | 80.55 | 4.04
103049 | REGISTRO DE PRESSÃO, PVC, SOLDÁVEL, VOLANTE SIMPLES, DN 25 MM - FORNECIMENTO E INSTALAÇÃO. AF_08/2021 | SINAPI | UN | 0.06019 | 32.67 | 1.97
87267 | REVESTIMENTO CERÂMICO PARA PAREDES INTERNAS COM PLACAS TIPO ESMALTADA DE DIMENSÕES 20X20 CM APLICADAS A MEIA ALTURA DAS PAREDES. AF_02/2023_PE | SINAPI | M2 | 0.30046 | 71.61 | 21.52
93389 | REVESTIMENTO CERÂMICO PARA PISO COM PLACAS TIPO ESMALTADA PADRÃO POPULAR DE DIMENSÕES 35X35 CM APLICADA EM AMBIENTES DE ÁREA MENOR QUE 5 M2. AF_06/2014 | SINAPI | M2 | 1 | 55.56 | 55.56
89400 | TÊ DE REDUÇÃO, PVC, SOLDÁVEL, DN 32MM X 25MM, INSTALADO EM RAMAL OU SUB-RAMAL DE ÁGUA - FORNECIMENTO E INSTALAÇÃO. AF_06/2022 | SINAPI | UN | 0.07022 | 20.66 | 1.45
104012 | TÊ DE REDUÇÃO, PVC, SOLDÁVEL, DN 40MM X 32MM, INSTALADO EM RAMAL DE DISTRIBUIÇÃO DE ÁGUA - FORNECIMENTO E INSTALAÇÃO. AF_06/2022 | SINAPI | UN | 0.02006 | 23.96 | 0.48
104344 | TE, PVC, SÉRIE NORMAL, ESGOTO PREDIAL, DN 100 X 50 MM, JUNTA ELÁSTICA, FORNECIDO E INSTALADO EM RAMAL DE DESCARGA OU RAMAL DE ESGOTO SANITÁRIO. AF_08/2022 | SINAPI | UN | 0.04012 | 44.22 | 1.77
104346 | TE, PVC, SÉRIE NORMAL, ESGOTO PREDIAL, DN 100 X 75 MM, JUNTA ELÁSTICA, FORNECIDO E INSTALADO EM RAMAL DE DESCARGA OU RAMAL DE ESGOTO SANITÁRIO. AF_08/2022 | SINAPI | UN | 0.02006 | 48.84 | 0.98
89786 | TE, PVC, SERIE NORMAL, ESGOTO PREDIAL, DN 75 X 75 MM, JUNTA ELÁSTICA, FORNECIDO E INSTALADO EM RAMAL DE DESCARGA OU RAMAL DE ESGOTO SANITÁRIO. AF_08/2022 | SINAPI | UN | 0.02006 | 42.15 | 0.85
89395 | TE, PVC, SOLDÁVEL, DN 25MM, INSTALADO EM RAMAL OU SUB-RAMAL DE ÁGUA - FORNECIMENTO E INSTALAÇÃO. AF_06/2022 | SINAPI | UN | 0.09028 | 13.8 | 1.25
94210 | TELHAMENTO COM TELHA ONDULADA DE FIBROCIMENTO E = 6 MM, COM RECOBRIMENTO LATERAL DE 1 1/4 DE ONDA PARA TELHADO COM INCLINAÇÃO MÁXIMA DE 10°, COM ATÉ 2 ÁGUAS, INCLUSO IÇAMENTO. AF_07/2019 | SINAPI | M2 | 1.3023 | 84.91 | 110.58
104356 | TERMINAL DE VENTILAÇÃO, PVC, SÉRIE NORMAL, ESGOTO PREDIAL, DN 100 MM, JUNTA SOLDÁVEL, FORNECIDO E INSTALADO EM PRUMADA DE ESGOTO SANITÁRIO OU VENTILAÇÃO. AF_08/2022 | SINAPI | UN | 0.01003 | 29.52 | 0.3
92000 | TOMADA BAIXA DE EMBUTIR (1 MÓDULO), 2P+T 10 A, INCLUINDO SUPORTE E PLACA - FORNECIMENTO E INSTALAÇÃO. AF_03/2023 | SINAPI | UN | 0.02006 | 38.51 | 0.77
91996 | TOMADA MÉDIA DE EMBUTIR (1 MÓDULO), 2P+T 10 A, INCLUINDO SUPORTE E PLACA - FORNECIMENTO E INSTALAÇÃO. AF_03/2023 | SINAPI | UN | 0.04012 | 43.28 | 1.74
91997 | TOMADA MÉDIA DE EMBUTIR (1 MÓDULO), 2P+T 20 A, INCLUINDO SUPORTE E PLACA - FORNECIMENTO E INSTALAÇÃO. AF_03/2023 | SINAPI | UN | 0.02006 | 45.94 | 0.92
86913 | TORNEIRA CROMADA 1/2" OU 3/4" PARA TANQUE, PADRÃO POPULAR - FORNECIMENTO E INSTALAÇÃO. AF_01/2020 | SINAPI | UN | 0.03009 | 84.9 | 2.55
92543 | TRAMA DE MADEIRA COMPOSTA POR TERÇAS PARA TELHADOS DE ATÉ 2 ÁGUAS PARA TELHA ONDULADA DE FIBROCIMENTO, METÁLICA, PLÁSTICA OU TERMOACÚSTICA, INCLUSO TRANSPORTE VERTICAL. AF_07/2019 | SINAPI | M2 | 1.3023 | 20.11 | 26.19
89714 | TUBO PVC, SERIE NORMAL, ESGOTO PREDIAL, DN 100 MM, FORNECIDO E INSTALADO EM RAMAL DE DESCARGA OU RAMAL DE ESGOTO SANITÁRIO. AF_08/2022 | SINAPI | M | 0.19551 | 39.43 | 7.71
89711 | TUBO PVC, SERIE NORMAL, ESGOTO PREDIAL, DN 40 MM, FORNECIDO E INSTALADO EM RAMAL DE DESCARGA OU RAMAL DE ESGOTO SANITÁRIO. AF_08/2022 | SINAPI | M | 0.15268 | 22.61 | 3.45
89712 | TUBO PVC, SERIE NORMAL, ESGOTO PREDIAL, DN 50 MM, FORNECIDO E INSTALADO EM RAMAL DE DESCARGA OU RAMAL DE ESGOTO SANITÁRIO. AF_08/2022 | SINAPI | M | 0.05497 | 28.31 | 1.56
89799 | TUBO PVC, SERIE NORMAL, ESGOTO PREDIAL, DN 75 MM, FORNECIDO E INSTALADO EM PRUMADA DE ESGOTO SANITÁRIO OU VENTILAÇÃO. AF_08/2022 | SINAPI | M | 0.16833 | 22.73 | 3.83
89356 | TUBO, PVC, SOLDÁVEL, DE 25MM, INSTALADO EM RAMAL OU SUB-RAMAL DE ÁGUA - FORNECIMENTO E INSTALAÇÃO. AF_06/2022 | SINAPI | M | 0.29573 | 25.2 | 7.45
89357 | TUBO, PVC, SOLDÁVEL, DE 32MM, INSTALADO EM RAMAL OU SUB-RAMAL DE ÁGUA - FORNECIMENTO E INSTALAÇÃO. AF_06/2022 | SINAPI | M | 0.10573 | 34.26 | 3.62
103978 | TUBO, PVC, SOLDÁVEL, DE 40MM, INSTALADO EM RAMAL DE DISTRIBUIÇÃO DE ÁGUA - FORNECIMENTO E INSTALAÇÃO. AF_06/2022 | SINAPI | M | 0.04664 | 27.04 | 1.26
86931 | VASO SANITÁRIO SIFONADO COM CAIXA ACOPLADA LOUÇA BRANCA, INCLUSO ENGATE FLEXÍVEL EM PLÁSTICO BRANCO, 1/2 X 40CM - FORNECIMENTO E INSTALAÇÃO. AF_01/2020 | SINAPI | UN | 0.04012 | 540.06 | 21.67
|  |  |  | TOTAL Serviço: |  | 1021.64
|  |  |  | VALOR: |  | 1021.64
2.2.8. S97637S Remoção de tapume/ chapas metálicas e de madeira, de forma manual, sem reaproveitamento. af_09/2023 (m2)
Mão de Obra com Encargos Complementares |  | FONTE | UNID | COEFICIENTE | PREÇO UNITÁRIO | TOTAL
S88278S | Montador de estrutura metálica com encargos complementares | ORSE | h | 0.0337 | 21.15 | 0.71
S88316S | Servente com encargos complementares | ORSE | h | 0.0952 | 19.7 | 1.88
|  |  |  | TOTAL Mão de Obra com Encargos Complementares: |  | 2.59
|  |  |  | VALOR: |  | 2.59
2.2.9. 98524 LIMPEZA MANUAL DE VEGETAÇÃO EM TERRENO COM ENXADA. AF_03/2024 (M2)
Mão de Obra com Encargos Complementares |  | FONTE | UNID | COEFICIENTE | PREÇO UNITÁRIO | TOTAL
88316 | SERVENTE COM ENCARGOS COMPLEMENTARES | SINAPI | H | 0.0718 | 23.13 | 1.66
|  |  |  | TOTAL Mão de Obra com Encargos Complementares: |  | 1.66
|  |  |  | VALOR: |  | 1.66
3.1.1. S00043 Retirada de calha (m)
Encargos Complementares |  | FONTE | UNID | COEFICIENTE | PREÇO UNITÁRIO | TOTAL
S10549 | Encargos Complementares - Servente | ORSE | h | 0.6 | 3.89 | 2.33
|  |  |  | TOTAL Encargos Complementares: |  | 2.33
Mão de Obra |  | FONTE | UNID | COEFICIENTE | PREÇO UNITÁRIO | TOTAL
00006111 | SERVENTE DE OBRAS (HORISTA) | SINAPI | H | 0.6 | 12.93 | 7.76
|  |  |  | TOTAL Mão de Obra: |  | 7.76
|  |  |  | VALOR: |  | 10.09
3.1.2. 97622 DEMOLIÇÃO DE ALVENARIA DE BLOCO FURADO, DE FORMA MANUAL, SEM REAPROVEITAMENTO. AF_09/2023 (M3)
Mão de Obra com Encargos Complementares |  | FONTE | UNID | COEFICIENTE | PREÇO UNITÁRIO | TOTAL
88309 | PEDREIRO COM ENCARGOS COMPLEMENTARES | SINAPI | H | 0.3541 | 27.87 | 9.87
88316 | SERVENTE COM ENCARGOS COMPLEMENTARES | SINAPI | H | 2.1957 | 23.13 | 50.79
|  |  |  | TOTAL Mão de Obra com Encargos Complementares: |  | 60.66
|  |  |  | VALOR: |  | 60.66
3.1.3. 97647 REMOÇÃO DE TELHAS DE FIBROCIMENTO METÁLICA E CERÂMICA, DE FORMA MANUAL, SEM REAPROVEITAMENTO. AF_09/2023 (M2)
Mão de Obra com Encargos Complementares |  | FONTE | UNID | COEFICIENTE | PREÇO UNITÁRIO | TOTAL
88316 | SERVENTE COM ENCARGOS COMPLEMENTARES | SINAPI | H | 0.1153 | 23.13 | 2.67
88323 | TELHADISTA COM ENCARGOS COMPLEMENTARES | SINAPI | H | 0.0408 | 27.48 | 1.12
|  |  |  | TOTAL Mão de Obra com Encargos Complementares: |  | 3.79
|  |  |  | VALOR: |  | 3.79
3.1.4. S07218 Remoção de impermeabilização com manta asfaltica (m2)
Encargos Complementares |  | FONTE | UNID | COEFICIENTE | PREÇO UNITÁRIO | TOTAL
S10550 | Encargos Complementares - Pedreiro | ORSE | h | 0.1 | 3.79 | 0.38
S10549 | Encargos Complementares - Servente | ORSE | h | 0.26 | 3.89 | 1.01
|  |  |  | TOTAL Encargos Complementares: |  | 1.39
Mão de Obra |  | FONTE | UNID | COEFICIENTE | PREÇO UNITÁRIO | TOTAL
00004750 | PEDREIRO (HORISTA) | SINAPI | H | 0.1 | 17.48 | 1.75
00006111 | SERVENTE DE OBRAS (HORISTA) | SINAPI | H | 0.26 | 12.93 | 3.36
|  |  |  | TOTAL Mão de Obra: |  | 5.11
|  |  |  | VALOR: |  | 6.5
3.2.1. 100327 RUFO EXTERNO/INTERNO EM CHAPA DE AÇO GALVANIZADO NÚMERO 26, CORTE DE 33 CM, INCLUSO IÇAMENTO. AF_07/2019 (M)
Equipamento Custo Horário |  | FONTE | UNID | COEFICIENTE | PREÇO UNITÁRIO | TOTAL
93282 | GUINCHO ELÉTRICO DE COLUNA, CAPACIDADE 400 KG, COM MOTO FREIO, MOTOR TRIFÁSICO DE 1,25 CV - CHI DIURNO. AF_03/2016 | SINAPI | CHI | 0.0183 | 38.73 | 0.71
93281 | GUINCHO ELÉTRICO DE COLUNA, CAPACIDADE 400 KG, COM MOTO FREIO, MOTOR TRIFÁSICO DE 1,25 CV - CHP DIURNO. AF_03/2016 | SINAPI | CHP | 0.0132 | 39.75 | 0.52
|  |  |  | TOTAL Equipamento Custo Horário: |  | 1.23
Material |  | FONTE | UNID | COEFICIENTE | PREÇO UNITÁRIO | TOTAL
00005061 | PREGO DE ACO POLIDO COM CABECA 18 X 27 (2 1/2 X 10) | SINAPI | KG | 0.008 | 19.25 | 0.15
00005104 | REBITE DE REPUXO EM ALUMINIO VAZADO, DIAMETRO 3,2 X 8 MM DE COMPRIMENTO (1KG = 1025 UNIDADES) | SINAPI | KG | 0.0016 | 74.06 | 0.12
00001113 | RUFO EXTERNO/INTERNO DE CHAPA DE ACO GALVANIZADA NUM 26, CORTE 33 CM | SINAPI | M | 1.05 | 25.28 | 26.54
00000142 | SELANTE ELASTICO MONOCOMPONENTE A BASE DE POLIURETANO (PU) PARA JUNTAS DIVERSAS | SINAPI | 310ML | 0.211 | 33.14 | 6.99
00013388 | SOLDA EM BARRA DE ESTANHO-CHUMBO 50/50 | SINAPI | KG | 0.059 | 263.95 | 15.57
|  |  |  | TOTAL Material: |  | 49.37
Mão de Obra com Encargos Complementares |  | FONTE | UNID | COEFICIENTE | PREÇO UNITÁRIO | TOTAL
88316 | SERVENTE COM ENCARGOS COMPLEMENTARES | SINAPI | H | 0.239 | 23.13 | 5.53
88323 | TELHADISTA COM ENCARGOS COMPLEMENTARES | SINAPI | H | 0.145 | 27.48 | 3.98
|  |  |  | TOTAL Mão de Obra com Encargos Complementares: |  | 9.51
|  |  |  | VALOR: |  | 60.11
3.2.2. 94216 TELHAMENTO COM TELHA METÁLICA TERMOACÚSTICA E = 30 MM, COM ATÉ 2 ÁGUAS, INCLUSO IÇAMENTO. AF_07/2019 (M2)
Equipamento Custo Horário |  | FONTE | UNID | COEFICIENTE | PREÇO UNITÁRIO | TOTAL
93282 | GUINCHO ELÉTRICO DE COLUNA, CAPACIDADE 400 KG, COM MOTO FREIO, MOTOR TRIFÁSICO DE 1,25 CV - CHI DIURNO. AF_03/2016 | SINAPI | CHI | 0.0012 | 38.73 | 0.05
93281 | GUINCHO ELÉTRICO DE COLUNA, CAPACIDADE 400 KG, COM MOTO FREIO, MOTOR TRIFÁSICO DE 1,25 CV - CHP DIURNO. AF_03/2016 | SINAPI | CHP | 0.0009 | 39.75 | 0.04
|  |  |  | TOTAL Equipamento Custo Horário: |  | 0.09
Material |  | FONTE | UNID | COEFICIENTE | PREÇO UNITÁRIO | TOTAL
00011029 | HASTE RETA PARA GANCHO DE FERRO GALVANIZADO, COM ROSCA 1/4" X 30 CM PARA FIXACAO DE TELHA METALICA, INCLUI PORCA E ARRUELAS DE VEDACAO | SINAPI | CJ | 4.15 | 2.09 | 8.67
00040740 | TELHA GALVALUME COM ISOLAMENTO TERMOACUSTICO EM ESPUMA RIGIDA DE POLIURETANO (PU) INJETADO, ESPESSURA DE 30 MM, DENSIDADE DE 35 KG/M3, REVESTIMENTO EM TELHA TRAPEZOIDAL NAS DUAS FACES COM ESPESSURA DE 0,50 MM CADA, ACABAMENTO NATURAL (NAO INCLUI ACESSORIOS DE FIXACAO) | SINAPI | M2 | 1.146 | 169.7 | 194.48
|  |  |  | TOTAL Material: |  | 203.15
Mão de Obra com Encargos Complementares |  | FONTE | UNID | COEFICIENTE | PREÇO UNITÁRIO | TOTAL
88316 | SERVENTE COM ENCARGOS COMPLEMENTARES | SINAPI | H | 0.062 | 23.13 | 1.43
88323 | TELHADISTA COM ENCARGOS COMPLEMENTARES | SINAPI | H | 0.056 | 27.48 | 1.54
|  |  |  | TOTAL Mão de Obra com Encargos Complementares: |  | 2.97
|  |  |  | VALOR: |  | 206.21
3.3.1. 94228 CALHA EM CHAPA DE AÇO GALVANIZADO NÚMERO 24, DESENVOLVIMENTO DE 50 CM, INCLUSO TRANSPORTE VERTICAL. AF_07/2019 (M)
Equipamento Custo Horário |  | FONTE | UNID | COEFICIENTE | PREÇO UNITÁRIO | TOTAL
93282 | GUINCHO ELÉTRICO DE COLUNA, CAPACIDADE 400 KG, COM MOTO FREIO, MOTOR TRIFÁSICO DE 1,25 CV - CHI DIURNO. AF_03/2016 | SINAPI | CHI | 0.0183 | 38.73 | 0.71
93281 | GUINCHO ELÉTRICO DE COLUNA, CAPACIDADE 400 KG, COM MOTO FREIO, MOTOR TRIFÁSICO DE 1,25 CV - CHP DIURNO. AF_03/2016 | SINAPI | CHP | 0.0132 | 39.75 | 0.52
|  |  |  | TOTAL Equipamento Custo Horário: |  | 1.23
Material |  | FONTE | UNID | COEFICIENTE | PREÇO UNITÁRIO | TOTAL
00040783 | CALHA QUADRADA DE CHAPA DE ACO GALVANIZADA NUM 24, CORTE 50 CM | SINAPI | M | 1.05 | 42.45 | 44.57
00005061 | PREGO DE ACO POLIDO COM CABECA 18 X 27 (2 1/2 X 10) | SINAPI | KG | 0.013 | 19.25 | 0.25
00005104 | REBITE DE REPUXO EM ALUMINIO VAZADO, DIAMETRO 3,2 X 8 MM DE COMPRIMENTO (1KG = 1025 UNIDADES) | SINAPI | KG | 0.0024 | 74.06 | 0.18
00000142 | SELANTE ELASTICO MONOCOMPONENTE A BASE DE POLIURETANO (PU) PARA JUNTAS DIVERSAS | SINAPI | 310ML | 0.081 | 33.14 | 2.68
00013388 | SOLDA EM BARRA DE ESTANHO-CHUMBO 50/50 | SINAPI | KG | 0.09 | 263.95 | 23.76
|  |  |  | TOTAL Material: |  | 71.44
Mão de Obra com Encargos Complementares |  | FONTE | UNID | COEFICIENTE | PREÇO UNITÁRIO | TOTAL
88316 | SERVENTE COM ENCARGOS COMPLEMENTARES | SINAPI | H | 0.371 | 23.13 | 8.58
88323 | TELHADISTA COM ENCARGOS COMPLEMENTARES | SINAPI | H | 0.277 | 27.48 | 7.61
|  |  |  | TOTAL Mão de Obra com Encargos Complementares: |  | 16.19
|  |  |  | VALOR: |  | 88.86
3.3.2. 89578 TUBO PVC, SÉRIE R, ÁGUA PLUVIAL, DN 100 MM, FORNECIDO E INSTALADO EM CONDUTORES VERTICAIS DE ÁGUAS PLUVIAIS. AF_06/2022 (M)
Material |  | FONTE | UNID | COEFICIENTE | PREÇO UNITÁRIO | TOTAL
00038383 | LIXA D'AGUA EM FOLHA, COR PRETA, GRAO 100 | SINAPI | UN | 0.042 | 2.07 | 0.09
00009841 | TUBO PVC, SERIE R, DN 100 MM, PARA ESGOTO OU AGUAS PLUVIAIS PREDIAL (NBR 5688) | SINAPI | M | 1.0353 | 27.21 | 28.17
|  |  |  | TOTAL Material: |  | 28.26
Mão de Obra com Encargos Complementares |  | FONTE | UNID | COEFICIENTE | PREÇO UNITÁRIO | TOTAL
88248 | AUXILIAR DE ENCANADOR OU BOMBEIRO HIDRÁULICO COM ENCARGOS COMPLEMENTARES | SINAPI | H | 0.0758 | 27.16 | 2.06
88267 | ENCANADOR OU BOMBEIRO HIDRÁULICO COM ENCARGOS COMPLEMENTARES | SINAPI | H | 0.0758 | 27.16 | 2.06
|  |  |  | TOTAL Mão de Obra com Encargos Complementares: |  | 4.12
|  |  |  | VALOR: |  | 32.38
3.3.3. S04283 Ralo hemisférico em fº fº, tipo abacaxi Ø 100mm (un)
Encargos Complementares |  | FONTE | UNID | COEFICIENTE | PREÇO UNITÁRIO | TOTAL
S10554 | Encargos Complementares - Encanador | ORSE | h | 0.5 | 3.82 | 1.91
S10549 | Encargos Complementares - Servente | ORSE | h | 0.5 | 3.89 | 1.95
|  |  |  | TOTAL Encargos Complementares: |  | 3.86
Material |  | FONTE | UNID | COEFICIENTE | PREÇO UNITÁRIO | TOTAL
I11708S | Ralo fofo semiesferico, 100 mm, para lajes/ calhas | ORSE | un | 1 | 15.77 | 15.77
|  |  |  | TOTAL Material: |  | 15.77
Mão de Obra |  | FONTE | UNID | COEFICIENTE | PREÇO UNITÁRIO | TOTAL
00002696 | ENCANADOR OU BOMBEIRO HIDRAULICO (HORISTA) | SINAPI | H | 0.5 | 17.48 | 8.74
00006111 | SERVENTE DE OBRAS (HORISTA) | SINAPI | H | 0.5 | 12.93 | 6.47
|  |  |  | TOTAL Mão de Obra: |  | 15.21
|  |  |  | VALOR: |  | 34.84
3.3.4. 98546 IMPERMEABILIZAÇÃO DE SUPERFÍCIE COM MANTA ASFÁLTICA, UMA CAMADA, INCLUSIVE APLICAÇÃO DE PRIMER ASFÁLTICO, E=4MM. AF_09/2023 (M2)
Material |  | FONTE | UNID | COEFICIENTE | PREÇO UNITÁRIO | TOTAL
00004226 | GAS DE COZINHA - GLP | SINAPI | KG | 0.26 | 9.72 | 2.53
00004015 | MANTA ASFALTICA ELASTOMERICA EM POLIESTER 4 MM, TIPO III, CLASSE B, ACABAMENTO PP (NBR 9952) | SINAPI | M2 | 1.1319 | 70.33 | 79.61
00000511 | PRIMER PARA MANTA ASFALTICA A BASE DE ASFALTO MODIFICADO DILUIDO EM SOLVENTE, APLICACAO A FRIO | SINAPI | L | 0.5872 | 18.5 | 10.86
|  |  |  | TOTAL Material: |  | 93
Mão de Obra com Encargos Complementares |  | FONTE | UNID | COEFICIENTE | PREÇO UNITÁRIO | TOTAL
88243 | AJUDANTE ESPECIALIZADO COM ENCARGOS COMPLEMENTARES | SINAPI | H | 0.2102 | 23.01 | 4.84
88270 | IMPERMEABILIZADOR COM ENCARGOS COMPLEMENTARES | SINAPI | H | 0.9324 | 27.87 | 25.99
|  |  |  | TOTAL Mão de Obra com Encargos Complementares: |  | 30.83
|  |  |  | VALOR: |  | 123.83
4.1.1. S11301 Luminária em LED slim p/ iluminação púb,03 petalas,50W,lentes policarbonato,corpo alumínio,pint.anti-incrustantes, grau de prot. IP67, IK09,temp-cor 5000°K, IRC =>70%,v.útil 50.000 h,linha Street-Light (PICO-LE- LMSL-80), com poste de aço e base de concreto. (un)
Material |  | FONTE | UNID | COEFICIENTE | PREÇO UNITÁRIO | TOTAL
I02512S | Braco p/ luminaria publica 1 x 1,50m romagnole ou equiv | ORSE | un | 3 | 39 | 117
INS-288045 | Refletor Luminária 50w Poste Pública Led Pétala Iluminação | Composições | un | 3 | 179 | 537
I02315 | Tubo de aço galvanizado leve c/ costura c/ rosca BSP Ø = 26,9mm ( 3/4"), e = 2,25mm, l = 6000mm NBR 5580 | ORSE | m | 6 | 24.09 | 144.54
|  |  |  | TOTAL Material: |  | 798.54
Mão de Obra |  | FONTE | UNID | COEFICIENTE | PREÇO UNITÁRIO | TOTAL
00002436 | ELETRICISTA (HORISTA) | SINAPI | H | 0.75 | 29.09 | 21.82
00006111 | SERVENTE DE OBRAS (HORISTA) | SINAPI | H | 0.75 | 12.93 | 9.7
|  |  |  | TOTAL Mão de Obra: |  | 31.52
Serviço |  | FONTE | UNID | COEFICIENTE | PREÇO UNITÁRIO | TOTAL
S00095 | Concreto simples fabricado na obra, fck=13,5 mpa, lançado e adensado | ORSE | m3 | 0.28 | 553.5 | 154.98
S02497 | Escavação manual de vala ou cava em material de 1ª categoria, profundidade até 1,50m | ORSE | m3 | 0.28 | 50.46 | 14.13
S02306 | Pintura de acabamento com aplicação de 02 demãos de esmalte sintético sobre superfícies metálicas - R1 | ORSE | m2 | 1.14 | 20.24 | 23.07
S04078 | Pintura de proteção sobre superfícies metálicas com aplicação de 01 demão de tinta Super Galvite (Sherwin Williams ou similar) - R2 | ORSE | m2 | 1.14 | 8.76 | 9.99
|  |  |  | TOTAL Serviço: |  | 202.17
|  |  |  | VALOR: |  | 1032.23
4.1.2. 101512 ENTRADA DE ENERGIA ELÉTRICA, AÉREA, TRIFÁSICA, COM CAIXA DE EMBUTIR, CABO DE 35 MM2 E DISJUNTOR DIN 50A (NÃO INCLUSO O POSTE DE CONCRETO). AF_07/2020_PS (UN)
Material |  | FONTE | UNID | COEFICIENTE | PREÇO UNITÁRIO | TOTAL
00001094 | ARMACAO VERTICAL COM HASTE E CONTRA-PINO, EM CHAPA DE ACO GALVANIZADO 3/16", COM 1 ESTRIBO, SEM ISOLADOR | SINAPI | UN | 1 | 21.8 | 21.8
00011267 | ARRUELA LISA, REDONDA, DE LATAO POLIDO, DIAMETRO NOMINAL 5/8", DIAMETRO EXTERNO = 34 MM, DIAMETRO DO FURO = 17 MM, ESPESSURA = *2,5* MM | SINAPI | UN | 2 | 1.43 | 2.86
00034643 | CAIXA DE INSPECAO PARA ATERRAMENTO E PARA RAIOS, EM POLIPROPILENO, DIAMETRO = 300 MM X ALTURA = 400 MM | SINAPI | UN | 1 | 45.59 | 45.59
00001062 | CAIXA INTERNA/EXTERNA DE MEDICAO PARA 1 MEDIDOR TRIFASICO, COM VISOR, EM CHAPA DE ACO 18 USG (PADRAO DA CONCESSIONARIA LOCAL) | SINAPI | UN | 1 | 235 | 235
00011864 | CONECTOR METALICO TIPO PARAFUSO FENDIDO (SPLIT BOLT), PARA CABOS ATE 95 MM2 | SINAPI | UN | 1 | 31.29 | 31.29
00014153 | FITA METALICA PERFURADA, L = *18* MM, ROLO DE 30 M, CARGA RECOMENDADA = *30* KGF | SINAPI | UN | 0.06 | 61.69 | 3.7
00003398 | ISOLADOR DE PORCELANA, TIPO ROLDANA, DIMENSOES DE *72* X *72* MM, PARA USO EM BAIXA TENSAO | SINAPI | UN | 1 | 9.11 | 9.11
00004346 | PARAFUSO DE FERRO POLIDO, SEXTAVADO, COM ROSCA PARCIAL, DIAMETRO 5/8", COMPRIMENTO 6", COM PORCA E ARRUELA DE PRESSAO MEDIA | SINAPI | UN | 3 | 11.24 | 33.72
00039997 | PORCA ZINCADA, SEXTAVADA, DIAMETRO 1/4" | SINAPI | UN | 2 | 0.33 | 0.66
00039996 | VERGALHAO ZINCADO ROSCA TOTAL, 1/4" (6,3 MM) | SINAPI | M | 0.1664 | 3.87 | 0.64
|  |  |  | TOTAL Material: |  | 384.37
Mão de Obra com Encargos Complementares |  | FONTE | UNID | COEFICIENTE | PREÇO UNITÁRIO | TOTAL
88247 | AUXILIAR DE ELETRICISTA COM ENCARGOS COMPLEMENTARES | SINAPI | H | 0.3233 | 23.46 | 7.58
88264 | ELETRICISTA COM ENCARGOS COMPLEMENTARES | SINAPI | H | 2.9102 | 40.23 | 117.08
|  |  |  | TOTAL Mão de Obra com Encargos Complementares: |  | 124.66
Serviço |  | FONTE | UNID | COEFICIENTE | PREÇO UNITÁRIO | TOTAL
87367 | ARGAMASSA TRAÇO 1:1:6 (EM VOLUME DE CIMENTO, CAL E AREIA MÉDIA ÚMIDA) PARA EMBOÇO/MASSA ÚNICA/ASSENTAMENTO DE ALVENARIA DE VEDAÇÃO, PREPARO MANUAL. AF_08/2019 | SINAPI | M3 | 0.0194 | 818.39 | 15.88
100578 | ASSENTAMENTO DE POSTE DE CONCRETO COM COMPRIMENTO NOMINAL DE 9 M, CARGA NOMINAL MENOR OU IGUAL A 1000 DAN, ENGASTAMENTO SIMPLES COM 1,5 M DE SOLO (NÃO INCLUI FORNECIMENTO). AF_11/2019 | SINAPI | UN | 1 | 550.62 | 550.62
92986 | CABO DE COBRE FLEXÍVEL ISOLADO, 35 MM², ANTI-CHAMA 0,6/1,0 KV, PARA REDE ENTERRADA DE DISTRIBUIÇÃO DE ENERGIA ELÉTRICA - FORNECIMENTO E INSTALAÇÃO. AF_12/2021 | SINAPI | M | 24 | 39.27 | 942.48
96977 | CORDOALHA DE COBRE NU 50 MM², ENTERRADA - FORNECIMENTO E INSTALAÇÃO. AF_08/2023 | SINAPI | M | 1.95 | 58.06 | 113.22
91922 | CURVA 180 GRAUS PARA ELETRODUTO, PVC, ROSCÁVEL, DN 40 MM (1 1/4"), PARA CIRCUITOS TERMINAIS, INSTALADA EM PAREDE - FORNECIMENTO E INSTALAÇÃO. AF_03/2023 | SINAPI | UN | 1 | 31 | 31
91920 | CURVA 90 GRAUS PARA ELETRODUTO, PVC, ROSCÁVEL, DN 40 MM (1 1/4"), PARA CIRCUITOS TERMINAIS, INSTALADA EM PAREDE - FORNECIMENTO E INSTALAÇÃO. AF_03/2023 | SINAPI | UN | 1 | 28.57 | 28.57
93673 | DISJUNTOR TRIPOLAR TIPO DIN, CORRENTE NOMINAL DE 50A - FORNECIMENTO E INSTALAÇÃO. AF_10/2020 | SINAPI | UN | 1 | 107.56 | 107.56
91873 | ELETRODUTO RÍGIDO ROSCÁVEL, PVC, DN 40 MM (1 1/4"), PARA CIRCUITOS TERMINAIS, INSTALADO EM PAREDE - FORNECIMENTO E INSTALAÇÃO. AF_03/2023 | SINAPI | M | 6.05 | 26.26 | 158.87
96986 | HASTE DE ATERRAMENTO, DIÂMETRO 3/4", COM 3 METROS - FORNECIMENTO E INSTALAÇÃO. AF_08/2023 | SINAPI | UN | 1 | 117.51 | 117.51
91886 | LUVA PARA ELETRODUTO, PVC, ROSCÁVEL, DN 40 MM (1 1/4"), PARA CIRCUITOS TERMINAIS, INSTALADA EM PAREDE - FORNECIMENTO E INSTALAÇÃO. AF_03/2023 | SINAPI | UN | 1 | 18.47 | 18.47
|  |  |  | TOTAL Serviço: |  | 2084.18
|  |  |  | VALOR: |  | 2593.21
4.1.3. 97601 REFLETOR EM ALUMÍNIO, DE SUPORTE E ALÇA, COM LÂMPADA VAPOR DE MERCÚRIO DE 250 W, COM REATOR ALTO FATOR DE POTÊNCIA - FORNECIMENTO E INSTALAÇÃO. AF_02/2020 (UN)
Material |  | FONTE | UNID | COEFICIENTE | PREÇO UNITÁRIO | TOTAL
00003749 | LAMPADA VAPOR MERCURIO 250 W (BASE E40) | SINAPI | UN | 1 | 37.75 | 37.75
00039374 | REATOR INTERNO/INTEGRADO PARA LAMPADA VAPOR METALICO 400 W, ALTO FATOR DE POTENCIA | SINAPI | UN | 1 | 112.05 | 112.05
00013390 | REFLETOR REDONDO EM ALUMINIO ANODIZADO PARA LAMPADA VAPOR DE MERCURIO/SODIO, CORPO EM ALUMINIO COM PINTURA EPOXI, PARA LAMPADA E-27 DE 300 W, COM SUPORTE REDONDO E ALCA REGULAVEL PARA FIXACAO. | SINAPI | UN | 1 | 91.57 | 91.57
|  |  |  | TOTAL Material: |  | 241.37
Mão de Obra com Encargos Complementares |  | FONTE | UNID | COEFICIENTE | PREÇO UNITÁRIO | TOTAL
88247 | AUXILIAR DE ELETRICISTA COM ENCARGOS COMPLEMENTARES | SINAPI | H | 0.1735 | 23.46 | 4.07
88264 | ELETRICISTA COM ENCARGOS COMPLEMENTARES | SINAPI | H | 0.4165 | 40.23 | 16.76
|  |  |  | TOTAL Mão de Obra com Encargos Complementares: |  | 20.83
|  |  |  | VALOR: |  | 262.2
4.1.4. 97600 REFLETOR EM ALUMÍNIO, DE SUPORTE E ALÇA, COM 1 LÂMPADA VAPOR DE MERCÚRIO DE 125 W, COM REATOR ALTO FATOR DE POTÊNCIA - FORNECIMENTO E INSTALAÇÃO. AF_02/2020 (UN)
Material |  | FONTE | UNID | COEFICIENTE | PREÇO UNITÁRIO | TOTAL
00012214 | LAMPADA VAPOR MERCURIO 125 W (BASE E27) | SINAPI | UN | 1 | 21.18 | 21.18
00039374 | REATOR INTERNO/INTEGRADO PARA LAMPADA VAPOR METALICO 400 W, ALTO FATOR DE POTENCIA | SINAPI | UN | 1 | 112.05 | 112.05
00013390 | REFLETOR REDONDO EM ALUMINIO ANODIZADO PARA LAMPADA VAPOR DE MERCURIO/SODIO, CORPO EM ALUMINIO COM PINTURA EPOXI, PARA LAMPADA E-27 DE 300 W, COM SUPORTE REDONDO E ALCA REGULAVEL PARA FIXACAO. | SINAPI | UN | 1 | 91.57 | 91.57
|  |  |  | TOTAL Material: |  | 224.8
Mão de Obra com Encargos Complementares |  | FONTE | UNID | COEFICIENTE | PREÇO UNITÁRIO | TOTAL
88247 | AUXILIAR DE ELETRICISTA COM ENCARGOS COMPLEMENTARES | SINAPI | H | 0.1735 | 23.46 | 4.07
88264 | ELETRICISTA COM ENCARGOS COMPLEMENTARES | SINAPI | H | 0.4165 | 40.23 | 16.76
|  |  |  | TOTAL Mão de Obra com Encargos Complementares: |  | 20.83
|  |  |  | VALOR: |  | 245.63
4.1.5. S06410 Tampa de concreto para caixas de passagem 0,40x0,40mx0,07m (un)
Serviço |  | FONTE | UNID | COEFICIENTE | PREÇO UNITÁRIO | TOTAL
S06456 | Concreto Armado fck=21,0MPa, usinado, bombeado, adensado e lançado, para Uso Geral, com formas planas em compensado resinado 12mm (05 usos) | ORSE | m3 | 0.0112 | 2406.5 | 26.95
|  |  |  | TOTAL Serviço: |  | 26.95
|  |  |  | VALOR: |  | 26.95
4.1.6. S02952 Fornecimento de relé fotoelétrico indiv. 5a/127v, c/ base móvel (un)
Material |  | FONTE | UNID | COEFICIENTE | PREÇO UNITÁRIO | TOTAL
I01970 | Relé fotoelétrico individual 5a / 127v, c/ base móvel | ORSE | un | 1 | 24.1 | 24.1
|  |  |  | TOTAL Material: |  | 24.1
|  |  |  | VALOR: |  | 24.1
4.2.1. 97660 REMOÇÃO DE INTERRUPTORES/TOMADAS ELÉTRICAS, DE FORMA MANUAL, SEM REAPROVEITAMENTO. AF_09/2023 (UN)
Mão de Obra com Encargos Complementares |  | FONTE | UNID | COEFICIENTE | PREÇO UNITÁRIO | TOTAL
88264 | ELETRICISTA COM ENCARGOS COMPLEMENTARES | SINAPI | H | 0.0076 | 40.23 | 0.31
88316 | SERVENTE COM ENCARGOS COMPLEMENTARES | SINAPI | H | 0.0215 | 23.13 | 0.5
|  |  |  | TOTAL Mão de Obra com Encargos Complementares: |  | 0.81
|  |  |  | VALOR: |  | 0.81
4.2.2. 97665 REMOÇÃO DE LUMINÁRIAS, DE FORMA MANUAL, SEM REAPROVEITAMENTO. AF_09/2023 (UN)
Mão de Obra com Encargos Complementares |  | FONTE | UNID | COEFICIENTE | PREÇO UNITÁRIO | TOTAL
88264 | ELETRICISTA COM ENCARGOS COMPLEMENTARES | SINAPI | H | 0.0205 | 40.23 | 0.82
88316 | SERVENTE COM ENCARGOS COMPLEMENTARES | SINAPI | H | 0.058 | 23.13 | 1.34
|  |  |  | TOTAL Mão de Obra com Encargos Complementares: |  | 2.16
|  |  |  | VALOR: |  | 2.16
4.3.1. COMP-194107 Luminária a LED tipo plafon 60x60cm 48w. Completa, com driver multitensão (100-250V) integrados à luminária. 30.000h de uso. (Un)
Geral |  | FONTE | UNID | COEFICIENTE | PREÇO UNITÁRIO | TOTAL
INS-407395 | Luminária Plafon 60x60cm 48W LED Embutir Branco Frio (6.000k) Borda Branca | Composições | Un | 1 | 199 | 199
|  |  |  | TOTAL Geral: |  | 199
Mão de Obra com Encargos Complementares |  | FONTE | UNID | COEFICIENTE | PREÇO UNITÁRIO | TOTAL
88264 | ELETRICISTA COM ENCARGOS COMPLEMENTARES | SINAPI | H | 0.2 | 40.23 | 8.05
|  |  |  | TOTAL Mão de Obra com Encargos Complementares: |  | 8.05
|  |  |  | VALOR: |  | 207.05
4.3.2. 92016 TOMADA BAIXA DE EMBUTIR (3 MÓDULOS), 2P+T 10 A, INCLUINDO SUPORTE E PLACA - FORNECIMENTO E INSTALAÇÃO. AF_03/2023 (UN)
Serviço |  | FONTE | UNID | COEFICIENTE | PREÇO UNITÁRIO | TOTAL
91946 | SUPORTE PARAFUSADO COM PLACA DE ENCAIXE 4" X 2" MÉDIO (1,30 M DO PISO) PARA PONTO ELÉTRICO - FORNECIMENTO E INSTALAÇÃO. AF_03/2023 | SINAPI | UN | 1 | 13.54 | 13.54
92014 | TOMADA BAIXA DE EMBUTIR (3 MÓDULOS), 2P+T 10 A, SEM SUPORTE E SEM PLACA - FORNECIMENTO E INSTALAÇÃO. AF_03/2023 | SINAPI | UN | 1 | 66.87 | 66.87
|  |  |  | TOTAL Serviço: |  | 80.41
|  |  |  | VALOR: |  | 80.41
4.3.3. 91992 TOMADA ALTA DE EMBUTIR (1 MÓDULO), 2P+T 10 A, INCLUINDO SUPORTE E PLACA - FORNECIMENTO E INSTALAÇÃO. AF_03/2023 (UN)
Serviço |  | FONTE | UNID | COEFICIENTE | PREÇO UNITÁRIO | TOTAL
91946 | SUPORTE PARAFUSADO COM PLACA DE ENCAIXE 4" X 2" MÉDIO (1,30 M DO PISO) PARA PONTO ELÉTRICO - FORNECIMENTO E INSTALAÇÃO. AF_03/2023 | SINAPI | UN | 1 | 13.54 | 13.54
91990 | TOMADA ALTA DE EMBUTIR (1 MÓDULO), 2P+T 10 A, SEM SUPORTE E SEM PLACA - FORNECIMENTO E INSTALAÇÃO. AF_03/2023 | SINAPI | UN | 1 | 42.1 | 42.1
|  |  |  | TOTAL Serviço: |  | 55.64
|  |  |  | VALOR: |  | 55.64
4.3.4. 92004 TOMADA MÉDIA DE EMBUTIR (2 MÓDULOS), 2P+T 10 A, INCLUINDO SUPORTE E PLACA - FORNECIMENTO E INSTALAÇÃO. AF_03/2023 (UN)
Serviço |  | FONTE | UNID | COEFICIENTE | PREÇO UNITÁRIO | TOTAL
91946 | SUPORTE PARAFUSADO COM PLACA DE ENCAIXE 4" X 2" MÉDIO (1,30 M DO PISO) PARA PONTO ELÉTRICO - FORNECIMENTO E INSTALAÇÃO. AF_03/2023 | SINAPI | UN | 1 | 13.54 | 13.54
92002 | TOMADA MÉDIA DE EMBUTIR (2 MÓDULOS), 2P+T 10 A, SEM SUPORTE E SEM PLACA - FORNECIMENTO E INSTALAÇÃO. AF_03/2023 | SINAPI | UN | 1 | 55.53 | 55.53
|  |  |  | TOTAL Serviço: |  | 69.07
|  |  |  | VALOR: |  | 69.07
4.3.5. 91953 INTERRUPTOR SIMPLES (1 MÓDULO), 10A/250V, INCLUINDO SUPORTE E PLACA - FORNECIMENTO E INSTALAÇÃO. AF_03/2023 (UN)
Serviço |  | FONTE | UNID | COEFICIENTE | PREÇO UNITÁRIO | TOTAL
91952 | INTERRUPTOR SIMPLES (1 MÓDULO), 10A/250V, SEM SUPORTE E SEM PLACA - FORNECIMENTO E INSTALAÇÃO. AF_03/2023 | SINAPI | UN | 1 | 23.16 | 23.16
91946 | SUPORTE PARAFUSADO COM PLACA DE ENCAIXE 4" X 2" MÉDIO (1,30 M DO PISO) PARA PONTO ELÉTRICO - FORNECIMENTO E INSTALAÇÃO. AF_03/2023 | SINAPI | UN | 1 | 13.54 | 13.54
|  |  |  | TOTAL Serviço: |  | 36.7
|  |  |  | VALOR: |  | 36.7
4.3.6. 92023 INTERRUPTOR SIMPLES (1 MÓDULO) COM 1 TOMADA DE EMBUTIR 2P+T 10 A, INCLUINDO SUPORTE E PLACA - FORNECIMENTO E INSTALAÇÃO. AF_03/2023 (UN)
Serviço |  | FONTE | UNID | COEFICIENTE | PREÇO UNITÁRIO | TOTAL
92022 | INTERRUPTOR SIMPLES (1 MÓDULO) COM 1 TOMADA DE EMBUTIR 2P+T 10 A, SEM SUPORTE E SEM PLACA - FORNECIMENTO E INSTALAÇÃO. AF_03/2023 | SINAPI | UN | 1 | 48.89 | 48.89
91946 | SUPORTE PARAFUSADO COM PLACA DE ENCAIXE 4" X 2" MÉDIO (1,30 M DO PISO) PARA PONTO ELÉTRICO - FORNECIMENTO E INSTALAÇÃO. AF_03/2023 | SINAPI | UN | 1 | 13.54 | 13.54
|  |  |  | TOTAL Serviço: |  | 62.43
|  |  |  | VALOR: |  | 62.43
4.3.7. 91959 INTERRUPTOR SIMPLES (2 MÓDULOS), 10A/250V, INCLUINDO SUPORTE E PLACA - FORNECIMENTO E INSTALAÇÃO. AF_03/2023 (UN)
Serviço |  | FONTE | UNID | COEFICIENTE | PREÇO UNITÁRIO | TOTAL
91958 | INTERRUPTOR SIMPLES (2 MÓDULOS), 10A/250V, SEM SUPORTE E SEM PLACA - FORNECIMENTO E INSTALAÇÃO. AF_03/2023 | SINAPI | UN | 1 | 42.38 | 42.38
91946 | SUPORTE PARAFUSADO COM PLACA DE ENCAIXE 4" X 2" MÉDIO (1,30 M DO PISO) PARA PONTO ELÉTRICO - FORNECIMENTO E INSTALAÇÃO. AF_03/2023 | SINAPI | UN | 1 | 13.54 | 13.54
|  |  |  | TOTAL Serviço: |  | 55.92
|  |  |  | VALOR: |  | 55.92
4.3.8. 91967 INTERRUPTOR SIMPLES (3 MÓDULOS), 10A/250V, INCLUINDO SUPORTE E PLACA - FORNECIMENTO E INSTALAÇÃO. AF_03/2023 (UN)
Serviço |  | FONTE | UNID | COEFICIENTE | PREÇO UNITÁRIO | TOTAL
91966 | INTERRUPTOR SIMPLES (3 MÓDULOS), 10A/250V, SEM SUPORTE E SEM PLACA - FORNECIMENTO E INSTALAÇÃO. AF_03/2023 | SINAPI | UN | 1 | 61.6 | 61.6
91946 | SUPORTE PARAFUSADO COM PLACA DE ENCAIXE 4" X 2" MÉDIO (1,30 M DO PISO) PARA PONTO ELÉTRICO - FORNECIMENTO E INSTALAÇÃO. AF_03/2023 | SINAPI | UN | 1 | 13.54 | 13.54
|  |  |  | TOTAL Serviço: |  | 75.14
|  |  |  | VALOR: |  | 75.14
4.3.9. 101537 APARELHO SINALIZADOR DE SAÍDA DE GARAGEM, COM CÉLULA FOTOELÉTRICA - FORNECIMENTO E INSTALAÇÃO. AF_07/2020 (UN)
Material |  | FONTE | UNID | COEFICIENTE | PREÇO UNITÁRIO | TOTAL
00004814 | APARELHO SINALIZADOR LUMINOSO COM LED, PARA SAIDA GARAGEM, COM 2 LENTES EM POLICARBONATO, BIVOLT (INCLUI SUPORTE DE FIXACAO) | SINAPI | UN | 1 | 77.38 | 77.38
|  |  |  | TOTAL Material: |  | 77.38
Mão de Obra com Encargos Complementares |  | FONTE | UNID | COEFICIENTE | PREÇO UNITÁRIO | TOTAL
88247 | AUXILIAR DE ELETRICISTA COM ENCARGOS COMPLEMENTARES | SINAPI | H | 0.148 | 23.46 | 3.47
88264 | ELETRICISTA COM ENCARGOS COMPLEMENTARES | SINAPI | H | 1.3321 | 40.23 | 53.59
|  |  |  | TOTAL Mão de Obra com Encargos Complementares: |  | 57.06
|  |  |  | VALOR: |  | 134.44
4.4.1. S160333 Cabo de cobre nú 50 mm2, ref. TEL-5750, marca de referência Termotécnica ou equivalente, inclusive abertura e fechamento de vala para cabo dimensões 50x20cm (m)
MÃO DE OBRA |  |  | UNID | CONSUMO | SALÁRIO HORA | CUSTO HORÁRIO
I010101 | AJUDANTE (AJUDANTE PRATICO - SINDUSCON) |  | H | 0.31 | 12.93 | 4.01
I010115 | ELETRICISTA (OFICIAL - SINDUSCON) |  | H | 0.31 | 29.09 | 9.02
I010146 | SERVENTE (AUXILIAR DE OBRAS - SINDUSCON) |  | H | 0.766 | 12.93 | 9.9
|  |  |  | TOTAL MÃO DE OBRA: |  | 22.93
|  |  |  | Custo Horário da Execução: |  | 22.93
|  |  |  | Produção da Equipe: |  | 1
|  |  |  | Custo Unitário da Execução: |  | 22.93
MATERIAIS |  |  | UNID | CONSUMO | VALOR UNITÁRIO | CUSTO UNITÁRIO
I043044 | CABO COBRE NU TEMPERA MEIO DURA 50MM2 - CLASSE 2A |  | M | 1.02 | 49.58 | 50.57
|  |  |  | TOTAL MATERIAIS: |  | 50.57
|  |  |  | Custo Direto Total: |  | 73.5
|  |  |  | VALOR: |  | 73.5
4.4.2. 101795 CAIXA ENTERRADA PARA INSTALAÇÕES TELEFÔNICAS TIPO R1, EM ALVENARIA COM BLOCOS DE CONCRETO, DIMENSÕES INTERNAS: 0,35X0,60X0,60 M, EXCLUINDO TAMPÃO. AF_12/2020 (UN)
Equipamento Custo Horário |  | FONTE | UNID | COEFICIENTE | PREÇO UNITÁRIO | TOTAL
5679 | RETROESCAVADEIRA SOBRE RODAS COM CARREGADEIRA, TRAÇÃO 4X4, POTÊNCIA LÍQ. 88 HP, CAÇAMBA CARREG. CAP. MÍN. 1 M3, CAÇAMBA RETRO CAP. 0,26 M3, PESO OPERACIONAL MÍN. 6.674 KG, PROFUNDIDADE ESCAVAÇÃO MÁX. 4,37 M - CHI DIURNO. AF_06/2014 | SINAPI | CHI | 0.0753 | 73.48 | 5.53
5678 | RETROESCAVADEIRA SOBRE RODAS COM CARREGADEIRA, TRAÇÃO 4X4, POTÊNCIA LÍQ. 88 HP, CAÇAMBA CARREG. CAP. MÍN. 1 M3, CAÇAMBA RETRO CAP. 0,26 M3, PESO OPERACIONAL MÍN. 6.674 KG, PROFUNDIDADE ESCAVAÇÃO MÁX. 4,37 M - CHP DIURNO. AF_06/2014 | SINAPI | CHP | 0.0369 | 166.73 | 6.15
|  |  |  | TOTAL Equipamento Custo Horário: |  | 11.68
Material |  | FONTE | UNID | COEFICIENTE | PREÇO UNITÁRIO | TOTAL
00025067 | BLOCO DE CONCRETO ESTRUTURAL 19 X 19 X 39 CM, FBK 4,5 MPA (NBR 6136) | SINAPI | UN | 14.059 | 6.25 | 87.87
00000660 | CANALETA DE CONCRETO 19 X 19 X 19 CM (CLASSE C - NBR 6136) | SINAPI | UN | 14.175 | 3.88 | 55
00002692 | DESMOLDANTE PROTETOR PARA FORMAS DE MADEIRA, DE BASE OLEOSA EMULSIONADA EM AGUA | SINAPI | L | 0.006 | 6.64 | 0.04
00004491 | PONTALETE *7,5 X 7,5* CM EM PINUS, MISTA OU EQUIVALENTE DA REGIAO - BRUTA | SINAPI | M | 0.1295 | 6.43 | 0.83
00005069 | PREGO DE ACO POLIDO COM CABECA 17 X 27 (2 1/2 X 11) | SINAPI | KG | 0.0137 | 19.96 | 0.27
00004517 | SARRAFO *2,5 X 7,5* CM EM PINUS, MISTA OU EQUIVALENTE DA REGIAO - BRUTA | SINAPI | M | 0.154 | 2.25 | 0.35
00006193 | TABUA NAO APARELHADA *2,5 X 20* CM, EM MACARANDUBA/MASSARANDUBA, ANGELIM OU EQUIVALENTE DA REGIAO - BRUTA | SINAPI | M | 0.483 | 14.13 | 6.82
|  |  |  | TOTAL Material: |  | 151.18
Mão de Obra com Encargos Complementares |  | FONTE | UNID | COEFICIENTE | PREÇO UNITÁRIO | TOTAL
88309 | PEDREIRO COM ENCARGOS COMPLEMENTARES | SINAPI | H | 3.4972 | 27.87 | 97.47
88316 | SERVENTE COM ENCARGOS COMPLEMENTARES | SINAPI | H | 2.7478 | 23.13 | 63.56
|  |  |  | TOTAL Mão de Obra com Encargos Complementares: |  | 161.03
Serviço |  | FONTE | UNID | COEFICIENTE | PREÇO UNITÁRIO | TOTAL
88628 | ARGAMASSA TRAÇO 1:3 (EM VOLUME DE CIMENTO E AREIA MÉDIA ÚMIDA), PREPARO MECÂNICO COM BETONEIRA 400 L. AF_08/2019 | SINAPI | M3 | 0.0798 | 667.67 | 53.28
87316 | ARGAMASSA TRAÇO 1:4 (EM VOLUME DE CIMENTO E AREIA GROSSA ÚMIDA) PARA CHAPISCO CONVENCIONAL, PREPARO MECÂNICO COM BETONEIRA 400 L. AF_08/2019 | SINAPI | M3 | 0.0144 | 558.78 | 8.05
89998 | ARMAÇÃO DE CINTA DE ALVENARIA ESTRUTURAL; DIÂMETRO DE 10,0 MM. AF_09/2021 | SINAPI | KG | 1.6659 | 12.34 | 20.56
94970 | CONCRETO FCK = 20MPA, TRAÇO 1:2,7:3 (EM MASSA SECA DE CIMENTO/ AREIA MÉDIA/ BRITA 1) - PREPARO MECÂNICO COM BETONEIRA 600 L. AF_05/2021 | SINAPI | M3 | 0.0872 | 631.04 | 55.03
89995 | GRAUTEAMENTO DE CINTA SUPERIOR OU DE VERGA EM ALVENARIA ESTRUTURAL. AF_09/2021 | SINAPI | M3 | 0.0415 | 1260.95 | 52.33
97735 | PEÇA RETANGULAR PRÉ-MOLDADA, VOLUME DE CONCRETO DE 30 A 100 LITROS, TAXA DE AÇO APROXIMADA DE 30KG/M³. AF_03/2024 | SINAPI | M3 | 0.051 | 2766.1 | 141.07
101616 | PREPARO DE FUNDO DE VALA COM LARGURA MENOR QUE 1,5 M (ACERTO DO SOLO NATURAL). AF_08/2020 | SINAPI | M2 | 0.585 | 6.69 | 3.91
|  |  |  | TOTAL Serviço: |  | 334.23
|  |  |  | VALOR: |  | 658.12
4.4.3. S160326 Barra chata em alumínio 7/8"x1/8" (70mm²), com furos diâmetro 7 mm ref. TEL-771, marca de referência Termotécnica ou equivalente (m)
MÃO DE OBRA |  |  | UNID | CONSUMO | SALÁRIO HORA | CUSTO HORÁRIO
I010101 | AJUDANTE (AJUDANTE PRATICO - SINDUSCON) |  | H | 0.6 | 12.93 | 7.76
I010115 | ELETRICISTA (OFICIAL - SINDUSCON) |  | H | 0.6 | 29.09 | 17.45
|  |  |  | TOTAL MÃO DE OBRA: |  | 25.21
|  |  |  | Custo Horário da Execução: |  | 25.21
|  |  |  | Produção da Equipe: |  | 1
|  |  |  | Custo Unitário da Execução: |  | 25.21
MATERIAIS |  |  | UNID | CONSUMO | VALOR UNITÁRIO | CUSTO UNITÁRIO
I048701 | BARRA CHATA EM ALUMINIO 7/8" X 1/8" X 3M (70MM2) TEL-771 |  | M | 1 | 9.88 | 9.88
I026894 | BUCHA DE NYLON N.º6 REF.: TEL-5306 |  | UN | 1.66 | 0.15 | 0.25
I026877 | PARAFUSO AUTOATARRACHANTE DIM 4.2X32MM REF TEL5333 |  | UN | 1.66 | 0.67 | 1.11
|  |  |  | TOTAL MATERIAIS: |  | 11.24
|  |  |  | Custo Direto Total: |  | 36.45
|  |  |  | VALOR: |  | 36.45
4.4.4. 96986 HASTE DE ATERRAMENTO, DIÂMETRO 3/4", COM 3 METROS - FORNECIMENTO E INSTALAÇÃO. AF_08/2023 (UN)
Material |  | FONTE | UNID | COEFICIENTE | PREÇO UNITÁRIO | TOTAL
00003378 | HASTE DE ATERRAMENTO EM ACO COM 3,00 M DE COMPRIMENTO E DN = 3/4", REVESTIDA COM BAIXA CAMADA DE COBRE, SEM CONECTOR | SINAPI | UN | 1 | 92.78 | 92.78
|  |  |  | TOTAL Material: |  | 92.78
Mão de Obra com Encargos Complementares |  | FONTE | UNID | COEFICIENTE | PREÇO UNITÁRIO | TOTAL
88247 | AUXILIAR DE ELETRICISTA COM ENCARGOS COMPLEMENTARES | SINAPI | H | 0.3882 | 23.46 | 9.11
88264 | ELETRICISTA COM ENCARGOS COMPLEMENTARES | SINAPI | H | 0.3882 | 40.23 | 15.62
|  |  |  | TOTAL Mão de Obra com Encargos Complementares: |  | 24.73
|  |  |  | VALOR: |  | 117.51
4.4.5. COM-70049909 Solda Exotérmica em T SPDA Cabo 50mm² - Fornecimento e Instalação (un)
Mão de Obra |  | FONTE | UNID | COEFICIENTE | PREÇO UNITÁRIO | TOTAL
00002436 | ELETRICISTA (HORISTA) | SINAPI | H | 0.6211 | 29.09 | 18.07
00006111 | SERVENTE DE OBRAS (HORISTA) | SINAPI | H | 0.6211 | 12.93 | 8.03
|  |  |  | TOTAL Mão de Obra: |  | 26.1
Serviço |  | FONTE | UNID | COEFICIENTE | PREÇO UNITÁRIO | TOTAL
S11131 | Fornecimento de cartucho para solda exotérmica para cabo 50 mm² | ORSE | un | 1 | 13.92 | 13.92
S09902 | Fornecimento de molde de solda exotérmica tipo "X" para cabo 50 mm² | ORSE | un | 0.091 | 214.09 | 19.48
|  |  |  | TOTAL Serviço: |  | 33.4
|  |  |  | VALOR: |  | 59.5
4.4.6. S160324 Caixa de equalização de potenciais para uso interno e externo com cinco (5) terminais para aterramento (BEP), em polipropileno, ref. TEL-902, marca de referência Termotécnica ou equivalente (und)
MÃO DE OBRA |  |  | UNID | CONSUMO | SALÁRIO HORA | CUSTO HORÁRIO
I010101 | AJUDANTE (AJUDANTE PRATICO - SINDUSCON) |  | H | 0.7 | 12.93 | 9.05
I010115 | ELETRICISTA (OFICIAL - SINDUSCON) |  | H | 0.7 | 29.09 | 20.36
|  |  |  | TOTAL MÃO DE OBRA: |  | 29.41
|  |  |  | Custo Horário da Execução: |  | 29.41
|  |  |  | Produção da Equipe: |  | 1
|  |  |  | Custo Unitário da Execução: |  | 29.41
MATERIAIS |  |  | UNID | CONSUMO | VALOR UNITÁRIO | CUSTO UNITÁRIO
I047862 | CAIXA POLIPROPILENO EQUIP 180X150X90MM TEL 902 |  | UN | 1 | 269.3 | 269.3
|  |  |  | TOTAL MATERIAIS: |  | 269.3
|  |  |  | Custo Direto Total: |  | 298.71
|  |  |  | VALOR: |  | 298.71
4.4.7. 91873 ELETRODUTO RÍGIDO ROSCÁVEL, PVC, DN 40 MM (1 1/4"), PARA CIRCUITOS TERMINAIS, INSTALADO EM PAREDE - FORNECIMENTO E INSTALAÇÃO. AF_03/2023 (M)
Material |  | FONTE | UNID | COEFICIENTE | PREÇO UNITÁRIO | TOTAL
00002684 | ELETRODUTO DE PVC RIGIDO ROSCAVEL DE 1 1/4 ", SEM LUVA | SINAPI | M | 1.017 | 12.1 | 12.31
|  |  |  | TOTAL Material: |  | 12.31
Mão de Obra com Encargos Complementares |  | FONTE | UNID | COEFICIENTE | PREÇO UNITÁRIO | TOTAL
88247 | AUXILIAR DE ELETRICISTA COM ENCARGOS COMPLEMENTARES | SINAPI | H | 0.219 | 23.46 | 5.14
88264 | ELETRICISTA COM ENCARGOS COMPLEMENTARES | SINAPI | H | 0.219 | 40.23 | 8.81
|  |  |  | TOTAL Mão de Obra com Encargos Complementares: |  | 13.95
|  |  |  | VALOR: |  | 26.26
4.4.8. S160329 Curva 90º de barra chata em alumínio 7/8"x1/8"x300mm, 70mm², ref. TEL-778, marca de referência Termotécnica ou equivalente (und)
MÃO DE OBRA |  |  | UNID | CONSUMO | SALÁRIO HORA | CUSTO HORÁRIO
I010101 | AJUDANTE (AJUDANTE PRATICO - SINDUSCON) |  | H | 0.2 | 12.93 | 2.59
I010115 | ELETRICISTA (OFICIAL - SINDUSCON) |  | H | 0.2 | 29.09 | 5.82
|  |  |  | TOTAL MÃO DE OBRA: |  | 8.41
|  |  |  | Custo Horário da Execução: |  | 8.41
|  |  |  | Produção da Equipe: |  | 1
|  |  |  | Custo Unitário da Execução: |  | 8.41
MATERIAIS |  |  | UNID | CONSUMO | VALOR UNITÁRIO | CUSTO UNITÁRIO
I040401 | CURVA 90º BARRA CHATA ALUM 7/8"X1/8"X300MM TEL 778 |  | UN | 1 | 10.56 | 10.56
|  |  |  | TOTAL MATERIAIS: |  | 10.56
|  |  |  | Custo Direto Total: |  | 18.97
|  |  |  | VALOR: |  | 18.96
5.1.1. S12636 Limpeza de caixa de passagem ou de gordura com reassentamento da tampa (un)
Encargos Complementares |  | FONTE | UNID | COEFICIENTE | PREÇO UNITÁRIO | TOTAL
S10550 | Encargos Complementares - Pedreiro | ORSE | h | 0.33 | 3.79 | 1.25
S10549 | Encargos Complementares - Servente | ORSE | h | 0.66 | 3.89 | 2.57
|  |  |  | TOTAL Encargos Complementares: |  | 3.82
Mão de Obra |  | FONTE | UNID | COEFICIENTE | PREÇO UNITÁRIO | TOTAL
00004750 | PEDREIRO (HORISTA) | SINAPI | H | 0.33 | 17.48 | 5.77
00006111 | SERVENTE DE OBRAS (HORISTA) | SINAPI | H | 0.66 | 12.93 | 8.53
|  |  |  | TOTAL Mão de Obra: |  | 14.3
Serviço |  | FONTE | UNID | COEFICIENTE | PREÇO UNITÁRIO | TOTAL
S01903 | Argamassa cimento e areia traço t-1 (1:3) - 1 saco cimento 50kg / 3 padiolas areia dim. 0.35 x 0.45 x 0.23 m - Confecção mecânica e transporte | ORSE | m3 | 0.011 | 518.96 | 5.71
|  |  |  | TOTAL Serviço: |  | 5.71
|  |  |  | VALOR: |  | 23.83
5.1.2. S11334 Caixa de gordura 0.60 x 0.60 x 0.60m (un)
Serviço |  | FONTE | UNID | COEFICIENTE | PREÇO UNITÁRIO | TOTAL
S00140 | Aço CA - 50 Ø 6,3 a 12,5mm, inclusive corte, dobragem, montagem e colocacao de ferragens nas formas, para superestruturas e fundações - R1 | ORSE | kg | 1.73 | 12.89 | 22.3
S00155 | Alvenaria tijolo cerâmico maciço (5x9x19), esp = 0,09m (singela), com argamassa traço t5 - 1:2:8 (cimento / cal / areia) c/ junta de 2,0cm - R1 | ORSE | m2 | 1.8 | 106.13 | 191.03
S03310 | Chapisco em parede com argamassa traço t1 - 1:3 (cimento / areia) - Revisado 08/2015 | ORSE | m2 | 1.71 | 6.4 | 10.94
S00095 | Concreto simples fabricado na obra, fck=13,5 mpa, lançado e adensado | ORSE | m3 | 0.081 | 553.5 | 44.83
S00126 | Concreto simples fabricado na obra, fck=15 mpa, lançado e adensado | ORSE | m3 | 0.081 | 579.34 | 46.93
S02497 | Escavação manual de vala ou cava em material de 1ª categoria, profundidade até 1,50m | ORSE | m3 | 1.8 | 50.46 | 90.83
S00080 | Forma plana para fundações, em compensado resinado 12mm, 02 usos | ORSE | m2 | 1.17 | 108.38 | 126.8
S00072 | Reaterro manual de valas, com compactação utilizando sêpo, sem controle do grau de compactação | ORSE | m3 | 1.15 | 33.64 | 38.69
S01908 | Reboco ou emboço externo, de parede, com argamassa traço t5 - 1:2:8 (cimento / cal / areia), espessura 2,0 cm | ORSE | m2 | 1.71 | 33.9 | 57.97
|  |  |  | TOTAL Serviço: |  | 630.32
|  |  |  | VALOR: |  | 630.32
5.1.3. S89714S Tubo pvc, serie normal, esgoto predial, dn 100 mm, fornecido e instalado em ramal de descarga ou ramal de esgoto sanitário. af_08/2022 (m)
Material |  | FONTE | UNID | COEFICIENTE | PREÇO UNITÁRIO | TOTAL
I38383S | Lixa d'agua em folha, cor preta, grao 100 | ORSE | un | 0.0247 | 2.34 | 0.06
I09836S | Tubo pvc serie normal, dn 100 mm, para esgoto predial (nbr 5688) | ORSE | m | 1.0549 | 12 | 12.66
|  |  |  | TOTAL Material: |  | 12.72
Mão de Obra com Encargos Complementares |  | FONTE | UNID | COEFICIENTE | PREÇO UNITÁRIO | TOTAL
S88248S | Auxiliar de encanador ou bombeiro hidráulico com encargos complementares | ORSE | h | 0.4444 | 23.72 | 10.54
S88267S | Encanador ou bombeiro hidráulico com encargos complementares | ORSE | h | 0.4444 | 23.72 | 10.54
|  |  |  | TOTAL Mão de Obra com Encargos Complementares: |  | 21.08
|  |  |  | VALOR: |  | 33.8
5.1.4. S01679 Ponto de esgoto com tubo de pvc rígido soldável de Ø 40 mm (lavatórios, mictórios, ralos sifonados, etc...) (un)
Encargos Complementares |  | FONTE | UNID | COEFICIENTE | PREÇO UNITÁRIO | TOTAL
S10554 | Encargos Complementares - Encanador | ORSE | h | 0.65 | 3.82 | 2.48
S10549 | Encargos Complementares - Servente | ORSE | h | 0.65 | 3.89 | 2.53
|  |  |  | TOTAL Encargos Complementares: |  | 5.01
Material |  | FONTE | UNID | COEFICIENTE | PREÇO UNITÁRIO | TOTAL
I00138 | Adesivo pvc em frasco de 850 gramas | ORSE | kg | 0.039 | 72.41 | 2.82
I03516S | Joelho pvc, soldavel, bb, 45 graus, dn 40 mm, para esgoto predial | ORSE | un | 3 | 1.88 | 5.64
I03517S | Joelho pvc, soldavel, bb, 90 graus, sem anel, dn 40 mm, para esgoto predial secundario | ORSE | un | 3 | 1.7 | 5.1
I03767S | Lixa em folha para parede ou madeira, numero 120, cor vermelha | ORSE | un | 0.2 | 0.89 | 0.18
I01703 | Pasta lubrificante p/ pvc je | ORSE | kg | 0.09 | 63.5 | 5.72
I02036 | Solucao limpadora pvc | ORSE | l | 0.06 | 69.74 | 4.18
I09835S | Tubo pvc serie normal, dn 40 mm, para esgoto predial (nbr 5688) | ORSE | m | 4 | 5.24 | 20.96
|  |  |  | TOTAL Material: |  | 44.6
Mão de Obra |  | FONTE | UNID | COEFICIENTE | PREÇO UNITÁRIO | TOTAL
00002696 | ENCANADOR OU BOMBEIRO HIDRAULICO (HORISTA) | SINAPI | H | 0.65 | 17.48 | 11.36
00006111 | SERVENTE DE OBRAS (HORISTA) | SINAPI | H | 0.65 | 12.93 | 8.4
|  |  |  | TOTAL Mão de Obra: |  | 19.76
|  |  |  | VALOR: |  | 69.38
5.1.5. 89707 CAIXA SIFONADA, PVC, DN 100 X 100 X 50 MM, JUNTA ELÁSTICA, FORNECIDA E INSTALADA EM RAMAL DE DESCARGA OU EM RAMAL DE ESGOTO SANITÁRIO. AF_08/2022 (UN)
Material |  | FONTE | UNID | COEFICIENTE | PREÇO UNITÁRIO | TOTAL
00000122 | ADESIVO PLASTICO PARA PVC, FRASCO COM *850* GR | SINAPI | UN | 0.0292 | 61.78 | 1.8
00005103 | CAIXA SIFONADA PVC, 100 X 100 X 50 MM, COM GRELHA REDONDA, BRANCA | SINAPI | UN | 1 | 25.06 | 25.06
00038383 | LIXA D'AGUA EM FOLHA, COR PRETA, GRAO 100 | SINAPI | UN | 0.0154 | 2.07 | 0.03
00020083 | SOLUCAO PREPARADORA / LIMPADORA PARA PVC, FRASCO COM 1000 CM3 | SINAPI | UN | 0.044 | 70 | 3.08
|  |  |  | TOTAL Material: |  | 29.97
Mão de Obra com Encargos Complementares |  | FONTE | UNID | COEFICIENTE | PREÇO UNITÁRIO | TOTAL
88248 | AUXILIAR DE ENCANADOR OU BOMBEIRO HIDRÁULICO COM ENCARGOS COMPLEMENTARES | SINAPI | H | 0.3987 | 27.16 | 10.83
88267 | ENCANADOR OU BOMBEIRO HIDRÁULICO COM ENCARGOS COMPLEMENTARES | SINAPI | H | 0.3987 | 27.16 | 10.83
|  |  |  | TOTAL Mão de Obra com Encargos Complementares: |  | 21.66
|  |  |  | VALOR: |  | 51.63
5.1.6. 97902 CAIXA ENTERRADA HIDRÁULICA RETANGULAR EM ALVENARIA COM TIJOLOS CERÂMICOS MACIÇOS, DIMENSÕES INTERNAS: 0,6X0,6X0,6 M PARA REDE DE ESGOTO. AF_12/2020 (UN)
Equipamento Custo Horário |  | FONTE | UNID | COEFICIENTE | PREÇO UNITÁRIO | TOTAL
5679 | RETROESCAVADEIRA SOBRE RODAS COM CARREGADEIRA, TRAÇÃO 4X4, POTÊNCIA LÍQ. 88 HP, CAÇAMBA CARREG. CAP. MÍN. 1 M3, CAÇAMBA RETRO CAP. 0,26 M3, PESO OPERACIONAL MÍN. 6.674 KG, PROFUNDIDADE ESCAVAÇÃO MÁX. 4,37 M - CHI DIURNO. AF_06/2014 | SINAPI | CHI | 0.0178 | 73.48 | 1.31
5678 | RETROESCAVADEIRA SOBRE RODAS COM CARREGADEIRA, TRAÇÃO 4X4, POTÊNCIA LÍQ. 88 HP, CAÇAMBA CARREG. CAP. MÍN. 1 M3, CAÇAMBA RETRO CAP. 0,26 M3, PESO OPERACIONAL MÍN. 6.674 KG, PROFUNDIDADE ESCAVAÇÃO MÁX. 4,37 M - CHP DIURNO. AF_06/2014 | SINAPI | CHP | 0.0087 | 166.73 | 1.45
|  |  |  | TOTAL Equipamento Custo Horário: |  | 2.76
Material |  | FONTE | UNID | COEFICIENTE | PREÇO UNITÁRIO | TOTAL
00002692 | DESMOLDANTE PROTETOR PARA FORMAS DE MADEIRA, DE BASE OLEOSA EMULSIONADA EM AGUA | SINAPI | L | 0.0054 | 6.64 | 0.04
00004491 | PONTALETE *7,5 X 7,5* CM EM PINUS, MISTA OU EQUIVALENTE DA REGIAO - BRUTA | SINAPI | M | 0.1184 | 6.43 | 0.76
00005069 | PREGO DE ACO POLIDO COM CABECA 17 X 27 (2 1/2 X 11) | SINAPI | KG | 0.0125 | 19.96 | 0.25
00004517 | SARRAFO *2,5 X 7,5* CM EM PINUS, MISTA OU EQUIVALENTE DA REGIAO - BRUTA | SINAPI | M | 0.1408 | 2.25 | 0.32
00006193 | TABUA NAO APARELHADA *2,5 X 20* CM, EM MACARANDUBA/MASSARANDUBA, ANGELIM OU EQUIVALENTE DA REGIAO - BRUTA | SINAPI | M | 0.4416 | 14.13 | 6.24
00007258 | TIJOLO CERAMICO MACICO COMUM DE *5 X 10 X 20* CM (L X A X C) | SINAPI | UN | 131.8188 | 0.61 | 80.41
|  |  |  | TOTAL Material: |  | 88.02
Mão de Obra com Encargos Complementares |  | FONTE | UNID | COEFICIENTE | PREÇO UNITÁRIO | TOTAL
88309 | PEDREIRO COM ENCARGOS COMPLEMENTARES | SINAPI | H | 5.0944 | 27.87 | 141.98
88316 | SERVENTE COM ENCARGOS COMPLEMENTARES | SINAPI | H | 4.0028 | 23.13 | 92.58
|  |  |  | TOTAL Mão de Obra com Encargos Complementares: |  | 234.56
Serviço |  | FONTE | UNID | COEFICIENTE | PREÇO UNITÁRIO | TOTAL
100475 | ARGAMASSA TRAÇO 1:3 (EM VOLUME DE CIMENTO E AREIA MÉDIA ÚMIDA) COM ADIÇÃO DE IMPERMEABILIZANTE, PREPARO MECÂNICO COM BETONEIRA 400 L. AF_08/2019 | SINAPI | M3 | 0.1156 | 814.14 | 94.11
87316 | ARGAMASSA TRAÇO 1:4 (EM VOLUME DE CIMENTO E AREIA GROSSA ÚMIDA) PARA CHAPISCO CONVENCIONAL, PREPARO MECÂNICO COM BETONEIRA 400 L. AF_08/2019 | SINAPI | M3 | 0.0148 | 558.78 | 8.27
94970 | CONCRETO FCK = 20MPA, TRAÇO 1:2,7:3 (EM MASSA SECA DE CIMENTO/ AREIA MÉDIA/ BRITA 1) - PREPARO MECÂNICO COM BETONEIRA 600 L. AF_05/2021 | SINAPI | M3 | 0.0744 | 631.04 | 46.95
97735 | PEÇA RETANGULAR PRÉ-MOLDADA, VOLUME DE CONCRETO DE 30 A 100 LITROS, TAXA DE AÇO APROXIMADA DE 30KG/M³. AF_03/2024 | SINAPI | M3 | 0.0448 | 2766.1 | 123.92
101616 | PREPARO DE FUNDO DE VALA COM LARGURA MENOR QUE 1,5 M (ACERTO DO SOLO NATURAL). AF_08/2020 | SINAPI | M2 | 0.81 | 6.69 | 5.42
|  |  |  | TOTAL Serviço: |  | 278.67
|  |  |  | VALOR: |  | 604.01
5.1.7. COM-72507935 Grade de retenção de sólidos em ferro chato, com barras de 10mmX40mm (1.1/4' x 1/2') com espaçamento e=20mm (m²)
Material |  | FONTE | UNID | COEFICIENTE | PREÇO UNITÁRIO | TOTAL
00000546 | BARRA DE ACO CHATA, RETANGULAR (QUALQUER BITOLA) | SINAPI | KG | 143.452 | 9.89 | 1418.74
00010997 | ELETRODO REVESTIDO AWS - E7018, DIAMETRO IGUAL A 4,00 MM | SINAPI | KG | 2.61 | 54.24 | 141.57
|  |  |  | TOTAL Material: |  | 1560.31
Mão de Obra |  | FONTE | UNID | COEFICIENTE | PREÇO UNITÁRIO | TOTAL
00000378 | ARMADOR (HORISTA) | SINAPI | H | 1.75 | 17.48 | 30.59
00006160 | SOLDADOR (HORISTA) | SINAPI | H | 1.75 | 25.23 | 44.15
|  |  |  | TOTAL Mão de Obra: |  | 74.74
Serviço |  | FONTE | UNID | COEFICIENTE | PREÇO UNITÁRIO | TOTAL
102867 | MÁQUINA SOLDA ARCO COM PISTOLA DE SOLDAGEM PARA STUD BOLT DE 5 MM A 22 MM - MATERIAIS NA OPERAÇÃO. AF_05/2023 | SINAPI | H | 1 | 0.66 | 0.66
|  |  |  | TOTAL Serviço: |  | 0.66
|  |  |  | VALOR: |  | 1635.72
5.1.8. 104341 BUCHA DE REDUÇÃO LONGA, PVC, SÉRIE NORMAL, ESGOTO PREDIAL, DN 50 X 40 MM, JUNTA SOLDÁVEL E ELÁSTICA, FORNECIDO E INSTALADO EM RAMAL DE DESCARGA OU RAMAL DE ESGOTO SANITÁRIO. AF_08/2022 (UN)
Material |  | FONTE | UNID | COEFICIENTE | PREÇO UNITÁRIO | TOTAL
00000122 | ADESIVO PLASTICO PARA PVC, FRASCO COM *850* GR | SINAPI | UN | 0.0049 | 61.78 | 0.3
00000296 | ANEL BORRACHA PARA TUBO ESGOTO PREDIAL, DN 50 MM (NBR 5688) | SINAPI | UN | 1 | 2.54 | 2.54
00020086 | BUCHA DE REDUCAO DE PVC, SOLDAVEL, LONGA, 50 X 40 MM, PARA ESGOTO PREDIAL | SINAPI | UN | 1 | 2.99 | 2.99
00038383 | LIXA D'AGUA EM FOLHA, COR PRETA, GRAO 100 | SINAPI | UN | 0.0074 | 2.07 | 0.02
00020078 | PASTA LUBRIFICANTE PARA TUBOS E CONEXOES COM JUNTA ELASTICA, EMBALAGEM DE *400* GR (USO EM PVC, ACO, POLIETILENO E OUTROS) | SINAPI | UN | 0.025 | 25.5 | 0.64
00020083 | SOLUCAO PREPARADORA / LIMPADORA PARA PVC, FRASCO COM 1000 CM3 | SINAPI | UN | 0.0075 | 70 | 0.53
|  |  |  | TOTAL Material: |  | 7.02
Mão de Obra com Encargos Complementares |  | FONTE | UNID | COEFICIENTE | PREÇO UNITÁRIO | TOTAL
88248 | AUXILIAR DE ENCANADOR OU BOMBEIRO HIDRÁULICO COM ENCARGOS COMPLEMENTARES | SINAPI | H | 0.08825 | 27.16 | 2.4
88267 | ENCANADOR OU BOMBEIRO HIDRÁULICO COM ENCARGOS COMPLEMENTARES | SINAPI | H | 0.08825 | 27.16 | 2.4
|  |  |  | TOTAL Mão de Obra com Encargos Complementares: |  | 4.8
|  |  |  | VALOR: |  | 11.82
5.1.9. 89783 JUNÇÃO SIMPLES, PVC, SERIE NORMAL, ESGOTO PREDIAL, DN 40 MM, JUNTA SOLDÁVEL, FORNECIDO E INSTALADO EM RAMAL DE DESCARGA OU RAMAL DE ESGOTO SANITÁRIO. AF_08/2022 (UN)
Material |  | FONTE | UNID | COEFICIENTE | PREÇO UNITÁRIO | TOTAL
00000122 | ADESIVO PLASTICO PARA PVC, FRASCO COM *850* GR | SINAPI | UN | 0.0148 | 61.78 | 0.91
00003666 | JUNCAO SIMPLES, PVC, 45 GRAUS, DN 40 X 40 MM, SERIE NORMAL PARA ESGOTO PREDIAL | SINAPI | UN | 1 | 3.66 | 3.66
00038383 | LIXA D'AGUA EM FOLHA, COR PRETA, GRAO 100 | SINAPI | UN | 0.0107 | 2.07 | 0.02
00020083 | SOLUCAO PREPARADORA / LIMPADORA PARA PVC, FRASCO COM 1000 CM3 | SINAPI | UN | 0.0225 | 70 | 1.58
|  |  |  | TOTAL Material: |  | 6.17
Mão de Obra com Encargos Complementares |  | FONTE | UNID | COEFICIENTE | PREÇO UNITÁRIO | TOTAL
88248 | AUXILIAR DE ENCANADOR OU BOMBEIRO HIDRÁULICO COM ENCARGOS COMPLEMENTARES | SINAPI | H | 0.1693 | 27.16 | 4.6
88267 | ENCANADOR OU BOMBEIRO HIDRÁULICO COM ENCARGOS COMPLEMENTARES | SINAPI | H | 0.1693 | 27.16 | 4.6
|  |  |  | TOTAL Mão de Obra com Encargos Complementares: |  | 9.2
|  |  |  | VALOR: |  | 15.37
5.1.10. 103972 BUCHA DE REDUÇÃO, LONGA, PVC, SOLDÁVEL, DN 75 X 50 MM, INSTALADO EM PRUMADA DE ÁGUA - FORNECIMENTO E INSTALAÇÃO. AF_06/2022 (UN)
Material |  | FONTE | UNID | COEFICIENTE | PREÇO UNITÁRIO | TOTAL
00000122 | ADESIVO PLASTICO PARA PVC, FRASCO COM *850* GR | SINAPI | UN | 0.0212 | 61.78 | 1.31
00000821 | BUCHA DE REDUCAO DE PVC, SOLDAVEL, LONGA, COM 75 X 50 MM, PARA AGUA FRIA PREDIAL | SINAPI | UN | 1 | 18.95 | 18.95
00038383 | LIXA D'AGUA EM FOLHA, COR PRETA, GRAO 100 | SINAPI | UN | 0.0233 | 2.07 | 0.05
00020083 | SOLUCAO PREPARADORA / LIMPADORA PARA PVC, FRASCO COM 1000 CM3 | SINAPI | UN | 0.036 | 70 | 2.52
|  |  |  | TOTAL Material: |  | 22.83
Mão de Obra com Encargos Complementares |  | FONTE | UNID | COEFICIENTE | PREÇO UNITÁRIO | TOTAL
88248 | AUXILIAR DE ENCANADOR OU BOMBEIRO HIDRÁULICO COM ENCARGOS COMPLEMENTARES | SINAPI | H | 0.1035 | 27.16 | 2.81
88267 | ENCANADOR OU BOMBEIRO HIDRÁULICO COM ENCARGOS COMPLEMENTARES | SINAPI | H | 0.1035 | 27.16 | 2.81
|  |  |  | TOTAL Mão de Obra com Encargos Complementares: |  | 5.62
|  |  |  | VALOR: |  | 28.45
5.1.11. 00039362 FOSSA SEPTICA, SEM FILTRO, EM POLIETILENO DE ALTA DENSIDADE (PEAD), PARA 8 A 14 CONTRIBUINTES, CILINDRICA, COM TAMPA, CAPACIDADE APROXIMADA DE *3000* LITROS (NBR 7229) (UN)
Material |  | FONTE | UNID | COEFICIENTE | PREÇO UNITÁRIO | TOTAL
00039362 | FOSSA SEPTICA, SEM FILTRO, EM POLIETILENO DE ALTA DENSIDADE (PEAD), PARA 8 A 14 CONTRIBUINTES, CILINDRICA, COM TAMPA, CAPACIDADE APROXIMADA DE *3000* LITROS (NBR 7229) | SINAPI | UN | 1 | 3211.47 | 3211.47
|  |  |  | TOTAL Material: |  | 3211.47
|  |  |  | VALOR: |  | 3211.47
5.1.12. 00039366 FILTRO ANAEROBIO, EM POLIETILENO DE ALTA DENSIDADE (PEAD), CAPACIDADE *2800* LITROS (NBR 13969) (UN)
Material |  | FONTE | UNID | COEFICIENTE | PREÇO UNITÁRIO | TOTAL
00039366 | FILTRO ANAEROBIO, EM POLIETILENO DE ALTA DENSIDADE (PEAD), CAPACIDADE *2800* LITROS (NBR 13969) | SINAPI | UN | 1 | 3062.75 | 3062.75
|  |  |  | TOTAL Material: |  | 3062.75
|  |  |  | VALOR: |  | 3062.75
5.2.1. S04883 Caixa de inspeção 0.60 x 0.60 x 0.60m (un)
Serviço |  | FONTE | UNID | COEFICIENTE | PREÇO UNITÁRIO | TOTAL
S00140 | Aço CA - 50 Ø 6,3 a 12,5mm, inclusive corte, dobragem, montagem e colocacao de ferragens nas formas, para superestruturas e fundações - R1 | ORSE | kg | 1.73 | 12.89 | 22.3
S00155 | Alvenaria tijolo cerâmico maciço (5x9x19), esp = 0,09m (singela), com argamassa traço t5 - 1:2:8 (cimento / cal / areia) c/ junta de 2,0cm - R1 | ORSE | m2 | 1.8 | 106.13 | 191.03
S03310 | Chapisco em parede com argamassa traço t1 - 1:3 (cimento / areia) - Revisado 08/2015 | ORSE | m2 | 1.71 | 6.4 | 10.94
S00095 | Concreto simples fabricado na obra, fck=13,5 mpa, lançado e adensado | ORSE | m3 | 0.081 | 553.5 | 44.83
S00126 | Concreto simples fabricado na obra, fck=15 mpa, lançado e adensado | ORSE | m3 | 0.081 | 579.34 | 46.93
S02497 | Escavação manual de vala ou cava em material de 1ª categoria, profundidade até 1,50m | ORSE | m3 | 1.8 | 50.46 | 90.83
S00080 | Forma plana para fundações, em compensado resinado 12mm, 02 usos | ORSE | m2 | 1.17 | 108.38 | 126.8
S00072 | Reaterro manual de valas, com compactação utilizando sêpo, sem controle do grau de compactação | ORSE | m3 | 1.15 | 33.64 | 38.69
S01908 | Reboco ou emboço externo, de parede, com argamassa traço t5 - 1:2:8 (cimento / cal / areia), espessura 2,0 cm | ORSE | m2 | 1.71 | 33.9 | 57.97
|  |  |  | TOTAL Serviço: |  | 630.32
|  |  |  | VALOR: |  | 630.32
5.2.2. S03234 Caixa de passagem em alvenaria de tijolos maciços esp. = 0,12m, dim. int. = 0.50 x 0.50 x 0.60m, com grelha de ferro fundido (un)
Material |  | FONTE | UNID | COEFICIENTE | PREÇO UNITÁRIO | TOTAL
I02602 | Grelha metálica de ferro fundido 50 x 50cm | ORSE | un | 1 | 181.39 | 181.39
|  |  |  | TOTAL Material: |  | 181.39
Serviço |  | FONTE | UNID | COEFICIENTE | PREÇO UNITÁRIO | TOTAL
S00140 | Aço CA - 50 Ø 6,3 a 12,5mm, inclusive corte, dobragem, montagem e colocacao de ferragens nas formas, para superestruturas e fundações - R1 | ORSE | kg | 2.8 | 12.89 | 36.09
S00155 | Alvenaria tijolo cerâmico maciço (5x9x19), esp = 0,09m (singela), com argamassa traço t5 - 1:2:8 (cimento / cal / areia) c/ junta de 2,0cm - R1 | ORSE | m2 | 1.44 | 106.13 | 152.83
S03310 | Chapisco em parede com argamassa traço t1 - 1:3 (cimento / areia) - Revisado 08/2015 | ORSE | m2 | 1.2 | 6.4 | 7.68
S00126 | Concreto simples fabricado na obra, fck=15 mpa, lançado e adensado | ORSE | m3 | 0.0784 | 579.34 | 45.42
S02497 | Escavação manual de vala ou cava em material de 1ª categoria, profundidade até 1,50m | ORSE | m3 | 0.34 | 50.46 | 17.16
S00085 | Forma plana para fundações, em compensado resinado 12mm, 03 usos | ORSE | m2 | 0.6 | 92.07 | 55.24
S01908 | Reboco ou emboço externo, de parede, com argamassa traço t5 - 1:2:8 (cimento / cal / areia), espessura 2,0 cm | ORSE | m2 | 1.2 | 33.9 | 40.68
|  |  |  | TOTAL Serviço: |  | 355.1
|  |  |  | VALOR: |  | 536.49
5.2.3. S04736 Calha de concreto, com grelha de ferro, seção 0,20 x 0,20m (m)
Material |  | FONTE | UNID | COEFICIENTE | PREÇO UNITÁRIO | TOTAL
I01074 | Grelha ferro 1/4" x 1/4" | ORSE | m2 | 0.2 | 286.8 | 57.36
|  |  |  | TOTAL Material: |  | 57.36
Serviço |  | FONTE | UNID | COEFICIENTE | PREÇO UNITÁRIO | TOTAL
S00140 | Aço CA - 50 Ø 6,3 a 12,5mm, inclusive corte, dobragem, montagem e colocacao de ferragens nas formas, para superestruturas e fundações - R1 | ORSE | kg | 4.8 | 12.89 | 61.87
S00095 | Concreto simples fabricado na obra, fck=13,5 mpa, lançado e adensado | ORSE | m3 | 0.06 | 553.5 | 33.21
S00115 | Forma plana para estruturas, em compensado resinado de 12mm, 02 usos, inclusive escoramento - Rev 02_04/2022 | ORSE | m2 | 0.72 | 128.91 | 92.82
|  |  |  | TOTAL Serviço: |  | 187.9
|  |  |  | VALOR: |  | 245.26
5.2.4. 89512 TUBO PVC, SÉRIE R, ÁGUA PLUVIAL, DN 100 MM, FORNECIDO E INSTALADO EM RAMAL DE ENCAMINHAMENTO. AF_06/2022 (M)
Material |  | FONTE | UNID | COEFICIENTE | PREÇO UNITÁRIO | TOTAL
00038383 | LIXA D'AGUA EM FOLHA, COR PRETA, GRAO 100 | SINAPI | UN | 0.0224 | 2.07 | 0.05
00009841 | TUBO PVC, SERIE R, DN 100 MM, PARA ESGOTO OU AGUAS PLUVIAIS PREDIAL (NBR 5688) | SINAPI | M | 1.0353 | 27.21 | 28.17
|  |  |  | TOTAL Material: |  | 28.22
Mão de Obra com Encargos Complementares |  | FONTE | UNID | COEFICIENTE | PREÇO UNITÁRIO | TOTAL
88248 | AUXILIAR DE ENCANADOR OU BOMBEIRO HIDRÁULICO COM ENCARGOS COMPLEMENTARES | SINAPI | H | 0.4024 | 27.16 | 10.93
88267 | ENCANADOR OU BOMBEIRO HIDRÁULICO COM ENCARGOS COMPLEMENTARES | SINAPI | H | 0.4024 | 27.16 | 10.93
|  |  |  | TOTAL Mão de Obra com Encargos Complementares: |  | 21.86
|  |  |  | VALOR: |  | 50.08
5.3.1. S13506 Remoção de caixa de água de 250l a 1000l (un)
Encargos Complementares |  | FONTE | UNID | COEFICIENTE | PREÇO UNITÁRIO | TOTAL
S10554 | Encargos Complementares - Encanador | ORSE | h | 1 | 3.82 | 3.82
S10549 | Encargos Complementares - Servente | ORSE | h | 1 | 3.89 | 3.89
|  |  |  | TOTAL Encargos Complementares: |  | 7.71
Mão de Obra |  | FONTE | UNID | COEFICIENTE | PREÇO UNITÁRIO | TOTAL
00002696 | ENCANADOR OU BOMBEIRO HIDRAULICO (HORISTA) | SINAPI | H | 1 | 17.48 | 17.48
00006111 | SERVENTE DE OBRAS (HORISTA) | SINAPI | H | 1 | 12.93 | 12.93
|  |  |  | TOTAL Mão de Obra: |  | 30.41
|  |  |  | VALOR: |  | 38.12
5.3.2. S97662S Remoção de tubulações (tubos e conexões) de água fria, de forma manual, sem reaproveitamento. af_09/2023 (m)
Mão de Obra com Encargos Complementares |  | FONTE | UNID | COEFICIENTE | PREÇO UNITÁRIO | TOTAL
S88267S | Encanador ou bombeiro hidráulico com encargos complementares | ORSE | h | 0.0059 | 23.72 | 0.14
S88316S | Servente com encargos complementares | ORSE | h | 0.0166 | 19.7 | 0.33
|  |  |  | TOTAL Mão de Obra com Encargos Complementares: |  | 0.47
|  |  |  | VALOR: |  | 0.47
5.3.3. S01201 Revisão de ponto de água tipo 2 (un)
Encargos Complementares |  | FONTE | UNID | COEFICIENTE | PREÇO UNITÁRIO | TOTAL
S10554 | Encargos Complementares - Encanador | ORSE | h | 1.275 | 3.82 | 4.87
S10549 | Encargos Complementares - Servente | ORSE | h | 1.41 | 3.89 | 5.48
|  |  |  | TOTAL Encargos Complementares: |  | 10.35
Material |  | FONTE | UNID | COEFICIENTE | PREÇO UNITÁRIO | TOTAL
I00138 | Adesivo pvc em frasco de 850 gramas | ORSE | kg | 0.174 | 72.41 | 12.6
I03501S | Joelho, pvc soldavel, 45 graus, 32 mm, cor marrom, para agua fria predial | ORSE | un | 0.1 | 3.74 | 0.37
I09869S | Tubo pvc, soldavel, de 32 mm, agua fria (nbr-5648) | ORSE | m | 1.598 | 8.09 | 12.93
|  |  |  | TOTAL Material: |  | 25.9
Mão de Obra |  | FONTE | UNID | COEFICIENTE | PREÇO UNITÁRIO | TOTAL
00002696 | ENCANADOR OU BOMBEIRO HIDRAULICO (HORISTA) | SINAPI | H | 1.275 | 17.48 | 22.29
00006111 | SERVENTE DE OBRAS (HORISTA) | SINAPI | H | 1.41 | 12.93 | 18.23
|  |  |  | TOTAL Mão de Obra: |  | 40.52
|  |  |  | VALOR: |  | 76.77
5.3.4. 102623 CAIXA D´ÁGUA EM POLIETILENO, 1000 LITROS (INCLUSOS TUBOS, CONEXÕES E TORNEIRA DE BÓIA) - FORNECIMENTO E INSTALAÇÃO. AF_06/2021 (UN)
Material |  | FONTE | UNID | COEFICIENTE | PREÇO UNITÁRIO | TOTAL
INS-853604 | Válvula de retenção de fluxo 40mm | Composições | un | 1 | 19.9 | 19.9
|  |  |  | TOTAL Material: |  | 19.9
Serviço |  | FONTE | UNID | COEFICIENTE | PREÇO UNITÁRIO | TOTAL
94703 | ADAPTADOR COM FLANGE E ANEL DE VEDAÇÃO, PVC, SOLDÁVEL, DN 25 MM X 3/4", INSTALADO EM RESERVAÇÃO PREDIAL DE ÁGUA - FORNECIMENTO E INSTALAÇÃO. AF_04/2024 | SINAPI | UN | 3 | 20.13 | 60.39
94705 | ADAPTADOR COM FLANGE E ANEL DE VEDAÇÃO, PVC, SOLDÁVEL, DN 40 MM X 1 1/4", INSTALADO EM RESERVAÇÃO PREDIAL DE ÁGUA - FORNECIMENTO E INSTALAÇÃO. AF_04/2024 | SINAPI | UN | 1 | 36.42 | 36.42
102607 | CAIXA D´ÁGUA EM POLIETILENO, 1000 LITROS - FORNECIMENTO E INSTALAÇÃO. AF_06/2021 | SINAPI | UN | 1 | 478.96 | 478.96
102591 | FURO EM CAIXA D'ÁGUA COM ESPESSURA DE 2 ATÉ 5 MM E DIÂMETRO DE 25 MM. AF_06/2021 | SINAPI | UN | 3 | 4.66 | 13.98
102595 | FURO EM CAIXA D'ÁGUA COM ESPESSURA DE 2 ATÉ 5 MM E DIÂMETRO DE 40 MM. AF_06/2021 | SINAPI | UN | 1 | 5.94 | 5.94
94672 | JOELHO 90 GRAUS COM BUCHA DE LATÃO, PVC, SOLDÁVEL, DN 25 MM X 3/4", INSTALADO EM RESERVAÇÃO PREDIAL DE ÁGUA - FORNECIMENTO E INSTALAÇÃO. AF_04/2024 | SINAPI | UN | 2 | 6.1 | 12.2
94676 | JOELHO 90 GRAUS, PVC, SOLDÁVEL, DN 40 MM INSTALADO EM RESERVAÇÃO PREDIAL DE ÁGUA - FORNECIMENTO E INSTALAÇÃO. AF_04/2024 | SINAPI | UN | 1 | 13.12 | 13.12
94489 | REGISTRO DE ESFERA, PVC, SOLDÁVEL, COM VOLANTE, DN 25 MM - FORNECIMENTO E INSTALAÇÃO. AF_08/2021 | SINAPI | UN | 2 | 51.38 | 102.76
94491 | REGISTRO DE ESFERA, PVC, SOLDÁVEL, COM VOLANTE, DN 40 MM - FORNECIMENTO E INSTALAÇÃO. AF_08/2021 | SINAPI | UN | 1 | 105.62 | 105.62
94688 | TÊ, PVC, SOLDÁVEL, DN 25 MM INSTALADO EM RESERVAÇÃO PREDIAL DE ÁGUA - FORNECIMENTO E INSTALAÇÃO. AF_04/2024 | SINAPI | UN | 1 | 6.88 | 6.88
94692 | TÊ, PVC, SOLDÁVEL, DN 40 MM INSTALADO EM RESERVAÇÃO PREDIAL DE ÁGUA - FORNECIMENTO E INSTALAÇÃO. AF_04/2024 | SINAPI | UN | 1 | 19.13 | 19.13
94796 | TORNEIRA DE BOIA PARA CAIXA D'ÁGUA, ROSCÁVEL, 3/4" - FORNECIMENTO E INSTALAÇÃO. AF_08/2021 | SINAPI | UN | 1 | 39.67 | 39.67
94648 | TUBO, PVC, SOLDÁVEL, DE 25MM, INSTALADO EM RESERVAÇÃO PREDIAL DE ÁGUA - FORNECIMENTO E INSTALAÇÃO. AF_04/2024 | SINAPI | M | 6 | 6.91 | 41.46
94650 | TUBO, PVC, SOLDÁVEL, DE 40MM, INSTALADO EM RESERVAÇÃO PREDIAL DE ÁGUA - FORNECIMENTO E INSTALAÇÃO. AF_04/2024 | SINAPI | M | 6 | 19.25 | 115.5
|  |  |  | TOTAL Serviço: |  | 1052.03
|  |  |  | VALOR: |  | 1071.93
5.3.5. INS-853604 Válvula de retenção de fluxo 40mm (un)
Material |  | FONTE | UNID | COEFICIENTE | PREÇO UNITÁRIO | TOTAL
INS-853604 | Válvula de retenção de fluxo 40mm | Composições | un | 1 | 19.9 | 19.9
|  |  |  | TOTAL Material: |  | 19.9
|  |  |  | VALOR: |  | 19.9
5.3.6. COMP-395537 AUTOMÁTICO DE BOIA EM CAIXA D'ÁGUA OU CISTERNA (Un)
Equipamento |  | FONTE | UNID | COEFICIENTE | PREÇO UNITÁRIO | TOTAL
00000751 | BOMBA SUBMERSIVEL, ELETRICA, TRIFASICA, POTENCIA 2,96 HP, DIAMETRO DO ROTOR 144 MM SEMIABERTO, BOCAL DE SAIDA DIAMETRO DE DUAS POLEGADAS, HM/Q = 2 M / 38,8 M3/H A 28 M / 5 M3/H | SINAPI | UN | 1 | 6217.02 | 6217.02
|  |  |  | TOTAL Equipamento: |  | 6217.02
Material |  | FONTE | UNID | COEFICIENTE | PREÇO UNITÁRIO | TOTAL
00020111 | FITA ISOLANTE ADESIVA ANTICHAMA, USO ATE 750 V, EM ROLO DE 19 MM X 20 M | SINAPI | UN | 0.04 | 15.76 | 0.63
|  |  |  | TOTAL Material: |  | 0.63
Mão de Obra |  | FONTE | UNID | COEFICIENTE | PREÇO UNITÁRIO | TOTAL
00006114 | AJUDANTE DE ARMADOR (HORISTA) | SINAPI | H | 2.339 | 12.93 | 30.24
00002436 | ELETRICISTA (HORISTA) | SINAPI | H | 2.339 | 29.09 | 68.04
|  |  |  | TOTAL Mão de Obra: |  | 98.28
Serviço |  | FONTE | UNID | COEFICIENTE | PREÇO UNITÁRIO | TOTAL
S04179 | Cabo de cobre PP Cordplast 3 x 2,5 mm2, 450/750v - fornecimento | ORSE | m | 26 | 8.5 | 221
102137 | CHAVE DE BOIA AUTOMÁTICA SUPERIOR/INFERIOR 15A/250V - FORNECIMENTO E INSTALAÇÃO. AF_12/2020 | SINAPI | UN | 1 | 91.82 | 91.82
|  |  |  | TOTAL Serviço: |  | 312.82
|  |  |  | VALOR: |  | 6628.76
5.3.7. 104476 COMPOSIÇÃO PARAMÉTRICA DE PONTO ELÉTRICO DE TOMADA DE USO ESPECÍFICO 2P+T (20A/250V) EM EDIFÍCIO RESIDENCIAL COM ELETRODUTO EMBUTIDO EM RASGOS NAS PAREDES, INCLUSO TOMADA, ELETRODUTO, CABO, RASGO, QUEBRA E CHUMBAMENTO (EXCETO CHUVEIRO). AF_11/2022 (UN)
Serviço |  | FONTE | UNID | COEFICIENTE | PREÇO UNITÁRIO | TOTAL
91926 | CABO DE COBRE FLEXÍVEL ISOLADO, 2,5 MM², ANTI-CHAMA 450/750 V, PARA CIRCUITOS TERMINAIS - FORNECIMENTO E INSTALAÇÃO. AF_03/2023 | SINAPI | M | 10.6357 | 4.72 | 50.2
91940 | CAIXA RETANGULAR 4" X 2" MÉDIA (1,30 M DO PISO), PVC, INSTALADA EM PAREDE - FORNECIMENTO E INSTALAÇÃO. AF_03/2023 | SINAPI | UN | 1 | 21.92 | 21.92
90466 | CHUMBAMENTO LINEAR EM ALVENARIA PARA RAMAIS/DISTRIBUIÇÃO DE INSTALAÇÕES HIDRÁULICAS COM DIÂMETROS MENORES OU IGUAIS A 40 MM. AF_09/2023 | SINAPI | M | 1.9357 | 16.1 | 31.16
91845 | ELETRODUTO FLEXÍVEL CORRUGADO REFORÇADO, PVC, DN 25 MM (3/4"), PARA CIRCUITOS TERMINAIS, INSTALADO EM LAJE - FORNECIMENTO E INSTALAÇÃO. AF_03/2023 | SINAPI | M | 1.38 | 9.72 | 13.41
91855 | ELETRODUTO FLEXÍVEL CORRUGADO REFORÇADO, PVC, DN 25 MM (3/4"), PARA CIRCUITOS TERMINAIS, INSTALADO EM PAREDE - FORNECIMENTO E INSTALAÇÃO. AF_03/2023 | SINAPI | M | 1.9357 | 13.27 | 25.69
90456 | QUEBRA EM ALVENARIA PARA INSTALAÇÃO DE CAIXA DE TOMADA (4X4 OU 4X2). AF_09/2023 | SINAPI | UN | 1 | 7.29 | 7.29
90447 | RASGO LINEAR MANUAL EM ALVENARIA, PARA ELETRODUTOS, DIÂMETROS MENORES OU IGUAIS A 40 MM. AF_09/2023 | SINAPI | M | 1.9357 | 11 | 21.29
91997 | TOMADA MÉDIA DE EMBUTIR (1 MÓDULO), 2P+T 20 A, INCLUINDO SUPORTE E PLACA - FORNECIMENTO E INSTALAÇÃO. AF_03/2023 | SINAPI | UN | 1 | 45.94 | 45.94
|  |  |  | TOTAL Serviço: |  | 216.9
|  |  |  | VALOR: |  | 216.9
6.1. 103329 ALVENARIA DE VEDAÇÃO DE BLOCOS CERÂMICOS FURADOS NA HORIZONTAL DE 9X19X19 CM (ESPESSURA 9 CM) E ARGAMASSA DE ASSENTAMENTO COM PREPARO MANUAL. AF_12/2021 (M2)
Material |  | FONTE | UNID | COEFICIENTE | PREÇO UNITÁRIO | TOTAL
00007271 | BLOCO CERAMICO / TIJOLO VAZADO PARA ALVENARIA DE VEDACAO, 8 FUROS NA HORIZONTAL DE 9 X 19 X 19 CM (L X A X C) | SINAPI | UN | 28.31 | 0.9 | 25.48
00037395 | PINO DE ACO COM FURO, HASTE = 27 MM (ACAO DIRETA) | SINAPI | CENTO | 0.005 | 44.84 | 0.22
00034557 | TELA DE ACO SOLDADA GALVANIZADA/ZINCADA PARA ALVENARIA, FIO D = *1,20 A 1,70* MM, MALHA 15 X 15 MM, (C X L) *50 X 7,5* CM | SINAPI | M | 0.42 | 2.34 | 0.98
|  |  |  | TOTAL Material: |  | 26.68
Mão de Obra com Encargos Complementares |  | FONTE | UNID | COEFICIENTE | PREÇO UNITÁRIO | TOTAL
88309 | PEDREIRO COM ENCARGOS COMPLEMENTARES | SINAPI | H | 1.61 | 27.87 | 44.87
88316 | SERVENTE COM ENCARGOS COMPLEMENTARES | SINAPI | H | 0.805 | 23.13 | 18.62
|  |  |  | TOTAL Mão de Obra com Encargos Complementares: |  | 63.49
Serviço |  | FONTE | UNID | COEFICIENTE | PREÇO UNITÁRIO | TOTAL
87369 | ARGAMASSA TRAÇO 1:2:8 (EM VOLUME DE CIMENTO, CAL E AREIA MÉDIA ÚMIDA) PARA EMBOÇO/MASSA ÚNICA/ASSENTAMENTO DE ALVENARIA DE VEDAÇÃO, PREPARO MANUAL. AF_08/2019 | SINAPI | M3 | 0.0091 | 836.86 | 7.62
|  |  |  | TOTAL Serviço: |  | 7.62
|  |  |  | VALOR: |  | 97.79
6.2. 87878 CHAPISCO APLICADO EM ALVENARIAS E ESTRUTURAS DE CONCRETO INTERNAS, COM COLHER DE PEDREIRO. ARGAMASSA TRAÇO 1:3 COM PREPARO MANUAL. AF_10/2022 (M2)
Mão de Obra com Encargos Complementares |  | FONTE | UNID | COEFICIENTE | PREÇO UNITÁRIO | TOTAL
88309 | PEDREIRO COM ENCARGOS COMPLEMENTARES | SINAPI | H | 0.0681 | 27.87 | 1.9
88316 | SERVENTE COM ENCARGOS COMPLEMENTARES | SINAPI | H | 0.0255 | 23.13 | 0.59
|  |  |  | TOTAL Mão de Obra com Encargos Complementares: |  | 2.49
Serviço |  | FONTE | UNID | COEFICIENTE | PREÇO UNITÁRIO | TOTAL
87377 | ARGAMASSA TRAÇO 1:3 (EM VOLUME DE CIMENTO E AREIA GROSSA ÚMIDA) PARA CHAPISCO CONVENCIONAL, PREPARO MANUAL. AF_08/2019 | SINAPI | M3 | 0.0037 | 758.52 | 2.81
|  |  |  | TOTAL Serviço: |  | 2.81
|  |  |  | VALOR: |  | 5.3
6.3. 89173 (COMPOSIÇÃO REPRESENTATIVA) DO SERVIÇO DE EMBOÇO/MASSA ÚNICA, APLICADO MANUALMENTE, TRAÇO 1:2:8, EM BETONEIRA DE 400L, PAREDES INTERNAS, COM EXECUÇÃO DE TALISCAS, EDIFICAÇÃO HABITACIONAL UNIFAMILIAR (CASAS) E EDIFICAÇÃO PÚBLICA PADRÃO. AF_12/2014 (M2)
Serviço |  | FONTE | UNID | COEFICIENTE | PREÇO UNITÁRIO | TOTAL
87531 | EMBOÇO, EM ARGAMASSA TRAÇO 1:2:8, PREPARO MECÂNICO, APLICADO MANUALMENTE EM PAREDES INTERNAS DE AMBIENTES COM ÁREA ENTRE 5M² E 10M², E = 17,5MM, COM TALISCAS. AF_03/2024 | SINAPI | M2 | 0.154 | 39.02 | 6.01
87527 | EMBOÇO, EM ARGAMASSA TRAÇO 1:2:8, PREPARO MECÂNICO, APLICADO MANUALMENTE EM PAREDES INTERNAS DE AMBIENTES COM ÁREA MENOR QUE 5M², E =17,5MM, COM TALISCAS. AF_03/2024 | SINAPI | M2 | 0.1121 | 43.41 | 4.87
87529 | MASSA ÚNICA, EM ARGAMASSA TRAÇO 1:2:8, PREPARO MECÂNICO, APLICADA MANUALMENTE EM PAREDES INTERNAS DE AMBIENTES COM ÁREA ENTRE 5M² E 10M², E = 17,5MM, COM TALISCAS. AF_03/2024 | SINAPI | M2 | 0.7339 | 40.29 | 29.57
|  |  |  | TOTAL Serviço: |  | 40.45
|  |  |  | VALOR: |  | 40.45
6.4. 87273 REVESTIMENTO CERÂMICO PARA PAREDES INTERNAS COM PLACAS TIPO ESMALTADA DE DIMENSÕES 33X45 CM APLICADAS NA ALTURA INTEIRA DAS PAREDES. AF_02/2023_PE (M2)
Material |  | FONTE | UNID | COEFICIENTE | PREÇO UNITÁRIO | TOTAL
00001381 | ARGAMASSA COLANTE AC I PARA CERAMICAS | SINAPI | KG | 6.85 | 1.14 | 7.81
00034357 | REJUNTE CIMENTICIO, QUALQUER COR | SINAPI | KG | 0.222 | 6.69 | 1.49
00000536 | REVESTIMENTO PARA PAREDE, EM CERAMICA ESMALTADA, FORMATO MENOR OU IGUAL A 2025 CM2 | SINAPI | M2 | 1.0798 | 32.78 | 35.4
|  |  |  | TOTAL Material: |  | 44.7
Mão de Obra com Encargos Complementares |  | FONTE | UNID | COEFICIENTE | PREÇO UNITÁRIO | TOTAL
88256 | AZULEJISTA OU LADRILHISTA COM ENCARGOS COMPLEMENTARES | SINAPI | H | 0.697 | 31.27 | 21.8
88316 | SERVENTE COM ENCARGOS COMPLEMENTARES | SINAPI | H | 0.3138 | 23.13 | 7.26
|  |  |  | TOTAL Mão de Obra com Encargos Complementares: |  | 29.06
|  |  |  | VALOR: |  | 73.76
6.5. 91338 PORTA DE ALUMÍNIO DE ABRIR, VENEZIANA, COM GUARNIÇÃO, FIXAÇÃO COM PARAFUSOS - FORNECIMENTO E INSTALAÇÃO. AF_12/2019 (M2)
Material |  | FONTE | UNID | COEFICIENTE | PREÇO UNITÁRIO | TOTAL
00007568 | BUCHA DE NYLON SEM ABA S10, COM PARAFUSO DE 6,10 X 65 MM EM ACO ZINCADO COM ROSCA SOBERBA, CABECA CHATA E FENDA PHILLIPS | SINAPI | UN | 4.8166 | 0.61 | 2.94
00036888 | GUARNICAO / MOLDURA / ARREMATE DE ACABAMENTO PARA ESQUADRIA, EM ALUMINIO PERFIL 25, ACABAMENTO ANODIZADO BRANCO OU BRILHANTE, PARA 1 FACE | SINAPI | M | 6.8504 | 30.5 | 208.94
00004917 | PORTA DE ABRIR EM ALUMINIO TIPO VENEZIANA, ACABAMENTO ANODIZADO NATURAL, SEM GUARNICAO/ALIZAR/VISTA | SINAPI | M2 | 1 | 431.62 | 431.62
00000142 | SELANTE ELASTICO MONOCOMPONENTE A BASE DE POLIURETANO (PU) PARA JUNTAS DIVERSAS | SINAPI | 310ML | 0.8829 | 33.14 | 29.26
|  |  |  | TOTAL Material: |  | 672.76
Mão de Obra com Encargos Complementares |  | FONTE | UNID | COEFICIENTE | PREÇO UNITÁRIO | TOTAL
88309 | PEDREIRO COM ENCARGOS COMPLEMENTARES | SINAPI | H | 0.3563 | 27.87 | 9.93
88316 | SERVENTE COM ENCARGOS COMPLEMENTARES | SINAPI | H | 0.1779 | 23.13 | 4.11
|  |  |  | TOTAL Mão de Obra com Encargos Complementares: |  | 14.04
|  |  |  | VALOR: |  | 686.77
6.6. 94779 (COMPOSIÇÃO REPRESENTATIVA) DO SERVIÇO DE CONTRAPISO EM ARGAMASSA TRAÇO 1:4 (CIM E AREIA), EM BETONEIRA 400 L, ESPESSURA 3 CM ÁREAS SECAS E 3 CM ÁREAS MOLHADAS, PARA EDIFICAÇÃO HABITACIONAL MULTIFAMILIAR (PRÉDIO). AF_11/2014 (M2)
Serviço |  | FONTE | UNID | COEFICIENTE | PREÇO UNITÁRIO | TOTAL
87755 | CONTRAPISO EM ARGAMASSA TRAÇO 1:4 (CIMENTO E AREIA), PREPARO MECÂNICO COM BETONEIRA 400 L, APLICADO EM ÁREAS MOLHADAS SOBRE IMPERMEABILIZAÇÃO, ACABAMENTO NÃO REFORÇADO, ESPESSURA 3CM. AF_07/2021 | SINAPI | M2 | 0.1137 | 54.27 | 6.17
87745 | CONTRAPISO EM ARGAMASSA TRAÇO 1:4 (CIMENTO E AREIA), PREPARO MECÂNICO COM BETONEIRA 400 L, APLICADO EM ÁREAS MOLHADAS SOBRE LAJE, ADERIDO, ACABAMENTO NÃO REFORÇADO, ESPESSURA 3CM. AF_07/2021 | SINAPI | M2 | 0.1119 | 56.19 | 6.29
87630 | CONTRAPISO EM ARGAMASSA TRAÇO 1:4 (CIMENTO E AREIA), PREPARO MECÂNICO COM BETONEIRA 400 L, APLICADO EM ÁREAS SECAS SOBRE LAJE, ADERIDO, ACABAMENTO NÃO REFORÇADO, ESPESSURA 3CM. AF_07/2021 | SINAPI | M2 | 0.7744 | 43.74 | 33.87
|  |  |  | TOTAL Serviço: |  | 46.33
|  |  |  | VALOR: |  | 46.33
6.7. 99439 CONCRETAGEM DE EDIFICAÇÕES (PAREDES E LAJES) FEITAS COM SISTEMA DE FÔRMAS MANUSEÁVEIS, COM CONCRETO USINADO BOMBEÁVEL FCK 25 MPA - LANÇAMENTO, ADENSAMENTO E ACABAMENTO. AF_09/2024 (M3)
Equipamento Custo Horário |  | FONTE | UNID | COEFICIENTE | PREÇO UNITÁRIO | TOTAL
90587 | VIBRADOR DE IMERSÃO, DIÂMETRO DE PONTEIRA 45MM, MOTOR ELÉTRICO TRIFÁSICO POTÊNCIA DE 2 CV - CHI DIURNO. AF_06/2015 | SINAPI | CHI | 0.063 | 0.53 | 0.03
90586 | VIBRADOR DE IMERSÃO, DIÂMETRO DE PONTEIRA 45MM, MOTOR ELÉTRICO TRIFÁSICO POTÊNCIA DE 2 CV - CHP DIURNO. AF_06/2015 | SINAPI | CHP | 0.061 | 1.36 | 0.08
|  |  |  | TOTAL Equipamento Custo Horário: |  | 0.11
Material |  | FONTE | UNID | COEFICIENTE | PREÇO UNITÁRIO | TOTAL
00038408 | CONCRETO USINADO BOMBEAVEL, CLASSE DE RESISTENCIA C25, COM BRITA 0 E 1, SLUMP = 190 +/- 20 MM, EXCLUI SERVICO DE BOMBEAMENTO (NBR 8953) | SINAPI | M3 | 1.089 | 1004.61 | 1094.02
|  |  |  | TOTAL Material: |  | 1094.02
Mão de Obra com Encargos Complementares |  | FONTE | UNID | COEFICIENTE | PREÇO UNITÁRIO | TOTAL
88262 | CARPINTEIRO DE FORMAS COM ENCARGOS COMPLEMENTARES | SINAPI | H | 0.124 | 30.98 | 3.84
88309 | PEDREIRO COM ENCARGOS COMPLEMENTARES | SINAPI | H | 0.59 | 27.87 | 16.44
88316 | SERVENTE COM ENCARGOS COMPLEMENTARES | SINAPI | H | 0.464 | 23.13 | 10.73
|  |  |  | TOTAL Mão de Obra com Encargos Complementares: |  | 31.01
Serviço |  | FONTE | UNID | COEFICIENTE | PREÇO UNITÁRIO | TOTAL
00044535 | SERVICO DE BOMBEAMENTO DE CONCRETO COM CONSUMO MINIMO DE 40 M3, (DISPONIBILIZACAO DE BOMBA), SEM O LANCAMENTO | SINAPI | M3 | 1.089 | 87.39 | 95.17
|  |  |  | TOTAL Serviço: |  | 95.17
|  |  |  | VALOR: |  | 1220.31
6.8. 88415 APLICAÇÃO MANUAL DE FUNDO SELADOR ACRÍLICO EM PAREDES EXTERNAS DE CASAS. AF_03/2024 (M2)
Material |  | FONTE | UNID | COEFICIENTE | PREÇO UNITÁRIO | TOTAL
00006085 | SELADOR ACRILICO OPACO PREMIUM INTERIOR/EXTERIOR | SINAPI | L | 0.29472 | 7.34 | 2.16
|  |  |  | TOTAL Material: |  | 2.16
Mão de Obra com Encargos Complementares |  | FONTE | UNID | COEFICIENTE | PREÇO UNITÁRIO | TOTAL
88310 | PINTOR COM ENCARGOS COMPLEMENTARES | SINAPI | H | 0.0566 | 29.57 | 1.67
88316 | SERVENTE COM ENCARGOS COMPLEMENTARES | SINAPI | H | 0.0092 | 23.13 | 0.21
|  |  |  | TOTAL Mão de Obra com Encargos Complementares: |  | 1.88
|  |  |  | VALOR: |  | 4.04
6.9. 96130 APLICAÇÃO MANUAL DE MASSA ACRÍLICA EM PAREDES EXTERNAS DE CASAS, UMA DEMÃO. AF_03/2024 (M2)
Material |  | FONTE | UNID | COEFICIENTE | PREÇO UNITÁRIO | TOTAL
00003767 | LIXA EM FOLHA PARA PAREDE OU MADEIRA, NUMERO 120, COR VERMELHA | SINAPI | UN | 0.0414 | 1.15 | 0.05
00043651 | MASSA ACRILICA PARA SUPERFICIES INTERNAS E EXTERNAS | SINAPI | KG | 0.755 | 6.11 | 4.61
|  |  |  | TOTAL Material: |  | 4.66
Mão de Obra com Encargos Complementares |  | FONTE | UNID | COEFICIENTE | PREÇO UNITÁRIO | TOTAL
88310 | PINTOR COM ENCARGOS COMPLEMENTARES | SINAPI | H | 0.4322 | 29.57 | 12.78
88316 | SERVENTE COM ENCARGOS COMPLEMENTARES | SINAPI | H | 0.0706 | 23.13 | 1.63
|  |  |  | TOTAL Mão de Obra com Encargos Complementares: |  | 14.41
|  |  |  | VALOR: |  | 19.07
6.10. 95626 APLICAÇÃO MANUAL DE TINTA LÁTEX ACRÍLICA EM PAREDE EXTERNAS DE CASAS, DUAS DEMÃOS. AF_03/2024 (M2)
Material |  | FONTE | UNID | COEFICIENTE | PREÇO UNITÁRIO | TOTAL
00007356 | TINTA LATEX ACRILICA PREMIUM, COR BRANCO FOSCO | SINAPI | L | 0.20615 | 29.08 | 5.99
|  |  |  | TOTAL Material: |  | 5.99
Mão de Obra com Encargos Complementares |  | FONTE | UNID | COEFICIENTE | PREÇO UNITÁRIO | TOTAL
88310 | PINTOR COM ENCARGOS COMPLEMENTARES | SINAPI | H | 0.2866 | 29.57 | 8.47
88316 | SERVENTE COM ENCARGOS COMPLEMENTARES | SINAPI | H | 0.0468 | 23.13 | 1.08
|  |  |  | TOTAL Mão de Obra com Encargos Complementares: |  | 9.55
|  |  |  | VALOR: |  | 15.54
7.1.1. 97633 DEMOLIÇÃO DE REVESTIMENTO CERÂMICO, DE FORMA MANUAL, SEM REAPROVEITAMENTO. AF_09/2023 (M2)
Mão de Obra com Encargos Complementares |  | FONTE | UNID | COEFICIENTE | PREÇO UNITÁRIO | TOTAL
88256 | AZULEJISTA OU LADRILHISTA COM ENCARGOS COMPLEMENTARES | SINAPI | H | 0.2301 | 31.27 | 7.2
88316 | SERVENTE COM ENCARGOS COMPLEMENTARES | SINAPI | H | 0.774 | 23.13 | 17.9
|  |  |  | TOTAL Mão de Obra com Encargos Complementares: |  | 25.1
|  |  |  | VALOR: |  | 25.1
7.1.2. S00018 Demolição de piso cerâmico ou ladrilho (m2)
Encargos Complementares |  | FONTE | UNID | COEFICIENTE | PREÇO UNITÁRIO | TOTAL
S10550 | Encargos Complementares - Pedreiro | ORSE | h | 0.07 | 3.79 | 0.27
S10549 | Encargos Complementares - Servente | ORSE | h | 0.7 | 3.89 | 2.72
|  |  |  | TOTAL Encargos Complementares: |  | 2.99
Mão de Obra |  | FONTE | UNID | COEFICIENTE | PREÇO UNITÁRIO | TOTAL
00004750 | PEDREIRO (HORISTA) | SINAPI | H | 0.07 | 17.48 | 1.22
00006111 | SERVENTE DE OBRAS (HORISTA) | SINAPI | H | 0.7 | 12.93 | 9.05
|  |  |  | TOTAL Mão de Obra: |  | 10.27
|  |  |  | VALOR: |  | 13.26
7.1.3. 97666 REMOÇÃO DE METAIS SANITÁRIOS, DE FORMA MANUAL, SEM REAPROVEITAMENTO. AF_09/2023 (UN)
Mão de Obra com Encargos Complementares |  | FONTE | UNID | COEFICIENTE | PREÇO UNITÁRIO | TOTAL
88267 | ENCANADOR OU BOMBEIRO HIDRÁULICO COM ENCARGOS COMPLEMENTARES | SINAPI | H | 0.1056 | 27.16 | 2.87
88316 | SERVENTE COM ENCARGOS COMPLEMENTARES | SINAPI | H | 0.2986 | 23.13 | 6.91
|  |  |  | TOTAL Mão de Obra com Encargos Complementares: |  | 9.78
|  |  |  | VALOR: |  | 9.78
7.1.4. S08387 Remoção de bancada de granito (ou marmore) (m2)
Encargos Complementares |  | FONTE | UNID | COEFICIENTE | PREÇO UNITÁRIO | TOTAL
S10550 | Encargos Complementares - Pedreiro | ORSE | h | 0.15 | 3.79 | 0.57
S10549 | Encargos Complementares - Servente | ORSE | h | 1 | 3.89 | 3.89
|  |  |  | TOTAL Encargos Complementares: |  | 4.46
Mão de Obra |  | FONTE | UNID | COEFICIENTE | PREÇO UNITÁRIO | TOTAL
00004750 | PEDREIRO (HORISTA) | SINAPI | H | 0.15 | 17.48 | 2.62
00006111 | SERVENTE DE OBRAS (HORISTA) | SINAPI | H | 1 | 12.93 | 12.93
|  |  |  | TOTAL Mão de Obra: |  | 15.55
|  |  |  | VALOR: |  | 20.01
7.1.5. S12504 Remoção de divisória de granito (ou marmore) (m2)
Encargos Complementares |  | FONTE | UNID | COEFICIENTE | PREÇO UNITÁRIO | TOTAL
S10550 | Encargos Complementares - Pedreiro | ORSE | h | 0.07 | 3.79 | 0.27
S10549 | Encargos Complementares - Servente | ORSE | h | 0.7 | 3.89 | 2.72
|  |  |  | TOTAL Encargos Complementares: |  | 2.99
Mão de Obra |  | FONTE | UNID | COEFICIENTE | PREÇO UNITÁRIO | TOTAL
00004750 | PEDREIRO (HORISTA) | SINAPI | H | 0.07 | 17.48 | 1.22
00006111 | SERVENTE DE OBRAS (HORISTA) | SINAPI | H | 0.7 | 12.93 | 9.05
|  |  |  | TOTAL Mão de Obra: |  | 10.27
|  |  |  | VALOR: |  | 13.26
7.1.6. 97663 REMOÇÃO DE LOUÇAS, DE FORMA MANUAL, SEM REAPROVEITAMENTO. AF_09/2023 (UN)
Mão de Obra com Encargos Complementares |  | FONTE | UNID | COEFICIENTE | PREÇO UNITÁRIO | TOTAL
88267 | ENCANADOR OU BOMBEIRO HIDRÁULICO COM ENCARGOS COMPLEMENTARES | SINAPI | H | 0.1448 | 27.16 | 3.93
88316 | SERVENTE COM ENCARGOS COMPLEMENTARES | SINAPI | H | 0.4096 | 23.13 | 9.47
|  |  |  | TOTAL Mão de Obra com Encargos Complementares: |  | 13.4
|  |  |  | VALOR: |  | 13.4
7.2.1. S04306 Lavatório com bancada em granito preto, e = 2cm, dim 1.40 x 0.55 m, com 02 cubas de embutir de louça, sifão cromado, válvula cromada, torneira em aço inox, de pressão, de mesa, inclusive rodopia 10 cm, assentada (un)
Encargos Complementares |  | FONTE | UNID | COEFICIENTE | PREÇO UNITÁRIO | TOTAL
S10554 | Encargos Complementares - Encanador | ORSE | h | 3 | 3.82 | 11.46
S10550 | Encargos Complementares - Pedreiro | ORSE | h | 3 | 3.79 | 11.37
S10549 | Encargos Complementares - Servente | ORSE | h | 3 | 3.89 | 11.67
|  |  |  | TOTAL Encargos Complementares: |  | 34.5
Material |  | FONTE | UNID | COEFICIENTE | PREÇO UNITÁRIO | TOTAL
I11683S | Engate / rabicho flexivel inox 1/2" x 30 cm | ORSE | un | 2 | 53.08 | 106.16
I12057 | Furo em bancada de mármore ou granito para colacação de torneira ou válvula | ORSE | un | 2 | 19.3 | 38.6
I12056 | Rasgo em bancada de mármore ou granito para colacação de cuba | ORSE | un | 2 | 128.73 | 257.46
I12069 | Rodopia em granito preto, l=10cm, e=2cm | ORSE | m | 1.4 | 88.23 | 123.52
I06136S | Sifao em metal cromado para pia ou lavatorio, 1 x 1.1/2" | ORSE | un | 2 | 231.45 | 462.9
I02080 | Tampo/bancada de granito preto e=2cm | ORSE | m2 | 0.77 | 728.73 | 561.12
I12065 | Testeira em granito preto, l=4 cm (de topo) - fornecimento e colocação | ORSE | m | 2.5 | 47.39 | 118.48
I02384 | Válvula de escoamento para lavatório, DECA 1602C ou similar | ORSE | un | 2 | 47.18 | 94.36
|  |  |  | TOTAL Material: |  | 1762.6
Mão de Obra |  | FONTE | UNID | COEFICIENTE | PREÇO UNITÁRIO | TOTAL
00002696 | ENCANADOR OU BOMBEIRO HIDRAULICO (HORISTA) | SINAPI | H | 3 | 17.48 | 52.44
00004750 | PEDREIRO (HORISTA) | SINAPI | H | 3 | 17.48 | 52.44
00006111 | SERVENTE DE OBRAS (HORISTA) | SINAPI | H | 3 | 12.93 | 38.79
|  |  |  | TOTAL Mão de Obra: |  | 143.67
|  |  |  | VALOR: |  | 1940.77
7.2.2. 86931 VASO SANITÁRIO SIFONADO COM CAIXA ACOPLADA LOUÇA BRANCA, INCLUSO ENGATE FLEXÍVEL EM PLÁSTICO BRANCO, 1/2 X 40CM - FORNECIMENTO E INSTALAÇÃO. AF_01/2020 (UN)
Serviço |  | FONTE | UNID | COEFICIENTE | PREÇO UNITÁRIO | TOTAL
86885 | ENGATE FLEXÍVEL EM PLÁSTICO BRANCO, 1/2" X 40CM - FORNECIMENTO E INSTALAÇÃO. AF_01/2020 | SINAPI | UN | 1 | 12.62 | 12.62
86888 | VASO SANITÁRIO SIFONADO COM CAIXA ACOPLADA LOUÇA BRANCA - FORNECIMENTO E INSTALAÇÃO. AF_01/2020 | SINAPI | UN | 1 | 527.44 | 527.44
|  |  |  | TOTAL Serviço: |  | 540.06
|  |  |  | VALOR: |  | 540.06
7.2.3. 95471 VASO SANITARIO SIFONADO CONVENCIONAL PARA PCD SEM FURO FRONTAL COM LOUÇA BRANCA - FORNECIMENTO E INSTALAÇÃO. (UN)
Material |  | FONTE | UNID | COEFICIENTE | PREÇO UNITÁRIO | TOTAL
00000084 | ADAPTADOR PVC, ROSCAVEL, PARA VALVULA PIA OU LAVATORIO, 40 MM | SINAPI | UN | 2 | 0.41 | 0.82
00006138 | ANEL DE VEDACAO, PVC FLEXIVEL, 100 MM, PARA SAIDA DE BACIA / VASO SANITARIO | SINAPI | UN | 1 | 12.06 | 12.06
00000377 | ASSENTO SANITARIO DE PLASTICO, TIPO CONVENCIONAL | SINAPI | UN | 1 | 42 | 42
00036520 | BACIA SANITARIA (VASO) CONVENCIONAL PARA PCD, SEM FURO FRONTAL, DE LOUCA BRANCA (SEM ASSENTO) | SINAPI | UN | 1 | 709.93 | 709.93
00011683 | ENGATE / RABICHO FLEXIVEL INOX 1/2" X 30 CM | SINAPI | UN | 1 | 40.59 | 40.59
00004384 | PARAFUSO NIQUELADO COM ACABAMENTO CROMADO PARA FIXAR PECA SANITARIA, INCLUI PORCA CEGA, ARRUELA E BUCHA DE NYLON TAMANHO S-10 | SINAPI | UN | 2 | 24.93 | 49.86
00037329 | REJUNTE EPOXI, QUALQUER COR | SINAPI | KG | 0.1469 | 140.98 | 20.71
|  |  |  | TOTAL Material: |  | 875.97
Mão de Obra |  | FONTE | UNID | COEFICIENTE | PREÇO UNITÁRIO | TOTAL
00000246 | AUXILIAR DE ENCANADOR OU BOMBEIRO HIDRAULICO (HORISTA) | SINAPI | H | 0.44 | 17.48 | 7.69
00002696 | ENCANADOR OU BOMBEIRO HIDRAULICO (HORISTA) | SINAPI | H | 0.78 | 17.48 | 13.63
|  |  |  | TOTAL Mão de Obra: |  | 21.32
|  |  |  | VALOR: |  | 897.3
7.2.4. S10345 Mictório de louça branca com sifão integrado, engate flexivel cromado 1/2", registro de pressão 1/2" com canopla cromada acabamento simples e conjunto de fixação (un)
Encargos Complementares |  | FONTE | UNID | COEFICIENTE | PREÇO UNITÁRIO | TOTAL
S10554 | Encargos Complementares - Encanador | ORSE | h | 3.2 | 3.82 | 12.22
S10549 | Encargos Complementares - Servente | ORSE | h | 3.2 | 3.89 | 12.45
|  |  |  | TOTAL Encargos Complementares: |  | 24.67
Material |  | FONTE | UNID | COEFICIENTE | PREÇO UNITÁRIO | TOTAL
I11683S | Engate / rabicho flexivel inox 1/2" x 30 cm | ORSE | un | 1 | 53.08 | 53.08
I00981 | Fita veda rosca 18mm | ORSE | m | 2 | 0.22 | 0.44
I10432S | Mictorio individual, sifonado, de louca branca, sem complementos | ORSE | un | 1 | 339.77 | 339.77
I04384S | Parafuso niquelado com acabamento cromado para fixar peca sanitaria, inclui porca cega, arruela e bucha de nylon tamanho s-10 | ORSE | un | 2 | 24.41 | 48.82
I06021S | Registro pressao com acabamento e canopla cromada, simples, bitola 1/2" | ORSE | un | 1 | 74.35 | 74.35
|  |  |  | TOTAL Material: |  | 516.46
Mão de Obra |  | FONTE | UNID | COEFICIENTE | PREÇO UNITÁRIO | TOTAL
00002696 | ENCANADOR OU BOMBEIRO HIDRAULICO (HORISTA) | SINAPI | H | 3.2 | 17.48 | 55.94
00006111 | SERVENTE DE OBRAS (HORISTA) | SINAPI | H | 3.2 | 12.93 | 41.38
|  |  |  | TOTAL Mão de Obra: |  | 97.32
|  |  |  | VALOR: |  | 638.46
7.2.5. I03573 Cuba de semi-encaixe Deca ref L-830, quadrada, com mesa, 40x40 cm, branco ou similar (un)
Material |  | FONTE | UNID | COEFICIENTE | PREÇO UNITÁRIO | TOTAL
I03573 | Cuba de semi-encaixe Deca ref L-830, quadrada, com mesa, 40x40 cm, branco ou similar | ORSE | un | 1 | 786.28 | 786.28
|  |  |  | TOTAL Material: |  | 786.28
|  |  |  | VALOR: |  | 786.28
7.2.6. 86915 TORNEIRA CROMADA DE MESA, 1/2" OU 3/4", PARA LAVATÓRIO, PADRÃO MÉDIO - FORNECIMENTO E INSTALAÇÃO. AF_01/2020 (UN)
Material |  | FONTE | UNID | COEFICIENTE | PREÇO UNITÁRIO | TOTAL
00003146 | FITA VEDA ROSCA, EM PTFE, ROLO DE 18 MM X 10 M (L X C) | SINAPI | UN | 0.021 | 2.15 | 0.05
00036791 | TORNEIRA METALICA CROMADA DE MESA PARA LAVATORIO, BICA ALTA, COM AREJADOR | SINAPI | UN | 1 | 223.72 | 223.72
|  |  |  | TOTAL Material: |  | 223.77
Mão de Obra com Encargos Complementares |  | FONTE | UNID | COEFICIENTE | PREÇO UNITÁRIO | TOTAL
88267 | ENCANADOR OU BOMBEIRO HIDRÁULICO COM ENCARGOS COMPLEMENTARES | SINAPI | H | 0.096 | 27.16 | 2.61
88316 | SERVENTE COM ENCARGOS COMPLEMENTARES | SINAPI | H | 0.0303 | 23.13 | 0.7
|  |  |  | TOTAL Mão de Obra com Encargos Complementares: |  | 3.31
|  |  |  | VALOR: |  | 227.08
7.2.7. I04325 Assento para vaso sanitário, almofadado, TPK, ASTRA ou similar (un)
Material |  | FONTE | UNID | COEFICIENTE | PREÇO UNITÁRIO | TOTAL
I04325 | Assento para vaso sanitário, almofadado, TPK, ASTRA ou similar | ORSE | un | 1 | 98.89 | 98.89
|  |  |  | TOTAL Material: |  | 98.89
|  |  |  | VALOR: |  | 98.89
7.2.8. COMP-678754 Kit de acessórios para banheiros (Un)
Material |  | FONTE | UNID | COEFICIENTE | PREÇO UNITÁRIO | TOTAL
I03571 | Lixeira em aço inox com pedal, Maxroll, ref 42761, ou similar capcidade 5 l | ORSE | un | 1 | 99.9 | 99.9
00037401 | TOALHEIRO PLASTICO TIPO DISPENSER PARA PAPEL TOALHA INTERFOLHADO | SINAPI | UN | 1 | 37.59 | 37.59
|  |  |  | TOTAL Material: |  | 137.49
Mão de Obra |  | FONTE | UNID | COEFICIENTE | PREÇO UNITÁRIO | TOTAL
00006114 | AJUDANTE DE ARMADOR (HORISTA) | SINAPI | H | 0.25 | 12.93 | 3.23
|  |  |  | TOTAL Mão de Obra: |  | 3.23
Serviço |  | FONTE | UNID | COEFICIENTE | PREÇO UNITÁRIO | TOTAL
S12511 | Dispenser, em plástico, para papel higiênico em rolo | ORSE | un | 1 | 76.07 | 76.07
S02045 | Porta sabão liquido de plástico | ORSE | un | 1 | 80.64 | 80.64
|  |  |  | TOTAL Serviço: |  | 156.71
|  |  |  | VALOR: |  | 297.43
7.2.9. 100866 BARRA DE APOIO RETA, EM ACO INOX POLIDO, COMPRIMENTO 60CM, FIXADA NA PAREDE - FORNECIMENTO E INSTALAÇÃO. AF_01/2020 (UN)
Material |  | FONTE | UNID | COEFICIENTE | PREÇO UNITÁRIO | TOTAL
00036204 | BARRA DE APOIO RETA, EM ACO INOX POLIDO, COMPRIMENTO 60CM, DIAMETRO MINIMO 3 CM | SINAPI | UN | 1 | 159.3 | 159.3
00004351 | PARAFUSO NIQUELADO 3 1/2" COM ACABAMENTO CROMADO PARA FIXAR PECA SANITARIA, INCLUI PORCA CEGA, ARRUELA E BUCHA DE NYLON TAMANHO S-8 | SINAPI | UN | 6 | 18.49 | 110.94
|  |  |  | TOTAL Material: |  | 270.24
Mão de Obra com Encargos Complementares |  | FONTE | UNID | COEFICIENTE | PREÇO UNITÁRIO | TOTAL
88267 | ENCANADOR OU BOMBEIRO HIDRÁULICO COM ENCARGOS COMPLEMENTARES | SINAPI | H | 0.9485 | 27.16 | 25.76
88316 | SERVENTE COM ENCARGOS COMPLEMENTARES | SINAPI | H | 0.2988 | 23.13 | 6.91
|  |  |  | TOTAL Mão de Obra com Encargos Complementares: |  | 32.67
|  |  |  | VALOR: |  | 302.91
7.2.10. S09718 Espelho de cristal 4mm com moldura de alumínio (m2)
Encargos Complementares |  | FONTE | UNID | COEFICIENTE | PREÇO UNITÁRIO | TOTAL
S10550 | Encargos Complementares - Pedreiro | ORSE | h | 0.3 | 3.79 | 1.14
S10549 | Encargos Complementares - Servente | ORSE | h | 0.3 | 3.89 | 1.17
|  |  |  | TOTAL Encargos Complementares: |  | 2.31
Material |  | FONTE | UNID | COEFICIENTE | PREÇO UNITÁRIO | TOTAL
I10088 | Espelho de cristal 4mm com moldura de alumínio | ORSE | m² | 1 | 559.45 | 559.45
|  |  |  | TOTAL Material: |  | 559.45
Mão de Obra |  | FONTE | UNID | COEFICIENTE | PREÇO UNITÁRIO | TOTAL
00004750 | PEDREIRO (HORISTA) | SINAPI | H | 0.3 | 17.48 | 5.24
00006111 | SERVENTE DE OBRAS (HORISTA) | SINAPI | H | 0.3 | 12.93 | 3.88
|  |  |  | TOTAL Mão de Obra: |  | 9.12
|  |  |  | VALOR: |  | 570.89
7.2.11. 00036081 BARRA DE APOIO RETA, EM ACO INOX POLIDO, COMPRIMENTO 80CM, DIAMETRO MINIMO 3 CM (UN)
Material |  | FONTE | UNID | COEFICIENTE | PREÇO UNITÁRIO | TOTAL
00036081 | BARRA DE APOIO RETA, EM ACO INOX POLIDO, COMPRIMENTO 80CM, DIAMETRO MINIMO 3 CM | SINAPI | UN | 1 | 188.64 | 188.64
|  |  |  | TOTAL Material: |  | 188.64
|  |  |  | VALOR: |  | 188.64
7.2.12. 100867 BARRA DE APOIO RETA, EM ACO INOX POLIDO, COMPRIMENTO 70 CM, FIXADA NA PAREDE - FORNECIMENTO E INSTALAÇÃO. AF_01/2020 (UN)
Material |  | FONTE | UNID | COEFICIENTE | PREÇO UNITÁRIO | TOTAL
00036205 | BARRA DE APOIO RETA, EM ACO INOX POLIDO, COMPRIMENTO 70CM, DIAMETRO MINIMO 3 CM | SINAPI | UN | 1 | 176.92 | 176.92
00004351 | PARAFUSO NIQUELADO 3 1/2" COM ACABAMENTO CROMADO PARA FIXAR PECA SANITARIA, INCLUI PORCA CEGA, ARRUELA E BUCHA DE NYLON TAMANHO S-8 | SINAPI | UN | 6 | 18.49 | 110.94
|  |  |  | TOTAL Material: |  | 287.86
Mão de Obra com Encargos Complementares |  | FONTE | UNID | COEFICIENTE | PREÇO UNITÁRIO | TOTAL
88267 | ENCANADOR OU BOMBEIRO HIDRÁULICO COM ENCARGOS COMPLEMENTARES | SINAPI | H | 0.9485 | 27.16 | 25.76
88316 | SERVENTE COM ENCARGOS COMPLEMENTARES | SINAPI | H | 0.2988 | 23.13 | 6.91
|  |  |  | TOTAL Mão de Obra com Encargos Complementares: |  | 32.67
|  |  |  | VALOR: |  | 320.53
7.2.13. S12514 Kit de alarme para WC PNE, composto por botoeira e sirene audiovisual - fornecimento e instalação (un)
Material |  | FONTE | UNID | COEFICIENTE | PREÇO UNITÁRIO | TOTAL
I13333 | Kit de alarme para WC PNE, composto por botoeira e sirene audiovisual - fornecimento e instalação | ORSE | un | 1 | 794.09 | 794.09
|  |  |  | TOTAL Material: |  | 794.09
|  |  |  | VALOR: |  | 794.09
7.3.1. 87262 REVESTIMENTO CERÂMICO PARA PISO COM PLACAS TIPO PORCELANATO DE DIMENSÕES 60X60 CM APLICADA EM AMBIENTES DE ÁREA ENTRE 5 M² E 10 M². AF_02/2023_PE (M2)
Material |  | FONTE | UNID | COEFICIENTE | PREÇO UNITÁRIO | TOTAL
00037595 | ARGAMASSA COLANTE TIPO AC III | SINAPI | KG | 9.13 | 3.5 | 31.96
00045190 | PISO EM PORCELANATO, RETIFICADO, LISO, MONOCOLOR, ACETINADO OU POLIDO, FORMATO MAIOR QUE 2500 ATE 6400 CM2 | SINAPI | M2 | 1.0864 | 72.7 | 78.98
00034357 | REJUNTE CIMENTICIO, QUALQUER COR | SINAPI | KG | 0.141 | 6.69 | 0.94
|  |  |  | TOTAL Material: |  | 111.88
Mão de Obra com Encargos Complementares |  | FONTE | UNID | COEFICIENTE | PREÇO UNITÁRIO | TOTAL
88256 | AZULEJISTA OU LADRILHISTA COM ENCARGOS COMPLEMENTARES | SINAPI | H | 0.8038 | 31.27 | 25.13
88316 | SERVENTE COM ENCARGOS COMPLEMENTARES | SINAPI | H | 0.2064 | 23.13 | 4.77
|  |  |  | TOTAL Mão de Obra com Encargos Complementares: |  | 29.9
|  |  |  | VALOR: |  | 141.78
7.3.2. 87273 REVESTIMENTO CERÂMICO PARA PAREDES INTERNAS COM PLACAS TIPO ESMALTADA DE DIMENSÕES 33X45 CM APLICADAS NA ALTURA INTEIRA DAS PAREDES. AF_02/2023_PE (M2)
Material |  | FONTE | UNID | COEFICIENTE | PREÇO UNITÁRIO | TOTAL
00001381 | ARGAMASSA COLANTE AC I PARA CERAMICAS | SINAPI | KG | 6.85 | 1.14 | 7.81
00034357 | REJUNTE CIMENTICIO, QUALQUER COR | SINAPI | KG | 0.222 | 6.69 | 1.49
00000536 | REVESTIMENTO PARA PAREDE, EM CERAMICA ESMALTADA, FORMATO MENOR OU IGUAL A 2025 CM2 | SINAPI | M2 | 1.0798 | 32.78 | 35.4
|  |  |  | TOTAL Material: |  | 44.7
Mão de Obra com Encargos Complementares |  | FONTE | UNID | COEFICIENTE | PREÇO UNITÁRIO | TOTAL
88256 | AZULEJISTA OU LADRILHISTA COM ENCARGOS COMPLEMENTARES | SINAPI | H | 0.697 | 31.27 | 21.8
88316 | SERVENTE COM ENCARGOS COMPLEMENTARES | SINAPI | H | 0.3138 | 23.13 | 7.26
|  |  |  | TOTAL Mão de Obra com Encargos Complementares: |  | 29.06
|  |  |  | VALOR: |  | 73.76
7.3.3. I13146 Soleira de Quartzito arabescato escuro polido 17 x 2cm (m)
Material |  | FONTE | UNID | COEFICIENTE | PREÇO UNITÁRIO | TOTAL
I13146 | Soleira de Quartzito arabescato escuro polido 17 x 2cm | ORSE | m | 1 | 235.02 | 235.02
|  |  |  | TOTAL Material: |  | 235.02
|  |  |  | VALOR: |  | 235.02
8.1.1. 97633 DEMOLIÇÃO DE REVESTIMENTO CERÂMICO, DE FORMA MANUAL, SEM REAPROVEITAMENTO. AF_09/2023 (M2)
Mão de Obra com Encargos Complementares |  | FONTE | UNID | COEFICIENTE | PREÇO UNITÁRIO | TOTAL
88256 | AZULEJISTA OU LADRILHISTA COM ENCARGOS COMPLEMENTARES | SINAPI | H | 0.2301 | 31.27 | 7.2
88316 | SERVENTE COM ENCARGOS COMPLEMENTARES | SINAPI | H | 0.774 | 23.13 | 17.9
|  |  |  | TOTAL Mão de Obra com Encargos Complementares: |  | 25.1
|  |  |  | VALOR: |  | 25.1
8.1.2. S00018 Demolição de piso cerâmico ou ladrilho (m2)
Encargos Complementares |  | FONTE | UNID | COEFICIENTE | PREÇO UNITÁRIO | TOTAL
S10550 | Encargos Complementares - Pedreiro | ORSE | h | 0.07 | 3.79 | 0.27
S10549 | Encargos Complementares - Servente | ORSE | h | 0.7 | 3.89 | 2.72
|  |  |  | TOTAL Encargos Complementares: |  | 2.99
Mão de Obra |  | FONTE | UNID | COEFICIENTE | PREÇO UNITÁRIO | TOTAL
00004750 | PEDREIRO (HORISTA) | SINAPI | H | 0.07 | 17.48 | 1.22
00006111 | SERVENTE DE OBRAS (HORISTA) | SINAPI | H | 0.7 | 12.93 | 9.05
|  |  |  | TOTAL Mão de Obra: |  | 10.27
|  |  |  | VALOR: |  | 13.26
8.1.3. 97666 REMOÇÃO DE METAIS SANITÁRIOS, DE FORMA MANUAL, SEM REAPROVEITAMENTO. AF_09/2023 (UN)
Mão de Obra com Encargos Complementares |  | FONTE | UNID | COEFICIENTE | PREÇO UNITÁRIO | TOTAL
88267 | ENCANADOR OU BOMBEIRO HIDRÁULICO COM ENCARGOS COMPLEMENTARES | SINAPI | H | 0.1056 | 27.16 | 2.87
88316 | SERVENTE COM ENCARGOS COMPLEMENTARES | SINAPI | H | 0.2986 | 23.13 | 6.91
|  |  |  | TOTAL Mão de Obra com Encargos Complementares: |  | 9.78
|  |  |  | VALOR: |  | 9.78
8.1.4. 97663 REMOÇÃO DE LOUÇAS, DE FORMA MANUAL, SEM REAPROVEITAMENTO. AF_09/2023 (UN)
Mão de Obra com Encargos Complementares |  | FONTE | UNID | COEFICIENTE | PREÇO UNITÁRIO | TOTAL
88267 | ENCANADOR OU BOMBEIRO HIDRÁULICO COM ENCARGOS COMPLEMENTARES | SINAPI | H | 0.1448 | 27.16 | 3.93
88316 | SERVENTE COM ENCARGOS COMPLEMENTARES | SINAPI | H | 0.4096 | 23.13 | 9.47
|  |  |  | TOTAL Mão de Obra com Encargos Complementares: |  | 13.4
|  |  |  | VALOR: |  | 13.4
8.2.1. 86931 VASO SANITÁRIO SIFONADO COM CAIXA ACOPLADA LOUÇA BRANCA, INCLUSO ENGATE FLEXÍVEL EM PLÁSTICO BRANCO, 1/2 X 40CM - FORNECIMENTO E INSTALAÇÃO. AF_01/2020 (UN)
Serviço |  | FONTE | UNID | COEFICIENTE | PREÇO UNITÁRIO | TOTAL
86885 | ENGATE FLEXÍVEL EM PLÁSTICO BRANCO, 1/2" X 40CM - FORNECIMENTO E INSTALAÇÃO. AF_01/2020 | SINAPI | UN | 1 | 12.62 | 12.62
86888 | VASO SANITÁRIO SIFONADO COM CAIXA ACOPLADA LOUÇA BRANCA - FORNECIMENTO E INSTALAÇÃO. AF_01/2020 | SINAPI | UN | 1 | 527.44 | 527.44
|  |  |  | TOTAL Serviço: |  | 540.06
|  |  |  | VALOR: |  | 540.06
8.2.2. COMP-678754 Kit de acessórios para banheiros (Un)
Material |  | FONTE | UNID | COEFICIENTE | PREÇO UNITÁRIO | TOTAL
I03571 | Lixeira em aço inox com pedal, Maxroll, ref 42761, ou similar capcidade 5 l | ORSE | un | 1 | 99.9 | 99.9
00037401 | TOALHEIRO PLASTICO TIPO DISPENSER PARA PAPEL TOALHA INTERFOLHADO | SINAPI | UN | 1 | 37.59 | 37.59
|  |  |  | TOTAL Material: |  | 137.49
Mão de Obra |  | FONTE | UNID | COEFICIENTE | PREÇO UNITÁRIO | TOTAL
00006114 | AJUDANTE DE ARMADOR (HORISTA) | SINAPI | H | 0.25 | 12.93 | 3.23
|  |  |  | TOTAL Mão de Obra: |  | 3.23
Serviço |  | FONTE | UNID | COEFICIENTE | PREÇO UNITÁRIO | TOTAL
S12511 | Dispenser, em plástico, para papel higiênico em rolo | ORSE | un | 1 | 76.07 | 76.07
S02045 | Porta sabão liquido de plástico | ORSE | un | 1 | 80.64 | 80.64
|  |  |  | TOTAL Serviço: |  | 156.71
|  |  |  | VALOR: |  | 297.43
8.2.3. I04325 Assento para vaso sanitário, almofadado, TPK, ASTRA ou similar (un)
Material |  | FONTE | UNID | COEFICIENTE | PREÇO UNITÁRIO | TOTAL
I04325 | Assento para vaso sanitário, almofadado, TPK, ASTRA ou similar | ORSE | un | 1 | 98.89 | 98.89
|  |  |  | TOTAL Material: |  | 98.89
|  |  |  | VALOR: |  | 98.89
8.2.4. 86895 BANCADA DE GRANITO CINZA POLIDO, DE 0,50 X 0,60 M, PARA LAVATÓRIO - FORNECIMENTO E INSTALAÇÃO. AF_01/2020 (UN)
Material |  | FONTE | UNID | COEFICIENTE | PREÇO UNITÁRIO | TOTAL
00007568 | BUCHA DE NYLON SEM ABA S10, COM PARAFUSO DE 6,10 X 65 MM EM ACO ZINCADO COM ROSCA SOBERBA, CABECA CHATA E FENDA PHILLIPS | SINAPI | UN | 6 | 0.61 | 3.66
00011795 | GRANITO PARA BANCADA, POLIDO, TIPO ANDORINHA/ QUARTZ/ CASTELO/ CORUMBA OU OUTROS EQUIVALENTES DA REGIAO, E= *2,5* CM | SINAPI | M2 | 0.377 | 784.9 | 295.91
00004823 | MASSA PLASTICA PARA MARMORE/GRANITO | SINAPI | KG | 0.3844 | 36.71 | 14.11
00037329 | REJUNTE EPOXI, QUALQUER COR | SINAPI | KG | 0.0154 | 140.98 | 2.17
00037590 | SUPORTE MAO-FRANCESA EM ACO, ABAS IGUAIS 30 CM, CAPACIDADE MINIMA 60 KG, BRANCO | SINAPI | UN | 2 | 16.86 | 33.72
|  |  |  | TOTAL Material: |  | 349.57
Mão de Obra com Encargos Complementares |  | FONTE | UNID | COEFICIENTE | PREÇO UNITÁRIO | TOTAL
88274 | MARMORISTA/GRANITEIRO COM ENCARGOS COMPLEMENTARES | SINAPI | H | 1.9209 | 31.27 | 60.07
88316 | SERVENTE COM ENCARGOS COMPLEMENTARES | SINAPI | H | 0.9811 | 23.13 | 22.69
|  |  |  | TOTAL Mão de Obra com Encargos Complementares: |  | 82.76
|  |  |  | VALOR: |  | 432.33
8.2.5. I03573 Cuba de semi-encaixe Deca ref L-830, quadrada, com mesa, 40x40 cm, branco ou similar (un)
Material |  | FONTE | UNID | COEFICIENTE | PREÇO UNITÁRIO | TOTAL
I03573 | Cuba de semi-encaixe Deca ref L-830, quadrada, com mesa, 40x40 cm, branco ou similar | ORSE | un | 1 | 786.28 | 786.28
|  |  |  | TOTAL Material: |  | 786.28
|  |  |  | VALOR: |  | 786.28
8.2.6. 86915 TORNEIRA CROMADA DE MESA, 1/2" OU 3/4", PARA LAVATÓRIO, PADRÃO MÉDIO - FORNECIMENTO E INSTALAÇÃO. AF_01/2020 (UN)
Material |  | FONTE | UNID | COEFICIENTE | PREÇO UNITÁRIO | TOTAL
00003146 | FITA VEDA ROSCA, EM PTFE, ROLO DE 18 MM X 10 M (L X C) | SINAPI | UN | 0.021 | 2.15 | 0.05
00036791 | TORNEIRA METALICA CROMADA DE MESA PARA LAVATORIO, BICA ALTA, COM AREJADOR | SINAPI | UN | 1 | 223.72 | 223.72
|  |  |  | TOTAL Material: |  | 223.77
Mão de Obra com Encargos Complementares |  | FONTE | UNID | COEFICIENTE | PREÇO UNITÁRIO | TOTAL
88267 | ENCANADOR OU BOMBEIRO HIDRÁULICO COM ENCARGOS COMPLEMENTARES | SINAPI | H | 0.096 | 27.16 | 2.61
88316 | SERVENTE COM ENCARGOS COMPLEMENTARES | SINAPI | H | 0.0303 | 23.13 | 0.7
|  |  |  | TOTAL Mão de Obra com Encargos Complementares: |  | 3.31
|  |  |  | VALOR: |  | 227.08
8.2.7. S09718 Espelho de cristal 4mm com moldura de alumínio (m2)
Encargos Complementares |  | FONTE | UNID | COEFICIENTE | PREÇO UNITÁRIO | TOTAL
S10550 | Encargos Complementares - Pedreiro | ORSE | h | 0.3 | 3.79 | 1.14
S10549 | Encargos Complementares - Servente | ORSE | h | 0.3 | 3.89 | 1.17
|  |  |  | TOTAL Encargos Complementares: |  | 2.31
Material |  | FONTE | UNID | COEFICIENTE | PREÇO UNITÁRIO | TOTAL
I10088 | Espelho de cristal 4mm com moldura de alumínio | ORSE | m² | 1 | 559.45 | 559.45
|  |  |  | TOTAL Material: |  | 559.45
Mão de Obra |  | FONTE | UNID | COEFICIENTE | PREÇO UNITÁRIO | TOTAL
00004750 | PEDREIRO (HORISTA) | SINAPI | H | 0.3 | 17.48 | 5.24
00006111 | SERVENTE DE OBRAS (HORISTA) | SINAPI | H | 0.3 | 12.93 | 3.88
|  |  |  | TOTAL Mão de Obra: |  | 9.12
|  |  |  | VALOR: |  | 570.89
8.3.1. 87275 REVESTIMENTO CERÂMICO PARA PAREDES INTERNAS COM PLACAS TIPO ESMALTADA DE DIMENSÕES 33X45 CM APLICADAS A MEIA ALTURA DAS PAREDES. AF_02/2023_PE (M2)
Material |  | FONTE | UNID | COEFICIENTE | PREÇO UNITÁRIO | TOTAL
00001381 | ARGAMASSA COLANTE AC I PARA CERAMICAS | SINAPI | KG | 6.85 | 1.14 | 7.81
00034357 | REJUNTE CIMENTICIO, QUALQUER COR | SINAPI | KG | 0.222 | 6.69 | 1.49
00000536 | REVESTIMENTO PARA PAREDE, EM CERAMICA ESMALTADA, FORMATO MENOR OU IGUAL A 2025 CM2 | SINAPI | M2 | 1.0932 | 32.78 | 35.84
|  |  |  | TOTAL Material: |  | 45.14
Mão de Obra com Encargos Complementares |  | FONTE | UNID | COEFICIENTE | PREÇO UNITÁRIO | TOTAL
88256 | AZULEJISTA OU LADRILHISTA COM ENCARGOS COMPLEMENTARES | SINAPI | H | 0.8882 | 31.27 | 27.77
88316 | SERVENTE COM ENCARGOS COMPLEMENTARES | SINAPI | H | 0.3669 | 23.13 | 8.49
|  |  |  | TOTAL Mão de Obra com Encargos Complementares: |  | 36.26
|  |  |  | VALOR: |  | 81.4
8.3.2. 87261 REVESTIMENTO CERÂMICO PARA PISO COM PLACAS TIPO PORCELANATO DE DIMENSÕES 60X60 CM APLICADA EM AMBIENTES DE ÁREA MENOR QUE 5 M². AF_02/2023_PE (M2)
Material |  | FONTE | UNID | COEFICIENTE | PREÇO UNITÁRIO | TOTAL
00037595 | ARGAMASSA COLANTE TIPO AC III | SINAPI | KG | 9.13 | 3.5 | 31.96
00045190 | PISO EM PORCELANATO, RETIFICADO, LISO, MONOCOLOR, ACETINADO OU POLIDO, FORMATO MAIOR QUE 2500 ATE 6400 CM2 | SINAPI | M2 | 1.1326 | 72.7 | 82.34
00034357 | REJUNTE CIMENTICIO, QUALQUER COR | SINAPI | KG | 0.141 | 6.69 | 0.94
|  |  |  | TOTAL Material: |  | 115.24
Mão de Obra com Encargos Complementares |  | FONTE | UNID | COEFICIENTE | PREÇO UNITÁRIO | TOTAL
88256 | AZULEJISTA OU LADRILHISTA COM ENCARGOS COMPLEMENTARES | SINAPI | H | 1.1136 | 31.27 | 34.82
88316 | SERVENTE COM ENCARGOS COMPLEMENTARES | SINAPI | H | 0.249 | 23.13 | 5.76
|  |  |  | TOTAL Mão de Obra com Encargos Complementares: |  | 40.58
|  |  |  | VALOR: |  | 155.82
8.3.3. I13146 Soleira de Quartzito arabescato escuro polido 17 x 2cm (m)
Material |  | FONTE | UNID | COEFICIENTE | PREÇO UNITÁRIO | TOTAL
I13146 | Soleira de Quartzito arabescato escuro polido 17 x 2cm | ORSE | m | 1 | 235.02 | 235.02
|  |  |  | TOTAL Material: |  | 235.02
|  |  |  | VALOR: |  | 235.02
9.1. 97663 REMOÇÃO DE LOUÇAS, DE FORMA MANUAL, SEM REAPROVEITAMENTO. AF_09/2023 (UN)
Mão de Obra com Encargos Complementares |  | FONTE | UNID | COEFICIENTE | PREÇO UNITÁRIO | TOTAL
88267 | ENCANADOR OU BOMBEIRO HIDRÁULICO COM ENCARGOS COMPLEMENTARES | SINAPI | H | 0.1448 | 27.16 | 3.93
88316 | SERVENTE COM ENCARGOS COMPLEMENTARES | SINAPI | H | 0.4096 | 23.13 | 9.47
|  |  |  | TOTAL Mão de Obra com Encargos Complementares: |  | 13.4
|  |  |  | VALOR: |  | 13.4
9.2. 97666 REMOÇÃO DE METAIS SANITÁRIOS, DE FORMA MANUAL, SEM REAPROVEITAMENTO. AF_09/2023 (UN)
Mão de Obra com Encargos Complementares |  | FONTE | UNID | COEFICIENTE | PREÇO UNITÁRIO | TOTAL
88267 | ENCANADOR OU BOMBEIRO HIDRÁULICO COM ENCARGOS COMPLEMENTARES | SINAPI | H | 0.1056 | 27.16 | 2.87
88316 | SERVENTE COM ENCARGOS COMPLEMENTARES | SINAPI | H | 0.2986 | 23.13 | 6.91
|  |  |  | TOTAL Mão de Obra com Encargos Complementares: |  | 9.78
|  |  |  | VALOR: |  | 9.78
9.3. 87262 REVESTIMENTO CERÂMICO PARA PISO COM PLACAS TIPO PORCELANATO DE DIMENSÕES 60X60 CM APLICADA EM AMBIENTES DE ÁREA ENTRE 5 M² E 10 M². AF_02/2023_PE (M2)
Material |  | FONTE | UNID | COEFICIENTE | PREÇO UNITÁRIO | TOTAL
00037595 | ARGAMASSA COLANTE TIPO AC III | SINAPI | KG | 9.13 | 3.5 | 31.96
00045190 | PISO EM PORCELANATO, RETIFICADO, LISO, MONOCOLOR, ACETINADO OU POLIDO, FORMATO MAIOR QUE 2500 ATE 6400 CM2 | SINAPI | M2 | 1.0864 | 72.7 | 78.98
00034357 | REJUNTE CIMENTICIO, QUALQUER COR | SINAPI | KG | 0.141 | 6.69 | 0.94
|  |  |  | TOTAL Material: |  | 111.88
Mão de Obra com Encargos Complementares |  | FONTE | UNID | COEFICIENTE | PREÇO UNITÁRIO | TOTAL
88256 | AZULEJISTA OU LADRILHISTA COM ENCARGOS COMPLEMENTARES | SINAPI | H | 0.8038 | 31.27 | 25.13
88316 | SERVENTE COM ENCARGOS COMPLEMENTARES | SINAPI | H | 0.2064 | 23.13 | 4.77
|  |  |  | TOTAL Mão de Obra com Encargos Complementares: |  | 29.9
|  |  |  | VALOR: |  | 141.78
9.4. 87273 REVESTIMENTO CERÂMICO PARA PAREDES INTERNAS COM PLACAS TIPO ESMALTADA DE DIMENSÕES 33X45 CM APLICADAS NA ALTURA INTEIRA DAS PAREDES. AF_02/2023_PE (M2)
Material |  | FONTE | UNID | COEFICIENTE | PREÇO UNITÁRIO | TOTAL
00001381 | ARGAMASSA COLANTE AC I PARA CERAMICAS | SINAPI | KG | 6.85 | 1.14 | 7.81
00034357 | REJUNTE CIMENTICIO, QUALQUER COR | SINAPI | KG | 0.222 | 6.69 | 1.49
00000536 | REVESTIMENTO PARA PAREDE, EM CERAMICA ESMALTADA, FORMATO MENOR OU IGUAL A 2025 CM2 | SINAPI | M2 | 1.0798 | 32.78 | 35.4
|  |  |  | TOTAL Material: |  | 44.7
Mão de Obra com Encargos Complementares |  | FONTE | UNID | COEFICIENTE | PREÇO UNITÁRIO | TOTAL
88256 | AZULEJISTA OU LADRILHISTA COM ENCARGOS COMPLEMENTARES | SINAPI | H | 0.697 | 31.27 | 21.8
88316 | SERVENTE COM ENCARGOS COMPLEMENTARES | SINAPI | H | 0.3138 | 23.13 | 7.26
|  |  |  | TOTAL Mão de Obra com Encargos Complementares: |  | 29.06
|  |  |  | VALOR: |  | 73.76
9.5. 86919 TANQUE DE LOUÇA BRANCA COM COLUNA, 30L OU EQUIVALENTE, INCLUSO SIFÃO FLEXÍVEL EM PVC, VÁLVULA METÁLICA E TORNEIRA DE METAL CROMADO PADRÃO MÉDIO - FORNECIMENTO E INSTALAÇÃO. AF_01/2020 (UN)
Serviço |  | FONTE | UNID | COEFICIENTE | PREÇO UNITÁRIO | TOTAL
86883 | SIFÃO DO TIPO FLEXÍVEL EM PVC 1 X 1.1/2 - FORNECIMENTO E INSTALAÇÃO. AF_01/2020 | SINAPI | UN | 1 | 12.59 | 12.59
86872 | TANQUE DE LOUÇA BRANCA COM COLUNA, 30L OU EQUIVALENTE - FORNECIMENTO E INSTALAÇÃO. AF_01/2020 | SINAPI | UN | 1 | 773.99 | 773.99
86914 | TORNEIRA CROMADA 1/2" OU 3/4" PARA TANQUE, PADRÃO MÉDIO - FORNECIMENTO E INSTALAÇÃO. AF_01/2020 | SINAPI | UN | 1 | 154.36 | 154.36
86877 | VÁLVULA EM METAL CROMADO 1.1/2" X 1.1/2" PARA TANQUE OU LAVATÓRIO, COM OU SEM LADRÃO - FORNECIMENTO E INSTALAÇÃO. AF_01/2020 | SINAPI | UN | 1 | 61.78 | 61.78
|  |  |  | TOTAL Serviço: |  | 1002.72
|  |  |  | VALOR: |  | 1002.72
9.6. 86915 TORNEIRA CROMADA DE MESA, 1/2" OU 3/4", PARA LAVATÓRIO, PADRÃO MÉDIO - FORNECIMENTO E INSTALAÇÃO. AF_01/2020 (UN)
Material |  | FONTE | UNID | COEFICIENTE | PREÇO UNITÁRIO | TOTAL
00003146 | FITA VEDA ROSCA, EM PTFE, ROLO DE 18 MM X 10 M (L X C) | SINAPI | UN | 0.021 | 2.15 | 0.05
00036791 | TORNEIRA METALICA CROMADA DE MESA PARA LAVATORIO, BICA ALTA, COM AREJADOR | SINAPI | UN | 1 | 223.72 | 223.72
|  |  |  | TOTAL Material: |  | 223.77
Mão de Obra com Encargos Complementares |  | FONTE | UNID | COEFICIENTE | PREÇO UNITÁRIO | TOTAL
88267 | ENCANADOR OU BOMBEIRO HIDRÁULICO COM ENCARGOS COMPLEMENTARES | SINAPI | H | 0.096 | 27.16 | 2.61
88316 | SERVENTE COM ENCARGOS COMPLEMENTARES | SINAPI | H | 0.0303 | 23.13 | 0.7
|  |  |  | TOTAL Mão de Obra com Encargos Complementares: |  | 3.31
|  |  |  | VALOR: |  | 227.08
9.7. 104476 COMPOSIÇÃO PARAMÉTRICA DE PONTO ELÉTRICO DE TOMADA DE USO ESPECÍFICO 2P+T (20A/250V) EM EDIFÍCIO RESIDENCIAL COM ELETRODUTO EMBUTIDO EM RASGOS NAS PAREDES, INCLUSO TOMADA, ELETRODUTO, CABO, RASGO, QUEBRA E CHUMBAMENTO (EXCETO CHUVEIRO). AF_11/2022 (UN)
Serviço |  | FONTE | UNID | COEFICIENTE | PREÇO UNITÁRIO | TOTAL
91926 | CABO DE COBRE FLEXÍVEL ISOLADO, 2,5 MM², ANTI-CHAMA 450/750 V, PARA CIRCUITOS TERMINAIS - FORNECIMENTO E INSTALAÇÃO. AF_03/2023 | SINAPI | M | 10.6357 | 4.72 | 50.2
91940 | CAIXA RETANGULAR 4" X 2" MÉDIA (1,30 M DO PISO), PVC, INSTALADA EM PAREDE - FORNECIMENTO E INSTALAÇÃO. AF_03/2023 | SINAPI | UN | 1 | 21.92 | 21.92
90466 | CHUMBAMENTO LINEAR EM ALVENARIA PARA RAMAIS/DISTRIBUIÇÃO DE INSTALAÇÕES HIDRÁULICAS COM DIÂMETROS MENORES OU IGUAIS A 40 MM. AF_09/2023 | SINAPI | M | 1.9357 | 16.1 | 31.16
91845 | ELETRODUTO FLEXÍVEL CORRUGADO REFORÇADO, PVC, DN 25 MM (3/4"), PARA CIRCUITOS TERMINAIS, INSTALADO EM LAJE - FORNECIMENTO E INSTALAÇÃO. AF_03/2023 | SINAPI | M | 1.38 | 9.72 | 13.41
91855 | ELETRODUTO FLEXÍVEL CORRUGADO REFORÇADO, PVC, DN 25 MM (3/4"), PARA CIRCUITOS TERMINAIS, INSTALADO EM PAREDE - FORNECIMENTO E INSTALAÇÃO. AF_03/2023 | SINAPI | M | 1.9357 | 13.27 | 25.69
90456 | QUEBRA EM ALVENARIA PARA INSTALAÇÃO DE CAIXA DE TOMADA (4X4 OU 4X2). AF_09/2023 | SINAPI | UN | 1 | 7.29 | 7.29
90447 | RASGO LINEAR MANUAL EM ALVENARIA, PARA ELETRODUTOS, DIÂMETROS MENORES OU IGUAIS A 40 MM. AF_09/2023 | SINAPI | M | 1.9357 | 11 | 21.29
91997 | TOMADA MÉDIA DE EMBUTIR (1 MÓDULO), 2P+T 20 A, INCLUINDO SUPORTE E PLACA - FORNECIMENTO E INSTALAÇÃO. AF_03/2023 | SINAPI | UN | 1 | 45.94 | 45.94
|  |  |  | TOTAL Serviço: |  | 216.9
|  |  |  | VALOR: |  | 216.9
9.8. I13146 Soleira de Quartzito arabescato escuro polido 17 x 2cm (m)
Material |  | FONTE | UNID | COEFICIENTE | PREÇO UNITÁRIO | TOTAL
I13146 | Soleira de Quartzito arabescato escuro polido 17 x 2cm | ORSE | m | 1 | 235.02 | 235.02
|  |  |  | TOTAL Material: |  | 235.02
|  |  |  | VALOR: |  | 235.02
10.1.1. COM-82044402 Cabine eclusa com detector de metais – Referência Mineoro EC2006C ou similar - Fornecimento e instalação (10/22). (un)
Equipamento |  | FONTE | UNID | COEFICIENTE | PREÇO UNITÁRIO | TOTAL
INS-72836488 | Cabine eclusa com detector de metais – Referência Mineoro EC2006C ou similar. | Composições | un | 1 | 40100 | 40100
|  |  |  | TOTAL Equipamento: |  | 40100
|  |  |  | VALOR: |  | 40100
10.1.2. COMP-24345471 CONCERTINA CLIPADA (DUPLA) EM AÇO GALVANIZADO DE ALTA RESISTÊNCIA, COM ESPIRAL DE 300 MM, D = 2,76 MM (ml)
Material |  | FONTE | UNID | COEFICIENTE | PREÇO UNITÁRIO | TOTAL
00034348 | CONCERTINA CLIPADA (DUPLA) EM ACO GALVANIZADO DE ALTA RESISTENCIA, COM ESPIRAL DE 300 MM, D = 2,76 MM | SINAPI | M | 1.1 | 33.88 | 37.27
00034349 | HASTE RETA DE ACO GALVANIZADO, H = *30* CM, BASE RETANGULAR, PARA FIXACAO DE CONCERTINA SIMPLES DE 30 CM (NAO INCLUI OS FIXADORES) | SINAPI | UN | 2 | 41.48 | 82.96
|  |  |  | TOTAL Material: |  | 120.23
Mão de Obra |  | FONTE | UNID | COEFICIENTE | PREÇO UNITÁRIO | TOTAL
00004750 | PEDREIRO (HORISTA) | SINAPI | H | 0.35 | 17.48 | 6.12
00006111 | SERVENTE DE OBRAS (HORISTA) | SINAPI | H | 0.35 | 12.93 | 4.53
|  |  |  | TOTAL Mão de Obra: |  | 10.65
|  |  |  | VALOR: |  | 130.88
10.1.3. 74136/003 PORTA DE ACO CHAPA 24, DE ENROLAR, RAIADA TRANVISION, LARGA COM ACABAMENTO EM PINTURA ELETROSTÁTICA AUTOMÁTICA (M2)
Material |  | FONTE | UNID | COEFICIENTE | PREÇO UNITÁRIO | TOTAL
I03025 | Bucha de plástico S12 com parafuso - cartela com 2 conjuntos | ORSE | cj | 2 | 3.14 | 6.28
00005318 | DILUENTE AGUARRAS | SINAPI | L | 0.03 | 20.6 | 0.62
00039431 | FITA DE PAPEL MICROPERFURADO, 50 X 150 MM, PARA TRATAMENTO DE JUNTAS DE CHAPA DE GESSO PARA DRYWALL | SINAPI | M | 1.1 | 0.41 | 0.45
00021127 | FITA ISOLANTE ADESIVA ANTICHAMA, USO ATE 750 V, EM ROLO DE 19 MM X 5 M | SINAPI | UN | 0.17 | 5.95 | 1.01
00039434 | MASSA DE REJUNTE EM PO PARA DRYWALL, A BASE DE GESSO, SECAGEM RAPIDA, PARA TRATAMENTO DE JUNTAS DE CHAPA DE GESSO (NECESSITA ADICAO DE AGUA) | SINAPI | KG | 0.85 | 4.62 | 3.93
I03024 | Motor elétrico trifásico, baixa rotação, 1/2CV | ORSE | un | 1 | 286.6 | 286.6
00039417 | PLACA / CHAPA DE GESSO ACARTONADO, RESISTENTE A UMIDADE (RU), COR VERDE, E = 12,5 MM, 1200 X 2400 MM (L X C) | SINAPI | M2 | 1.3 | 35.15 | 45.7
00004910 | PORTA DE ENROLAR MANUAL COMPLETA, PERFIL MEIA CANA CEGA, EM ACO GALVANIZADO NATURAL, CHAPA NUMERO 24 (SEM INSTALACAO) | SINAPI | M2 | 1 | 414.64 | 414.64
00000154 | TINTA / REVESTIMENTO A BASE DE RESINA EPOXI COM ALCATRAO, BICOMPONENTE | SINAPI | L | 0.378 | 70.06 | 26.48
00007356 | TINTA LATEX ACRILICA PREMIUM, COR BRANCO FOSCO | SINAPI | L | 0.11 | 29.08 | 3.2
|  |  |  | TOTAL Material: |  | 788.91
Mão de Obra |  | FONTE | UNID | COEFICIENTE | PREÇO UNITÁRIO | TOTAL
00002436 | ELETRICISTA (HORISTA) | SINAPI | H | 0.35 | 29.09 | 10.18
00012872 | GESSEIRO (HORISTA) | SINAPI | H | 1 | 17.48 | 17.48
00004750 | PEDREIRO (HORISTA) | SINAPI | H | 0.8 | 17.48 | 13.98
00006110 | SERRALHEIRO (HORISTA) | SINAPI | H | 1.8 | 29.09 | 52.36
00006111 | SERVENTE DE OBRAS (HORISTA) | SINAPI | H | 2.9 | 12.93 | 37.5
|  |  |  | TOTAL Mão de Obra: |  | 131.5
Serviço |  | FONTE | UNID | COEFICIENTE | PREÇO UNITÁRIO | TOTAL
88627 | ARGAMASSA TRAÇO 1:0,5:4,5 (EM VOLUME DE CIMENTO, CAL E AREIA MÉDIA ÚMIDA) PARA ASSENTAMENTO DE ALVENARIA, PREPARO MANUAL. AF_08/2019 | SINAPI | M3 | 0.006 | 767.23 | 4.6
|  |  |  | TOTAL Serviço: |  | 4.6
|  |  |  | VALOR: |  | 925.02
10.1.4. MPAM-INFO002 Fornecimento e instalação de sistema CFTV, incluindo DVR com 32 Canais, 32 câmeras infravermelho Full HD 20m, Monitores , armazenamento de 4Tb, 1 mouse usb, 1 fonte metálica 30 A, 02 caixas de cabos coaxial flexível bipolar (200m), 64 conectores BNC antirruído, 32 conectores P4 macho, caixas de passagem, eletrodutos, rasgo, quebra e chumbamento (10/22). (un)
Equipamento |  | FONTE | UNID | COEFICIENTE | PREÇO UNITÁRIO | TOTAL
INS-03459801 | sistema CFTV, incluindo DVR com 32 Canais, 32 câmeras infravermelho Full HD 20m, Monitores , armazenamento de 4Tb, 1 mouse usb, 1 fonte metálica 30 A, 02 caixas de cabos coaxial flexível bipolar (200m), 64 conectores BNC antirruído, 32 conectores P4 macho | Composições | un | 1 | 11980 | 11980
INS-04579793 | Smart TV 43” LED Full HD, OS Android TV, HDR, Wifi Integrado, Bluetooth, HDMI, USB, Cor preto ou chumbo, Alimentação 100-240V ~ 50/60Hz, 1 Porta LAN 2 HDMI 1 USB 1 Entrada AV (Áudio & Vídeo) 1 Entrada RF para Antena/cabo 1 Saída Áudio digital (ótica) e 1 Saída para fone de ouvido, Idioma Português, Potência de Audio 2 x 10W, Consumo máximo 75W | Composições | un | 2 | 1789 | 3578
INS-32213312 | Smart TV Monitor LED 24” HD, Conversor Digital Integrado, Wi-Fi Integrado E Screen Share, HDMI, USB 2.0, Alimentação 100-240V, Idioma Português | Composições | un | 1 | 1159 | 1159
|  |  |  | TOTAL Equipamento: |  | 16717
Material |  | FONTE | UNID | COEFICIENTE | PREÇO UNITÁRIO | TOTAL
00002504 | ELETRODUTO FLEXIVEL, EM FITA DE ACO GALVANIZADO, REVESTIDO COM PVC PRETO, DIAMETRO EXTERNO DE 25 MM, DN = 3/4", TIPO SEALTUBO | SINAPI | M | 220 | 10.73 | 2360.6
|  |  |  | TOTAL Material: |  | 2360.6
Mão de Obra com Encargos Complementares |  | FONTE | UNID | COEFICIENTE | PREÇO UNITÁRIO | TOTAL
88266 | ELETROTÉCNICO COM ENCARGOS COMPLEMENTARES | SINAPI | H | 6 | 48.58 | 291.48
|  |  |  | TOTAL Mão de Obra com Encargos Complementares: |  | 291.48
Serviço |  | FONTE | UNID | COEFICIENTE | PREÇO UNITÁRIO | TOTAL
91941 | CAIXA RETANGULAR 4" X 2" BAIXA (0,30 M DO PISO), PVC, INSTALADA EM PAREDE - FORNECIMENTO E INSTALAÇÃO. AF_03/2023 | SINAPI | UN | 32 | 13.83 | 442.56
90466 | CHUMBAMENTO LINEAR EM ALVENARIA PARA RAMAIS/DISTRIBUIÇÃO DE INSTALAÇÕES HIDRÁULICAS COM DIÂMETROS MENORES OU IGUAIS A 40 MM. AF_09/2023 | SINAPI | M | 96 | 16.1 | 1545.6
90456 | QUEBRA EM ALVENARIA PARA INSTALAÇÃO DE CAIXA DE TOMADA (4X4 OU 4X2). AF_09/2023 | SINAPI | UN | 32 | 7.29 | 233.28
90447 | RASGO LINEAR MANUAL EM ALVENARIA, PARA ELETRODUTOS, DIÂMETROS MENORES OU IGUAIS A 40 MM. AF_09/2023 | SINAPI | M | 96 | 11 | 1056
|  |  |  | TOTAL Serviço: |  | 3277.44
|  |  |  | VALOR: |  | 22646.52
10.2.1. 103250 AR CONDICIONADO SPLIT INVERTER, HI-WALL (PAREDE), 18000 BTU/H, CICLO FRIO - FORNECIMENTO E INSTALAÇÃO. AF_11/2021_PE (UN)
Equipamento |  | FONTE | UNID | COEFICIENTE | PREÇO UNITÁRIO | TOTAL
00042422 | AR CONDICIONADO SPLIT INVERTER, HI-WALL (PAREDE), 18000 BTU/H, CICLO FRIO, 60HZ, CLASSIFICACAO A (SELO PROCEL), GAS HFC, CONTROLE S/FIO | SINAPI | UN | 1 | 3800 | 3800
|  |  |  | TOTAL Equipamento: |  | 3800
Material |  | FONTE | UNID | COEFICIENTE | PREÇO UNITÁRIO | TOTAL
00007568 | BUCHA DE NYLON SEM ABA S10, COM PARAFUSO DE 6,10 X 65 MM EM ACO ZINCADO COM ROSCA SOBERBA, CABECA CHATA E FENDA PHILLIPS | SINAPI | UN | 9 | 0.61 | 5.49
00011976 | CHUMBADOR DE ACO ZINCADO, DIAMETRO 1/4" COM PARAFUSO 1/4" X 40 MM | SINAPI | UN | 6 | 1.33 | 7.98
00013246 | PARAFUSO DE ACO ZINCADO, SEXTAVADO, COM ROSCA INTEIRA, DIAMETRO 5/16", COMPRIMENTO 3/4", COM PORCA E ARRUELA LISA LEVE | SINAPI | UN | 4 | 0.5 | 2
00037591 | SUPORTE MAO-FRANCESA EM ACO, ABAS IGUAIS 40 CM, CAPACIDADE MINIMA 70 KG, BRANCO | SINAPI | UN | 2 | 20.27 | 40.54
00001570 | TERMINAL A COMPRESSAO EM COBRE ESTANHADO PARA CABO 2,5 MM2, 1 FURO E 1 COMPRESSAO, PARA PARAFUSO DE FIXACAO M5 | SINAPI | UN | 10 | 0.97 | 9.7
|  |  |  | TOTAL Material: |  | 65.71
Mão de Obra com Encargos Complementares |  | FONTE | UNID | COEFICIENTE | PREÇO UNITÁRIO | TOTAL
88243 | AJUDANTE ESPECIALIZADO COM ENCARGOS COMPLEMENTARES | SINAPI | H | 2.523 | 23.01 | 58.05
100308 | MECÂNICO DE REFRIGERAÇÃO COM ENCARGOS COMPLEMENTARES | SINAPI | H | 2.523 | 39.94 | 100.77
|  |  |  | TOTAL Mão de Obra com Encargos Complementares: |  | 158.82
|  |  |  | VALOR: |  | 4024.53
10.2.2. 103253 AR CONDICIONADO SPLIT INVERTER, HI-WALL (PAREDE), 24000 BTU/H, CICLO FRIO - FORNECIMENTO E INSTALAÇÃO. AF_11/2021_PE (UN)
Equipamento |  | FONTE | UNID | COEFICIENTE | PREÇO UNITÁRIO | TOTAL
00043184 | AR CONDICIONADO SPLIT INVERTER, HI-WALL (PAREDE), 24000 BTU/H, CICLO FRIO, 60HZ, CLASSIFICACAO A (SELO PROCEL), GAS HFC, CONTROLE S/FIO | SINAPI | UN | 1 | 5251.96 | 5251.96
|  |  |  | TOTAL Equipamento: |  | 5251.96
Material |  | FONTE | UNID | COEFICIENTE | PREÇO UNITÁRIO | TOTAL
00007568 | BUCHA DE NYLON SEM ABA S10, COM PARAFUSO DE 6,10 X 65 MM EM ACO ZINCADO COM ROSCA SOBERBA, CABECA CHATA E FENDA PHILLIPS | SINAPI | UN | 9 | 0.61 | 5.49
00011976 | CHUMBADOR DE ACO ZINCADO, DIAMETRO 1/4" COM PARAFUSO 1/4" X 40 MM | SINAPI | UN | 6 | 1.33 | 7.98
00013246 | PARAFUSO DE ACO ZINCADO, SEXTAVADO, COM ROSCA INTEIRA, DIAMETRO 5/16", COMPRIMENTO 3/4", COM PORCA E ARRUELA LISA LEVE | SINAPI | UN | 4 | 0.5 | 2
00037591 | SUPORTE MAO-FRANCESA EM ACO, ABAS IGUAIS 40 CM, CAPACIDADE MINIMA 70 KG, BRANCO | SINAPI | UN | 2 | 20.27 | 40.54
00001570 | TERMINAL A COMPRESSAO EM COBRE ESTANHADO PARA CABO 2,5 MM2, 1 FURO E 1 COMPRESSAO, PARA PARAFUSO DE FIXACAO M5 | SINAPI | UN | 10 | 0.97 | 9.7
|  |  |  | TOTAL Material: |  | 65.71
Mão de Obra com Encargos Complementares |  | FONTE | UNID | COEFICIENTE | PREÇO UNITÁRIO | TOTAL
88243 | AJUDANTE ESPECIALIZADO COM ENCARGOS COMPLEMENTARES | SINAPI | H | 2.6335 | 23.01 | 60.6
100308 | MECÂNICO DE REFRIGERAÇÃO COM ENCARGOS COMPLEMENTARES | SINAPI | H | 2.6335 | 39.94 | 105.18
|  |  |  | TOTAL Mão de Obra com Encargos Complementares: |  | 165.78
|  |  |  | VALOR: |  | 5483.45
10.2.3. 103244 AR CONDICIONADO SPLIT INVERTER, HI-WALL (PAREDE), 9000 BTU/H, CICLO FRIO - FORNECIMENTO E INSTALAÇÃO. AF_11/2021_PE (UN)
Equipamento |  | FONTE | UNID | COEFICIENTE | PREÇO UNITÁRIO | TOTAL
00042424 | AR CONDICIONADO SPLIT INVERTER, HI-WALL (PAREDE), 9000 BTU/H, CICLO FRIO, 60HZ, CLASSIFICACAO A (SELO PROCEL), GAS HFC, CONTROLE S/FIO | SINAPI | UN | 1 | 2286.06 | 2286.06
|  |  |  | TOTAL Equipamento: |  | 2286.06
Material |  | FONTE | UNID | COEFICIENTE | PREÇO UNITÁRIO | TOTAL
00007568 | BUCHA DE NYLON SEM ABA S10, COM PARAFUSO DE 6,10 X 65 MM EM ACO ZINCADO COM ROSCA SOBERBA, CABECA CHATA E FENDA PHILLIPS | SINAPI | UN | 9 | 0.61 | 5.49
00011976 | CHUMBADOR DE ACO ZINCADO, DIAMETRO 1/4" COM PARAFUSO 1/4" X 40 MM | SINAPI | UN | 6 | 1.33 | 7.98
00013246 | PARAFUSO DE ACO ZINCADO, SEXTAVADO, COM ROSCA INTEIRA, DIAMETRO 5/16", COMPRIMENTO 3/4", COM PORCA E ARRUELA LISA LEVE | SINAPI | UN | 4 | 0.5 | 2
00037591 | SUPORTE MAO-FRANCESA EM ACO, ABAS IGUAIS 40 CM, CAPACIDADE MINIMA 70 KG, BRANCO | SINAPI | UN | 2 | 20.27 | 40.54
00001570 | TERMINAL A COMPRESSAO EM COBRE ESTANHADO PARA CABO 2,5 MM2, 1 FURO E 1 COMPRESSAO, PARA PARAFUSO DE FIXACAO M5 | SINAPI | UN | 10 | 0.97 | 9.7
|  |  |  | TOTAL Material: |  | 65.71
Mão de Obra com Encargos Complementares |  | FONTE | UNID | COEFICIENTE | PREÇO UNITÁRIO | TOTAL
88243 | AJUDANTE ESPECIALIZADO COM ENCARGOS COMPLEMENTARES | SINAPI | H | 2.3334 | 23.01 | 53.69
100308 | MECÂNICO DE REFRIGERAÇÃO COM ENCARGOS COMPLEMENTARES | SINAPI | H | 2.3334 | 39.94 | 93.2
|  |  |  | TOTAL Mão de Obra com Encargos Complementares: |  | 146.89
|  |  |  | VALOR: |  | 2498.66
10.2.4. S12376 Remoção de ar condicionado tipo Split (un)
Encargos Complementares |  | FONTE | UNID | COEFICIENTE | PREÇO UNITÁRIO | TOTAL
S10552 | Encargos Complementares - Eletricista | ORSE | h | 0.5 | 3.74 | 1.87
S10549 | Encargos Complementares - Servente | ORSE | h | 0.5 | 3.89 | 1.95
|  |  |  | TOTAL Encargos Complementares: |  | 3.82
Mão de Obra |  | FONTE | UNID | COEFICIENTE | PREÇO UNITÁRIO | TOTAL
00002436 | ELETRICISTA (HORISTA) | SINAPI | H | 0.5 | 29.09 | 14.55
00006111 | SERVENTE DE OBRAS (HORISTA) | SINAPI | H | 0.5 | 12.93 | 6.47
|  |  |  | TOTAL Mão de Obra: |  | 21.02
|  |  |  | VALOR: |  | 24.84
10.3.1. COM-45871337 Sistema de geração de energia solar – capacidade 1500kwh - incluindo módulo de geração (placas), inversor, cabo, conector e demais insumos necessários para instalação com projeto e aprovação junto a concessionária (10/22). (un)
Equipamento |  | FONTE | UNID | COEFICIENTE | PREÇO UNITÁRIO | TOTAL
INS-79165141 | Sistema de geração de energia solar – capacidade 1500kwh - incluindo módulo de geração (placas), inversor, cabo, conector | Composições | un | 1 | 69879.97 | 69879.97
|  |  |  | TOTAL Equipamento: |  | 69879.97
|  |  |  | VALOR: |  | 69879.97
11.1.1. S00017 Demolição de reboco (m2)
Encargos Complementares |  | FONTE | UNID | COEFICIENTE | PREÇO UNITÁRIO | TOTAL
S10549 | Encargos Complementares - Servente | ORSE | h | 0.5 | 3.89 | 1.95
|  |  |  | TOTAL Encargos Complementares: |  | 1.95
Mão de Obra |  | FONTE | UNID | COEFICIENTE | PREÇO UNITÁRIO | TOTAL
00006111 | SERVENTE DE OBRAS (HORISTA) | SINAPI | H | 0.5 | 12.93 | 6.47
|  |  |  | TOTAL Mão de Obra: |  | 6.47
|  |  |  | VALOR: |  | 8.42
11.1.2. 97638 REMOÇÃO DE CHAPAS E PERFIS DE DRYWALL, DE FORMA MANUAL, SEM REAPROVEITAMENTO. AF_09/2023 (M2)
Mão de Obra com Encargos Complementares |  | FONTE | UNID | COEFICIENTE | PREÇO UNITÁRIO | TOTAL
88278 | MONTADOR DE ESTRUTURA METÁLICA COM ENCARGOS COMPLEMENTARES | SINAPI | H | 0.0978 | 30.01 | 2.93
88316 | SERVENTE COM ENCARGOS COMPLEMENTARES | SINAPI | H | 0.2767 | 23.13 | 6.4
|  |  |  | TOTAL Mão de Obra com Encargos Complementares: |  | 9.33
|  |  |  | VALOR: |  | 9.33
11.2.1. 103329 ALVENARIA DE VEDAÇÃO DE BLOCOS CERÂMICOS FURADOS NA HORIZONTAL DE 9X19X19 CM (ESPESSURA 9 CM) E ARGAMASSA DE ASSENTAMENTO COM PREPARO MANUAL. AF_12/2021 (M2)
Material |  | FONTE | UNID | COEFICIENTE | PREÇO UNITÁRIO | TOTAL
00007271 | BLOCO CERAMICO / TIJOLO VAZADO PARA ALVENARIA DE VEDACAO, 8 FUROS NA HORIZONTAL DE 9 X 19 X 19 CM (L X A X C) | SINAPI | UN | 28.31 | 0.9 | 25.48
00037395 | PINO DE ACO COM FURO, HASTE = 27 MM (ACAO DIRETA) | SINAPI | CENTO | 0.005 | 44.84 | 0.22
00034557 | TELA DE ACO SOLDADA GALVANIZADA/ZINCADA PARA ALVENARIA, FIO D = *1,20 A 1,70* MM, MALHA 15 X 15 MM, (C X L) *50 X 7,5* CM | SINAPI | M | 0.42 | 2.34 | 0.98
|  |  |  | TOTAL Material: |  | 26.68
Mão de Obra com Encargos Complementares |  | FONTE | UNID | COEFICIENTE | PREÇO UNITÁRIO | TOTAL
88309 | PEDREIRO COM ENCARGOS COMPLEMENTARES | SINAPI | H | 1.61 | 27.87 | 44.87
88316 | SERVENTE COM ENCARGOS COMPLEMENTARES | SINAPI | H | 0.805 | 23.13 | 18.62
|  |  |  | TOTAL Mão de Obra com Encargos Complementares: |  | 63.49
Serviço |  | FONTE | UNID | COEFICIENTE | PREÇO UNITÁRIO | TOTAL
87369 | ARGAMASSA TRAÇO 1:2:8 (EM VOLUME DE CIMENTO, CAL E AREIA MÉDIA ÚMIDA) PARA EMBOÇO/MASSA ÚNICA/ASSENTAMENTO DE ALVENARIA DE VEDAÇÃO, PREPARO MANUAL. AF_08/2019 | SINAPI | M3 | 0.0091 | 836.86 | 7.62
|  |  |  | TOTAL Serviço: |  | 7.62
|  |  |  | VALOR: |  | 97.79
11.2.2. 87878 CHAPISCO APLICADO EM ALVENARIAS E ESTRUTURAS DE CONCRETO INTERNAS, COM COLHER DE PEDREIRO. ARGAMASSA TRAÇO 1:3 COM PREPARO MANUAL. AF_10/2022 (M2)
Mão de Obra com Encargos Complementares |  | FONTE | UNID | COEFICIENTE | PREÇO UNITÁRIO | TOTAL
88309 | PEDREIRO COM ENCARGOS COMPLEMENTARES | SINAPI | H | 0.0681 | 27.87 | 1.9
88316 | SERVENTE COM ENCARGOS COMPLEMENTARES | SINAPI | H | 0.0255 | 23.13 | 0.59
|  |  |  | TOTAL Mão de Obra com Encargos Complementares: |  | 2.49
Serviço |  | FONTE | UNID | COEFICIENTE | PREÇO UNITÁRIO | TOTAL
87377 | ARGAMASSA TRAÇO 1:3 (EM VOLUME DE CIMENTO E AREIA GROSSA ÚMIDA) PARA CHAPISCO CONVENCIONAL, PREPARO MANUAL. AF_08/2019 | SINAPI | M3 | 0.0037 | 758.52 | 2.81
|  |  |  | TOTAL Serviço: |  | 2.81
|  |  |  | VALOR: |  | 5.3
11.2.3. 89173 (COMPOSIÇÃO REPRESENTATIVA) DO SERVIÇO DE EMBOÇO/MASSA ÚNICA, APLICADO MANUALMENTE, TRAÇO 1:2:8, EM BETONEIRA DE 400L, PAREDES INTERNAS, COM EXECUÇÃO DE TALISCAS, EDIFICAÇÃO HABITACIONAL UNIFAMILIAR (CASAS) E EDIFICAÇÃO PÚBLICA PADRÃO. AF_12/2014 (M2)
Serviço |  | FONTE | UNID | COEFICIENTE | PREÇO UNITÁRIO | TOTAL
87531 | EMBOÇO, EM ARGAMASSA TRAÇO 1:2:8, PREPARO MECÂNICO, APLICADO MANUALMENTE EM PAREDES INTERNAS DE AMBIENTES COM ÁREA ENTRE 5M² E 10M², E = 17,5MM, COM TALISCAS. AF_03/2024 | SINAPI | M2 | 0.154 | 39.02 | 6.01
87527 | EMBOÇO, EM ARGAMASSA TRAÇO 1:2:8, PREPARO MECÂNICO, APLICADO MANUALMENTE EM PAREDES INTERNAS DE AMBIENTES COM ÁREA MENOR QUE 5M², E =17,5MM, COM TALISCAS. AF_03/2024 | SINAPI | M2 | 0.1121 | 43.41 | 4.87
87529 | MASSA ÚNICA, EM ARGAMASSA TRAÇO 1:2:8, PREPARO MECÂNICO, APLICADA MANUALMENTE EM PAREDES INTERNAS DE AMBIENTES COM ÁREA ENTRE 5M² E 10M², E = 17,5MM, COM TALISCAS. AF_03/2024 | SINAPI | M2 | 0.7339 | 40.29 | 29.57
|  |  |  | TOTAL Serviço: |  | 40.45
|  |  |  | VALOR: |  | 40.45
11.2.4. 98556 IMPERMEABILIZAÇÃO DE SUPERFÍCIE COM ARGAMASSA POLIMÉRICA / MEMBRANA ACRÍLICA, 4 DEMÃOS, REFORÇADA COM VÉU DE POLIÉSTER (MAV). AF_09/2023 (M2)
Material |  | FONTE | UNID | COEFICIENTE | PREÇO UNITÁRIO | TOTAL
00000135 | ARGAMASSA POLIMERICA IMPERMEABILIZANTE SEMIFLEXIVEL, BICOMPONENTE, A BASE DE CIMENTO E ADITIVOS | SINAPI | KG | 4.6154 | 3.17 | 14.63
00004030 | VEU DE POLIESTER PARA IMPERMEABILIZACAO | SINAPI | M2 | 1.3513 | 7.5 | 10.13
|  |  |  | TOTAL Material: |  | 24.76
Mão de Obra com Encargos Complementares |  | FONTE | UNID | COEFICIENTE | PREÇO UNITÁRIO | TOTAL
88243 | AJUDANTE ESPECIALIZADO COM ENCARGOS COMPLEMENTARES | SINAPI | H | 0.2228 | 23.01 | 5.13
88270 | IMPERMEABILIZADOR COM ENCARGOS COMPLEMENTARES | SINAPI | H | 0.9881 | 27.87 | 27.54
|  |  |  | TOTAL Mão de Obra com Encargos Complementares: |  | 32.67
|  |  |  | VALOR: |  | 57.43
12.1. 059455 PONTO DE REDE - INCLUINDO RASGO, QUEBRA, CHUMBAMENTO, ELETRODUTO, CABO, CX 2" x 4" + 2 TOMADAS RJ-45 KEYSTONE E CERTIFICAÇÃO DO PONTO COM EMISSÃO DE RELATÓRIO (UN)
Material |  | FONTE | UNID | COEFICIENTE | PREÇO UNITÁRIO | TOTAL
00039029 | PERFILADO PERFURADO DUPLO 38 X 76 MM, CHAPA 22 | SINAPI | M | 4.5 | 17.3 | 77.85
|  |  |  | TOTAL Material: |  | 77.85
Serviço |  | FONTE | UNID | COEFICIENTE | PREÇO UNITÁRIO | TOTAL
98297 | CABO ELETRÔNICO CATEGORIA 6, INSTALADO EM EDIFICAÇÃO INSTITUCIONAL - FORNECIMENTO E INSTALAÇÃO. AF_11/2019 | SINAPI | M | 33 | 7.48 | 246.84
104766 | CHUMBAMENTO LINEAR EM ALVENARIA PARA ELETRODUTOS COM DIÂMETROS MENORES OU IGUAIS A 40 MM. AF_09/2023 | SINAPI | M | 3.5 | 20.57 | 72
90447 | RASGO LINEAR MANUAL EM ALVENARIA, PARA ELETRODUTOS, DIÂMETROS MENORES OU IGUAIS A 40 MM. AF_09/2023 | SINAPI | M | 3.5 | 11 | 38.5
98307 | TOMADA DE REDE RJ45 - FORNECIMENTO E INSTALAÇÃO. AF_11/2019 | SINAPI | UN | 2 | 56.78 | 113.56
|  |  |  | TOTAL Serviço: |  | 470.9
|  |  |  | VALOR: |  | 548.75
12.2. S03400 Fornecimento e instalação de eletrocalha perfurada 200 x 50 x 3000 mm (ref. mopa ou similar) (m)
Encargos Complementares |  | FONTE | UNID | COEFICIENTE | PREÇO UNITÁRIO | TOTAL
S10552 | Encargos Complementares - Eletricista | ORSE | h | 0.3 | 3.74 | 1.12
S10549 | Encargos Complementares - Servente | ORSE | h | 0.3 | 3.89 | 1.17
|  |  |  | TOTAL Encargos Complementares: |  | 2.29
Material |  | FONTE | UNID | COEFICIENTE | PREÇO UNITÁRIO | TOTAL
I03561 | Cartela de bucha S-8 com 10 conjuntos de bucha/parafuso | ORSE | cartel | 0.6 | 5 | 3
I02692 | Eletrocalha metálica perfurada 200 x 50 x 3000 mm (ref. mopa ou similar) | ORSE | m | 1 | 26.12 | 26.12
|  |  |  | TOTAL Material: |  | 29.12
Mão de Obra |  | FONTE | UNID | COEFICIENTE | PREÇO UNITÁRIO | TOTAL
00002436 | ELETRICISTA (HORISTA) | SINAPI | H | 0.3 | 29.09 | 8.73
00006111 | SERVENTE DE OBRAS (HORISTA) | SINAPI | H | 0.3 | 12.93 | 3.88
|  |  |  | TOTAL Mão de Obra: |  | 12.61
|  |  |  | VALOR: |  | 44.02
12.3. COMP-849515 Infra estrutura para entrada da Rede de Fibra (Un)
Serviço |  | FONTE | UNID | COEFICIENTE | PREÇO UNITÁRIO | TOTAL
S06408 | *Caixa de passagem em concreto, dim. int.: 0,30x0,30x0,40m, com tampa, c/ colchão de brita de 10 cm | ORSE | un | 1 | 294.2 | 294.2
97669 | ELETRODUTO FLEXÍVEL CORRUGADO, PEAD, DN 90 (3"), PARA REDE ENTERRADA DE DISTRIBUIÇÃO DE ENERGIA ELÉTRICA - FORNECIMENTO E INSTALAÇÃO. AF_12/2021 | SINAPI | M | 30 | 35.67 | 1070.1
S10572 | Guia para cabos em arame galvanizado nº16 | ORSE | m | 30 | 7.12 | 213.6
|  |  |  | TOTAL Serviço: |  | 1577.9
|  |  |  | VALOR: |  | 1577.9
13.1.1.1. 97644 REMOÇÃO DE PORTAS, DE FORMA MANUAL, SEM REAPROVEITAMENTO. AF_09/2023 (M2)
Mão de Obra com Encargos Complementares |  | FONTE | UNID | COEFICIENTE | PREÇO UNITÁRIO | TOTAL
88309 | PEDREIRO COM ENCARGOS COMPLEMENTARES | SINAPI | H | 0.1087 | 27.87 | 3.03
88316 | SERVENTE COM ENCARGOS COMPLEMENTARES | SINAPI | H | 0.3075 | 23.13 | 7.11
|  |  |  | TOTAL Mão de Obra com Encargos Complementares: |  | 10.14
|  |  |  | VALOR: |  | 10.14
13.1.2.1. 90791 KIT DE PORTA-PRONTA DE MADEIRA EM ACABAMENTO MELAMÍNICO BRANCO, FOLHA PESADA OU SUPERPESADA, 80X210CM, FIXAÇÃO COM PREENCHIMENTO PARCIAL DE ESPUMA EXPANSIVA - FORNECIMENTO E INSTALAÇÃO. AF_12/2019 (UN)
Material |  | FONTE | UNID | COEFICIENTE | PREÇO UNITÁRIO | TOTAL
00038124 | ESPUMA EXPANSIVA DE POLIURETANO, APLICACAO MANUAL - 500 ML | SINAPI | UN | 0.386 | 28.75 | 11.1
00039500 | KIT PORTA PRONTA DE MADEIRA, FOLHA PESADA (NBR 15930) DE 800 X 2100 MM, DE 40 MM A 45 MM DE ESPESSURA, NUCLEO SOLIDO, CAPA LISA EM HDF, ACABAMENTO MELAMINICO BRANCO (INCLUI MARCO, ALIZARES, DOBRADICAS E FECHADURA EXTERNA) | SINAPI | UN | 1 | 1045.39 | 1045.39
|  |  |  | TOTAL Material: |  | 1056.49
Mão de Obra com Encargos Complementares |  | FONTE | UNID | COEFICIENTE | PREÇO UNITÁRIO | TOTAL
88261 | CARPINTEIRO DE ESQUADRIA COM ENCARGOS COMPLEMENTARES | SINAPI | H | 0.751 | 31.05 | 23.32
88316 | SERVENTE COM ENCARGOS COMPLEMENTARES | SINAPI | H | 0.375 | 23.13 | 8.67
|  |  |  | TOTAL Mão de Obra com Encargos Complementares: |  | 31.99
|  |  |  | VALOR: |  | 1088.48
13.1.2.2. 91306 FECHADURA DE EMBUTIR PARA PORTAS INTERNAS, COMPLETA, ACABAMENTO PADRÃO MÉDIO, COM EXECUÇÃO DE FURO - FORNECIMENTO E INSTALAÇÃO. AF_12/2019 (UN)
Material |  | FONTE | UNID | COEFICIENTE | PREÇO UNITÁRIO | TOTAL
00003093 | FECHADURA ROSETA REDONDA PARA PORTA INTERNA, EM ACO INOX (MAQUINA, TESTA E CONTRA-TESTA) E EM ZAMAC (MACANETA, LINGUETA E TRINCOS) COM ACABAMENTO CROMADO, MAQUINA DE 55 MM, INCLUINDO CHAVE TIPO INTERNA | SINAPI | CJ | 1 | 128.92 | 128.92
|  |  |  | TOTAL Material: |  | 128.92
Mão de Obra com Encargos Complementares |  | FONTE | UNID | COEFICIENTE | PREÇO UNITÁRIO | TOTAL
88261 | CARPINTEIRO DE ESQUADRIA COM ENCARGOS COMPLEMENTARES | SINAPI | H | 0.767 | 31.05 | 23.82
88316 | SERVENTE COM ENCARGOS COMPLEMENTARES | SINAPI | H | 0.384 | 23.13 | 8.88
|  |  |  | TOTAL Mão de Obra com Encargos Complementares: |  | 32.7
|  |  |  | VALOR: |  | 161.62
13.1.2.3. 90789 KIT DE PORTA-PRONTA DE MADEIRA EM ACABAMENTO MELAMÍNICO BRANCO, FOLHA LEVE OU MÉDIA, 70X210CM, EXCLUSIVE FECHADURA, FIXAÇÃO COM PREENCHIMENTO PARCIAL DE ESPUMA EXPANSIVA - FORNECIMENTO E INSTALAÇÃO. AF_12/2019 (UN)
Material |  | FONTE | UNID | COEFICIENTE | PREÇO UNITÁRIO | TOTAL
00038124 | ESPUMA EXPANSIVA DE POLIURETANO, APLICACAO MANUAL - 500 ML | SINAPI | UN | 0.386 | 28.75 | 11.1
00039490 | KIT PORTA PRONTA DE MADEIRA, FOLHA MEDIA (NBR 15930) DE 600 X 2100 MM OU 700 X 2100 MM, DE 35 MM A 40 MM DE ESPESSURA, NUCLEO SEMI-SOLIDO (SARRAFEADO), ESTRUTURA USINADA PARA FECHADURA, CAPA LISA EM HDF, ACABAMENTO MELAMINICO BRANCO (INCLUI MARCO, ALIZARES E DOBRADICAS) | SINAPI | UN | 1 | 866.84 | 866.84
|  |  |  | TOTAL Material: |  | 877.94
Mão de Obra com Encargos Complementares |  | FONTE | UNID | COEFICIENTE | PREÇO UNITÁRIO | TOTAL
88261 | CARPINTEIRO DE ESQUADRIA COM ENCARGOS COMPLEMENTARES | SINAPI | H | 0.508 | 31.05 | 15.77
88316 | SERVENTE COM ENCARGOS COMPLEMENTARES | SINAPI | H | 0.254 | 23.13 | 5.88
|  |  |  | TOTAL Mão de Obra com Encargos Complementares: |  | 21.65
|  |  |  | VALOR: |  | 899.59
13.1.2.4. 90831 FECHADURA DE EMBUTIR PARA PORTA DE BANHEIRO, COMPLETA, ACABAMENTO PADRÃO MÉDIO, INCLUSO EXECUÇÃO DE FURO - FORNECIMENTO E INSTALAÇÃO. AF_12/2019 (UN)
Material |  | FONTE | UNID | COEFICIENTE | PREÇO UNITÁRIO | TOTAL
00003099 | FECHADURA ROSETA REDONDA PARA PORTA DE BANHEIRO, EM ACO INOX (MAQUINA, TESTA E CONTRA-TESTA) E EM ZAMAC (MACANETA, LINGUETA E TRINCOS) COM ACABAMENTO CROMADO, MAQUINA DE 55 MM, INCLUINDO CHAVE TIPO TRANQUETA | SINAPI | CJ | 1 | 128.92 | 128.92
|  |  |  | TOTAL Material: |  | 128.92
Mão de Obra com Encargos Complementares |  | FONTE | UNID | COEFICIENTE | PREÇO UNITÁRIO | TOTAL
88261 | CARPINTEIRO DE ESQUADRIA COM ENCARGOS COMPLEMENTARES | SINAPI | H | 0.767 | 31.05 | 23.82
88316 | SERVENTE COM ENCARGOS COMPLEMENTARES | SINAPI | H | 0.384 | 23.13 | 8.88
|  |  |  | TOTAL Mão de Obra com Encargos Complementares: |  | 32.7
|  |  |  | VALOR: |  | 161.62
13.1.3.1. 102185 PORTA DE ABRIR COM MOLA HIDRÁULICA, EM VIDRO TEMPERADO, 2 FOLHAS DE 90X210 CM, ESPESSURA DD 10MM, INCLUSIVE ACESSÓRIOS. AF_01/2021 (UN)
Material |  | FONTE | UNID | COEFICIENTE | PREÇO UNITÁRIO | TOTAL
00003104 | CONJ. DE FERRAGENS PARA PORTA DE VIDRO TEMPERADO, EM ZAMAC CROMADO, CONTEMPLANDO DOBRADICA INF., DOBRADICA SUP., PIVO PARA DOBRADICA INF., PIVO PARA DOBRADICA SUP., FECHADURA CENTRAL EM ZAMC. CROMADO, CONTRA FECHADURA DE PRESSAO | SINAPI | CJ | 2 | 165.74 | 331.48
00011499 | MOLA HIDRAULICA DE PISO, PARA PORTAS DE ATE 1100 MM E PESO DE ATE 120 KG, COM CORPO EM ACO INOX | SINAPI | UN | 2 | 893.2 | 1786.4
00005031 | VIDRO TEMPERADO INCOLOR PARA PORTA DE ABRIR, E = 10 MM (SEM FERRAGENS E SEM COLOCACAO) | SINAPI | M2 | 3.78 | 618 | 2336.04
|  |  |  | TOTAL Material: |  | 4453.92
Mão de Obra com Encargos Complementares |  | FONTE | UNID | COEFICIENTE | PREÇO UNITÁRIO | TOTAL
88316 | SERVENTE COM ENCARGOS COMPLEMENTARES | SINAPI | H | 6.57 | 23.13 | 151.96
88325 | VIDRACEIRO COM ENCARGOS COMPLEMENTARES | SINAPI | H | 6.76 | 27.76 | 187.66
|  |  |  | TOTAL Mão de Obra com Encargos Complementares: |  | 339.62
|  |  |  | VALOR: |  | 4793.54
13.1.3.2. 102189 JOGO DE FERRAGENS CROMADAS PARA PORTA DE VIDRO TEMPERADO, UMA FOLHA COMPOSTO DE DOBRADICAS SUPERIOR E INFERIOR, TRINCO, FECHADURA, CONTRA FECHADURA COM CAPUCHINHO SEM MOLA E PUXADOR. AF_01/2021 (UN)
Material |  | FONTE | UNID | COEFICIENTE | PREÇO UNITÁRIO | TOTAL
00003104 | CONJ. DE FERRAGENS PARA PORTA DE VIDRO TEMPERADO, EM ZAMAC CROMADO, CONTEMPLANDO DOBRADICA INF., DOBRADICA SUP., PIVO PARA DOBRADICA INF., PIVO PARA DOBRADICA SUP., FECHADURA CENTRAL EM ZAMC. CROMADO, CONTRA FECHADURA DE PRESSAO | SINAPI | CJ | 1 | 165.74 | 165.74
|  |  |  | TOTAL Material: |  | 165.74
Mão de Obra com Encargos Complementares |  | FONTE | UNID | COEFICIENTE | PREÇO UNITÁRIO | TOTAL
88316 | SERVENTE COM ENCARGOS COMPLEMENTARES | SINAPI | H | 1.994 | 23.13 | 46.12
88325 | VIDRACEIRO COM ENCARGOS COMPLEMENTARES | SINAPI | H | 1.995 | 27.76 | 55.38
|  |  |  | TOTAL Mão de Obra com Encargos Complementares: |  | 101.5
|  |  |  | VALOR: |  | 267.24
13.1.3.3. 102188 MOLA HIDRAULICA DE PISO PARA PORTA DE VIDRO TEMPERADO. AF_01/2021 (UN)
Material |  | FONTE | UNID | COEFICIENTE | PREÇO UNITÁRIO | TOTAL
00011499 | MOLA HIDRAULICA DE PISO, PARA PORTAS DE ATE 1100 MM E PESO DE ATE 120 KG, COM CORPO EM ACO INOX | SINAPI | UN | 1 | 893.2 | 893.2
|  |  |  | TOTAL Material: |  | 893.2
Mão de Obra com Encargos Complementares |  | FONTE | UNID | COEFICIENTE | PREÇO UNITÁRIO | TOTAL
88316 | SERVENTE COM ENCARGOS COMPLEMENTARES | SINAPI | H | 1.767 | 23.13 | 40.87
88325 | VIDRACEIRO COM ENCARGOS COMPLEMENTARES | SINAPI | H | 1.818 | 27.76 | 50.47
|  |  |  | TOTAL Mão de Obra com Encargos Complementares: |  | 91.34
|  |  |  | VALOR: |  | 984.54
13.1.3.4. S09733 Puxador duplo para porta, em alumínio polido, ø = 1", l= 40cm, ref. 3008, da Vesfer ou similar (Un)
Encargos Complementares |  | FONTE | UNID | COEFICIENTE | PREÇO UNITÁRIO | TOTAL
S10551 | Encargos Complementares - Carpinteiro | ORSE | h | 0.3 | 3.78 | 1.13
|  |  |  | TOTAL Encargos Complementares: |  | 1.13
Material |  | FONTE | UNID | COEFICIENTE | PREÇO UNITÁRIO | TOTAL
I10110 | Puxador duplo para porta, em alumínio polido, ø = 1", l= 40cm, ref. 3008, da Vesfer ou similar | ORSE | un | 1 | 243.97 | 243.97
|  |  |  | TOTAL Material: |  | 243.97
Mão de Obra |  | FONTE | UNID | COEFICIENTE | PREÇO UNITÁRIO | TOTAL
00001213 | CARPINTEIRO DE FORMAS PARA CONCRETO (HORISTA) | SINAPI | H | 0.3 | 20.94 | 6.28
|  |  |  | TOTAL Mão de Obra: |  | 6.28
|  |  |  | VALOR: |  | 251.38
13.1.3.5. COMP-943753 CABINE ECLUSA DE VIDRO TEMPERADO 10mm, INCLUINDO PORTA (un)
Geral |  | FONTE | UNID | COEFICIENTE | PREÇO UNITÁRIO | TOTAL
INS-398830 | CAIXA PORTA OBJETO PARA BANCO DE ACRÍLICO FUMMÊ 0,40 X 0,30 CM | Composições | UN | 1 | 700 | 700
|  |  |  | TOTAL Geral: |  | 700
Material |  | FONTE | UNID | COEFICIENTE | PREÇO UNITÁRIO | TOTAL
00003104 | CONJ. DE FERRAGENS PARA PORTA DE VIDRO TEMPERADO, EM ZAMAC CROMADO, CONTEMPLANDO DOBRADICA INF., DOBRADICA SUP., PIVO PARA DOBRADICA INF., PIVO PARA DOBRADICA SUP., FECHADURA CENTRAL EM ZAMC. CROMADO, CONTRA FECHADURA DE PRESSAO | SINAPI | CJ | 1 | 165.74 | 165.74
00011499 | MOLA HIDRAULICA DE PISO, PARA PORTAS DE ATE 1100 MM E PESO DE ATE 120 KG, COM CORPO EM ACO INOX | SINAPI | UN | 1 | 893.2 | 893.2
00010507 | VIDRO TEMPERADO INCOLOR E = 10 MM, SEM COLOCACAO | SINAPI | M2 | 3.57 | 571.37 | 2039.79
00005031 | VIDRO TEMPERADO INCOLOR PARA PORTA DE ABRIR, E = 10 MM (SEM FERRAGENS E SEM COLOCACAO) | SINAPI | M2 | 1.89 | 618 | 1168.02
|  |  |  | TOTAL Material: |  | 4266.75
Mão de Obra |  | FONTE | UNID | COEFICIENTE | PREÇO UNITÁRIO | TOTAL
00006111 | SERVENTE DE OBRAS (HORISTA) | SINAPI | H | 3.2 | 12.93 | 41.38
00010489 | VIDRACEIRO (HORISTA) | SINAPI | H | 5.2 | 17.48 | 90.9
|  |  |  | TOTAL Mão de Obra: |  | 132.28
|  |  |  | VALOR: |  | 5099.05
13.2.1. 99821 LIMPEZA DE JANELA DE VIDRO COM CAIXILHO EM AÇO/ALUMÍNIO/PVC. AF_04/2019 (M2)
Material |  | FONTE | UNID | COEFICIENTE | PREÇO UNITÁRIO | TOTAL
00044329 | DETERGENTE NEUTRO USO GERAL, CONCENTRADO | SINAPI | L | 0.006 | 12.74 | 0.08
00005318 | DILUENTE AGUARRAS | SINAPI | L | 0.023 | 20.6 | 0.47
00044331 | LIMPA VIDROS COM PULVERIZADOR | SINAPI | L | 0.011 | 50.74 | 0.56
|  |  |  | TOTAL Material: |  | 1.11
Mão de Obra com Encargos Complementares |  | FONTE | UNID | COEFICIENTE | PREÇO UNITÁRIO | TOTAL
88316 | SERVENTE COM ENCARGOS COMPLEMENTARES | SINAPI | H | 0.092 | 23.13 | 2.13
|  |  |  | TOTAL Mão de Obra com Encargos Complementares: |  | 2.13
|  |  |  | VALOR: |  | 3.24
13.2.2. S01841 Revisão de esquadrias de alumínio (m2)
Encargos Complementares |  | FONTE | UNID | COEFICIENTE | PREÇO UNITÁRIO | TOTAL
S10594 | Encargos Complementares - Serralheiro ou Operador de Equipamento Leve | ORSE | h | 2 | 3.71 | 7.42
S10549 | Encargos Complementares - Servente | ORSE | h | 3 | 3.89 | 11.67
|  |  |  | TOTAL Encargos Complementares: |  | 19.09
Equipamento |  | FONTE | UNID | COEFICIENTE | PREÇO UNITÁRIO | TOTAL
I06110S | Serralheiro (horista) | ORSE | h | 2 | 29.09 | 58.18
|  |  |  | TOTAL Equipamento: |  | 58.18
Material |  | FONTE | UNID | COEFICIENTE | PREÇO UNITÁRIO | TOTAL
I00508 | Cantoneira alumínio anodizado cor fosca, 1 1/2" x 1/8" - 0,625 kg/m | ORSE | m | 0.5 | 36.54 | 18.27
|  |  |  | TOTAL Material: |  | 18.27
Mão de Obra |  | FONTE | UNID | COEFICIENTE | PREÇO UNITÁRIO | TOTAL
00006111 | SERVENTE DE OBRAS (HORISTA) | SINAPI | H | 3 | 12.93 | 38.79
|  |  |  | TOTAL Mão de Obra: |  | 38.79
|  |  |  | VALOR: |  | 134.33
13.2.3. S02311 Pintura de acabamento com lixamento, aplicação de 01 demão de tinta à base de zarcão e 02 demãos de tinta esmalte (m2)
Serviço |  | FONTE | UNID | COEFICIENTE | PREÇO UNITÁRIO | TOTAL
S02306 | Pintura de acabamento com aplicação de 02 demãos de esmalte sintético sobre superfícies metálicas - R1 | ORSE | m2 | 1 | 20.24 | 20.24
S02304 | Pintura de proteção sobre superfícies metálicas com aplicação de 01 demão de tinta anti-corrosiva zarcão - R2 | ORSE | m2 | 1 | 7.53 | 7.53
|  |  |  | TOTAL Serviço: |  | 27.77
|  |  |  | VALOR: |  | 27.77
14.1.1. COMP-899269 FORRO DE ACÚSTICO PVC, LISO, PARA AMBIENTES INTERNOS (0,625 X 0,625)M, INCLUSIVE ESTRUTURA DE FIXAÇÃO (M²)
Material |  | FONTE | UNID | COEFICIENTE | PREÇO UNITÁRIO | TOTAL
00003275 | FORRO COMPOSTO POR PAINEIS DE LA DE VIDRO, REVESTIDOS EM PVC MICROPERFURADO, DE *1250 X 625* MM, ESPESSURA 15 MM (COM COLOCACAO) | SINAPI | M2 | 0.55 | 120.4 | 66.22
00039443 | PARAFUSO DRY WALL, EM ACO ZINCADO, CABECA LENTILHA E PONTA BROCA (LB), LARGURA 4,2 MM, COMPRIMENTO 13 MM | SINAPI | UN | 2.1912 | 0.27 | 0.59
00040547 | PARAFUSO ZINCADO, AUTOBROCANTE, FLANGEADO, 4,2 MM X 19 MM | SINAPI | CENTO | 0.0132 | 30.3 | 0.4
00040552 | PARAFUSO, AUTOATARRAXANTE, CABECA CHATA, FENDA SIMPLES, EM ACO ZINCADO, 1/4" (6,35 MM) X 25 MM | SINAPI | CENTO | 0.033 | 51.94 | 1.71
00039430 | PENDURAL OU PRESILHA REGULADORA, EM ACO GALVANIZADO, COM CORPO, MOLA E REBITE, PARA PERFIL TIPO CANALETA DE ESTRUTURA EM FORROS DRYWALL | SINAPI | UN | 1.3265 | 2.29 | 3.04
00039427 | PERFIL CANALETA, FORMATO C, EM ACO ZINCADO, PARA ESTRUTURA FORRO DRYWALL, E = 0,5 MM, *46 X 18* (L X H), COMPRIMENTO 3 M | SINAPI | M | 3.8499 | 6.09 | 23.45
00039574 | TIRANTE COM ELO, EM ARAME GALVANIZADO RIGIDO, NUMERO 10, COMPRIMENTO 2000 MM, PARA PENDURAL DE FORRO REMOVIVEL | SINAPI | UN | 2 | 5.15 | 10.3
|  |  |  | TOTAL Material: |  | 105.71
|  |  |  | VALOR: |  | 105.71
14.1.2. S00012 Demolição de forros (m2)
Encargos Complementares |  | FONTE | UNID | COEFICIENTE | PREÇO UNITÁRIO | TOTAL
S10551 | Encargos Complementares - Carpinteiro | ORSE | h | 0.04 | 3.78 | 0.15
S10549 | Encargos Complementares - Servente | ORSE | h | 0.4 | 3.89 | 1.56
|  |  |  | TOTAL Encargos Complementares: |  | 1.71
Mão de Obra |  | FONTE | UNID | COEFICIENTE | PREÇO UNITÁRIO | TOTAL
00001213 | CARPINTEIRO DE FORMAS PARA CONCRETO (HORISTA) | SINAPI | H | 0.04 | 20.94 | 0.84
00006111 | SERVENTE DE OBRAS (HORISTA) | SINAPI | H | 0.4 | 12.93 | 5.17
|  |  |  | TOTAL Mão de Obra: |  | 6.01
|  |  |  | VALOR: |  | 7.72
14.2.1. S05057 Revestimento metálico em alumínio composto (Alucobond), e=0,3mm, pintura Kaynar 500 composta por seis camadas, inclusive estrutura metálica auxiliar em perfil de viga "U" de 2" - fornecimento e montagem (m2)
Serviço |  | FONTE | UNID | COEFICIENTE | PREÇO UNITÁRIO | TOTAL
I04974 | Revestimento em alumínio tipo Alucobond, e=0,3mm, em estrutura metálica auxiliar de perfil "U" 2", com fornecimento e montagem, inclusive pintura Kaynar 500 com seis camadas | ORSE | m2 | 1 | 505.25 | 505.25
|  |  |  | TOTAL Serviço: |  | 505.25
|  |  |  | VALOR: |  | 505.25
14.2.2. COMP-318686 Remoção de chapas em ACM de estrutura. (m²)
Equipamento |  | FONTE | UNID | COEFICIENTE | PREÇO UNITÁRIO | TOTAL
00020193 | LOCACAO DE ANDAIME METALICO TIPO FACHADEIRO, PECAS COM APROXIMADAMENTE 1,20 M DE LARGURA E 2,0 M DE ALTURA, INCLUINDO DIAGONAIS EM X, BARRAS DE LIGACAO, SAPATAS E DEMAIS ITENS NECESSARIOS A MONTAGEM (NAO INCLUI INSTALACAO) | SINAPI | M2XME | 1 | 26.4 | 26.4
|  |  |  | TOTAL Equipamento: |  | 26.4
Mão de Obra |  | FONTE | UNID | COEFICIENTE | PREÇO UNITÁRIO | TOTAL
00025957 | MONTADOR DE ESTRUTURAS METALICAS | SINAPI | H | 0.1186 | 17.39 | 2.06
00006111 | SERVENTE DE OBRAS (HORISTA) | SINAPI | H | 0.2329 | 12.93 | 3.01
|  |  |  | TOTAL Mão de Obra: |  | 5.07
|  |  |  | VALOR: |  | 31.47
15.1.1.1. S07725 Remoção de pintura látex (raspagem e/ou lixamento e/ou escovação) (m2)
Encargos Complementares |  | FONTE | UNID | COEFICIENTE | PREÇO UNITÁRIO | TOTAL
S10549 | Encargos Complementares - Servente | ORSE | h | 0.4 | 3.89 | 1.56
|  |  |  | TOTAL Encargos Complementares: |  | 1.56
Mão de Obra |  | FONTE | UNID | COEFICIENTE | PREÇO UNITÁRIO | TOTAL
00006111 | SERVENTE DE OBRAS (HORISTA) | SINAPI | H | 0.4 | 12.93 | 5.17
|  |  |  | TOTAL Mão de Obra: |  | 5.17
|  |  |  | VALOR: |  | 6.73
15.1.1.2. 88485 FUNDO SELADOR ACRÍLICO, APLICAÇÃO MANUAL EM PAREDE, UMA DEMÃO. AF_04/2023 (M2)
Material |  | FONTE | UNID | COEFICIENTE | PREÇO UNITÁRIO | TOTAL
00006085 | SELADOR ACRILICO OPACO PREMIUM INTERIOR/EXTERIOR | SINAPI | L | 0.1666 | 7.34 | 1.22
|  |  |  | TOTAL Material: |  | 1.22
Mão de Obra com Encargos Complementares |  | FONTE | UNID | COEFICIENTE | PREÇO UNITÁRIO | TOTAL
88310 | PINTOR COM ENCARGOS COMPLEMENTARES | SINAPI | H | 0.0666 | 29.57 | 1.97
88316 | SERVENTE COM ENCARGOS COMPLEMENTARES | SINAPI | H | 0.0222 | 23.13 | 0.51
|  |  |  | TOTAL Mão de Obra com Encargos Complementares: |  | 2.48
|  |  |  | VALOR: |  | 3.7
15.1.1.3. 88495 EMASSAMENTO COM MASSA LÁTEX, APLICAÇÃO EM PAREDE, UMA DEMÃO, LIXAMENTO MANUAL. AF_04/2023 (M2)
Material |  | FONTE | UNID | COEFICIENTE | PREÇO UNITÁRIO | TOTAL
00003767 | LIXA EM FOLHA PARA PAREDE OU MADEIRA, NUMERO 120, COR VERMELHA | SINAPI | UN | 0.0401 | 1.15 | 0.05
00043626 | MASSA CORRIDA PARA SUPERFICIES DE AMBIENTES INTERNOS | SINAPI | KG | 0.7288 | 3.4 | 2.48
|  |  |  | TOTAL Material: |  | 2.53
Mão de Obra com Encargos Complementares |  | FONTE | UNID | COEFICIENTE | PREÇO UNITÁRIO | TOTAL
88310 | PINTOR COM ENCARGOS COMPLEMENTARES | SINAPI | H | 0.2459 | 29.57 | 7.27
88316 | SERVENTE COM ENCARGOS COMPLEMENTARES | SINAPI | H | 0.082 | 23.13 | 1.9
|  |  |  | TOTAL Mão de Obra com Encargos Complementares: |  | 9.17
|  |  |  | VALOR: |  | 11.7
15.1.1.4. 88489 PINTURA LÁTEX ACRÍLICA PREMIUM, APLICAÇÃO MANUAL EM PAREDES, DUAS DEMÃOS. AF_04/2023 (M2)
Material |  | FONTE | UNID | COEFICIENTE | PREÇO UNITÁRIO | TOTAL
00007356 | TINTA LATEX ACRILICA PREMIUM, COR BRANCO FOSCO | SINAPI | L | 0.2285 | 29.08 | 6.64
|  |  |  | TOTAL Material: |  | 6.64
Mão de Obra com Encargos Complementares |  | FONTE | UNID | COEFICIENTE | PREÇO UNITÁRIO | TOTAL
88310 | PINTOR COM ENCARGOS COMPLEMENTARES | SINAPI | H | 0.1631 | 29.57 | 4.82
88316 | SERVENTE COM ENCARGOS COMPLEMENTARES | SINAPI | H | 0.0544 | 23.13 | 1.26
|  |  |  | TOTAL Mão de Obra com Encargos Complementares: |  | 6.08
|  |  |  | VALOR: |  | 12.72
15.1.2.1. S07725 Remoção de pintura látex (raspagem e/ou lixamento e/ou escovação) (m2)
Encargos Complementares |  | FONTE | UNID | COEFICIENTE | PREÇO UNITÁRIO | TOTAL
S10549 | Encargos Complementares - Servente | ORSE | h | 0.4 | 3.89 | 1.56
|  |  |  | TOTAL Encargos Complementares: |  | 1.56
Mão de Obra |  | FONTE | UNID | COEFICIENTE | PREÇO UNITÁRIO | TOTAL
00006111 | SERVENTE DE OBRAS (HORISTA) | SINAPI | H | 0.4 | 12.93 | 5.17
|  |  |  | TOTAL Mão de Obra: |  | 5.17
|  |  |  | VALOR: |  | 6.73
15.1.2.2. 96130 APLICAÇÃO MANUAL DE MASSA ACRÍLICA EM PAREDES EXTERNAS DE CASAS, UMA DEMÃO. AF_03/2024 (M2)
Material |  | FONTE | UNID | COEFICIENTE | PREÇO UNITÁRIO | TOTAL
00003767 | LIXA EM FOLHA PARA PAREDE OU MADEIRA, NUMERO 120, COR VERMELHA | SINAPI | UN | 0.0414 | 1.15 | 0.05
00043651 | MASSA ACRILICA PARA SUPERFICIES INTERNAS E EXTERNAS | SINAPI | KG | 0.755 | 6.11 | 4.61
|  |  |  | TOTAL Material: |  | 4.66
Mão de Obra com Encargos Complementares |  | FONTE | UNID | COEFICIENTE | PREÇO UNITÁRIO | TOTAL
88310 | PINTOR COM ENCARGOS COMPLEMENTARES | SINAPI | H | 0.4322 | 29.57 | 12.78
88316 | SERVENTE COM ENCARGOS COMPLEMENTARES | SINAPI | H | 0.0706 | 23.13 | 1.63
|  |  |  | TOTAL Mão de Obra com Encargos Complementares: |  | 14.41
|  |  |  | VALOR: |  | 19.07
15.1.2.3. 88415 APLICAÇÃO MANUAL DE FUNDO SELADOR ACRÍLICO EM PAREDES EXTERNAS DE CASAS. AF_03/2024 (M2)
Material |  | FONTE | UNID | COEFICIENTE | PREÇO UNITÁRIO | TOTAL
00006085 | SELADOR ACRILICO OPACO PREMIUM INTERIOR/EXTERIOR | SINAPI | L | 0.29472 | 7.34 | 2.16
|  |  |  | TOTAL Material: |  | 2.16
Mão de Obra com Encargos Complementares |  | FONTE | UNID | COEFICIENTE | PREÇO UNITÁRIO | TOTAL
88310 | PINTOR COM ENCARGOS COMPLEMENTARES | SINAPI | H | 0.0566 | 29.57 | 1.67
88316 | SERVENTE COM ENCARGOS COMPLEMENTARES | SINAPI | H | 0.0092 | 23.13 | 0.21
|  |  |  | TOTAL Mão de Obra com Encargos Complementares: |  | 1.88
|  |  |  | VALOR: |  | 4.04
15.1.2.4. 95626 APLICAÇÃO MANUAL DE TINTA LÁTEX ACRÍLICA EM PAREDE EXTERNAS DE CASAS, DUAS DEMÃOS. AF_03/2024 (M2)
Material |  | FONTE | UNID | COEFICIENTE | PREÇO UNITÁRIO | TOTAL
00007356 | TINTA LATEX ACRILICA PREMIUM, COR BRANCO FOSCO | SINAPI | L | 0.20615 | 29.08 | 5.99
|  |  |  | TOTAL Material: |  | 5.99
Mão de Obra com Encargos Complementares |  | FONTE | UNID | COEFICIENTE | PREÇO UNITÁRIO | TOTAL
88310 | PINTOR COM ENCARGOS COMPLEMENTARES | SINAPI | H | 0.2866 | 29.57 | 8.47
88316 | SERVENTE COM ENCARGOS COMPLEMENTARES | SINAPI | H | 0.0468 | 23.13 | 1.08
|  |  |  | TOTAL Mão de Obra com Encargos Complementares: |  | 9.55
|  |  |  | VALOR: |  | 15.54
15.2.1. S07725 Remoção de pintura látex (raspagem e/ou lixamento e/ou escovação) (m2)
Encargos Complementares |  | FONTE | UNID | COEFICIENTE | PREÇO UNITÁRIO | TOTAL
S10549 | Encargos Complementares - Servente | ORSE | h | 0.4 | 3.89 | 1.56
|  |  |  | TOTAL Encargos Complementares: |  | 1.56
Mão de Obra |  | FONTE | UNID | COEFICIENTE | PREÇO UNITÁRIO | TOTAL
00006111 | SERVENTE DE OBRAS (HORISTA) | SINAPI | H | 0.4 | 12.93 | 5.17
|  |  |  | TOTAL Mão de Obra: |  | 5.17
|  |  |  | VALOR: |  | 6.73
15.2.2. S07695 Pintura de Gradil Metálico, confeccionado com barras chata 1 1/4" x 3/16", em módulos 16x16cm, ou tijolinho 20x10cm, com 01 demão de tinta anti-corrosiva - zarcão e 02 demãos de esmalte sintético (medir somente uma vez) (m2)
Serviço |  | FONTE | UNID | COEFICIENTE | PREÇO UNITÁRIO | TOTAL
S02306 | Pintura de acabamento com aplicação de 02 demãos de esmalte sintético sobre superfícies metálicas - R1 | ORSE | m2 | 1 | 20.24 | 20.24
S02304 | Pintura de proteção sobre superfícies metálicas com aplicação de 01 demão de tinta anti-corrosiva zarcão - R2 | ORSE | m2 | 1 | 7.53 | 7.53
|  |  |  | TOTAL Serviço: |  | 27.77
|  |  |  | VALOR: |  | 27.77
15.2.3. 96130 APLICAÇÃO MANUAL DE MASSA ACRÍLICA EM PAREDES EXTERNAS DE CASAS, UMA DEMÃO. AF_03/2024 (M2)
Material |  | FONTE | UNID | COEFICIENTE | PREÇO UNITÁRIO | TOTAL
00003767 | LIXA EM FOLHA PARA PAREDE OU MADEIRA, NUMERO 120, COR VERMELHA | SINAPI | UN | 0.0414 | 1.15 | 0.05
00043651 | MASSA ACRILICA PARA SUPERFICIES INTERNAS E EXTERNAS | SINAPI | KG | 0.755 | 6.11 | 4.61
|  |  |  | TOTAL Material: |  | 4.66
Mão de Obra com Encargos Complementares |  | FONTE | UNID | COEFICIENTE | PREÇO UNITÁRIO | TOTAL
88310 | PINTOR COM ENCARGOS COMPLEMENTARES | SINAPI | H | 0.4322 | 29.57 | 12.78
88316 | SERVENTE COM ENCARGOS COMPLEMENTARES | SINAPI | H | 0.0706 | 23.13 | 1.63
|  |  |  | TOTAL Mão de Obra com Encargos Complementares: |  | 14.41
|  |  |  | VALOR: |  | 19.07
15.2.4. 88415 APLICAÇÃO MANUAL DE FUNDO SELADOR ACRÍLICO EM PAREDES EXTERNAS DE CASAS. AF_03/2024 (M2)
Material |  | FONTE | UNID | COEFICIENTE | PREÇO UNITÁRIO | TOTAL
00006085 | SELADOR ACRILICO OPACO PREMIUM INTERIOR/EXTERIOR | SINAPI | L | 0.29472 | 7.34 | 2.16
|  |  |  | TOTAL Material: |  | 2.16
Mão de Obra com Encargos Complementares |  | FONTE | UNID | COEFICIENTE | PREÇO UNITÁRIO | TOTAL
88310 | PINTOR COM ENCARGOS COMPLEMENTARES | SINAPI | H | 0.0566 | 29.57 | 1.67
88316 | SERVENTE COM ENCARGOS COMPLEMENTARES | SINAPI | H | 0.0092 | 23.13 | 0.21
|  |  |  | TOTAL Mão de Obra com Encargos Complementares: |  | 1.88
|  |  |  | VALOR: |  | 4.04
15.2.5. 95626 APLICAÇÃO MANUAL DE TINTA LÁTEX ACRÍLICA EM PAREDE EXTERNAS DE CASAS, DUAS DEMÃOS. AF_03/2024 (M2)
Material |  | FONTE | UNID | COEFICIENTE | PREÇO UNITÁRIO | TOTAL
00007356 | TINTA LATEX ACRILICA PREMIUM, COR BRANCO FOSCO | SINAPI | L | 0.20615 | 29.08 | 5.99
|  |  |  | TOTAL Material: |  | 5.99
Mão de Obra com Encargos Complementares |  | FONTE | UNID | COEFICIENTE | PREÇO UNITÁRIO | TOTAL
88310 | PINTOR COM ENCARGOS COMPLEMENTARES | SINAPI | H | 0.2866 | 29.57 | 8.47
88316 | SERVENTE COM ENCARGOS COMPLEMENTARES | SINAPI | H | 0.0468 | 23.13 | 1.08
|  |  |  | TOTAL Mão de Obra com Encargos Complementares: |  | 9.55
|  |  |  | VALOR: |  | 15.54
16.1.1. 104790 DEMOLIÇÃO DE PISO DE CONCRETO SIMPLES, DE FORMA MECANIZADA COM MARTELETE, SEM REAPROVEITAMENTO. AF_09/2023 (M3)
Equipamento Custo Horário |  | FONTE | UNID | COEFICIENTE | PREÇO UNITÁRIO | TOTAL
90965 | COMPRESSOR DE AR REBOCÁVEL, VAZÃO 89 PCM, PRESSÃO EFETIVA DE TRABALHO 102 PSI, MOTOR DIESEL, POTÊNCIA 20 CV - CHI DIURNO. AF_06/2015 | SINAPI | CHI | 0.8695 | 8.89 | 7.73
90964 | COMPRESSOR DE AR REBOCÁVEL, VAZÃO 89 PCM, PRESSÃO EFETIVA DE TRABALHO 102 PSI, MOTOR DIESEL, POTÊNCIA 20 CV - CHP DIURNO. AF_06/2015 | SINAPI | CHP | 1.137 | 34.79 | 39.56
5952 | MARTELETE OU ROMPEDOR PNEUMÁTICO MANUAL, 28 KG, COM SILENCIADOR - CHI DIURNO. AF_07/2016 | SINAPI | CHI | 0.8695 | 31.87 | 27.71
5795 | MARTELETE OU ROMPEDOR PNEUMÁTICO MANUAL, 28 KG, COM SILENCIADOR - CHP DIURNO. AF_07/2016 | SINAPI | CHP | 1.137 | 33.84 | 38.48
|  |  |  | TOTAL Equipamento Custo Horário: |  | 113.48
Mão de Obra com Encargos Complementares |  | FONTE | UNID | COEFICIENTE | PREÇO UNITÁRIO | TOTAL
88309 | PEDREIRO COM ENCARGOS COMPLEMENTARES | SINAPI | H | 0.0722 | 27.87 | 2.01
88316 | SERVENTE COM ENCARGOS COMPLEMENTARES | SINAPI | H | 0.4479 | 23.13 | 10.36
|  |  |  | TOTAL Mão de Obra com Encargos Complementares: |  | 12.37
|  |  |  | VALOR: |  | 125.85
16.1.2. 100982 CARGA, MANOBRA E DESCARGA DE ENTULHO EM CAMINHÃO BASCULANTE 10 M³ - CARGA COM ESCAVADEIRA HIDRÁULICA (CAÇAMBA DE 0,80 M³ / 111 HP) E DESCARGA LIVRE (UNIDADE: M3). AF_07/2020 (M3)
Equipamento Custo Horário |  | FONTE | UNID | COEFICIENTE | PREÇO UNITÁRIO | TOTAL
91387 | CAMINHÃO BASCULANTE 10 M3, TRUCADO CABINE SIMPLES, PESO BRUTO TOTAL 23.000 KG, CARGA ÚTIL MÁXIMA 15.935 KG, DISTÂNCIA ENTRE EIXOS 4,80 M, POTÊNCIA 230 CV INCLUSIVE CAÇAMBA METÁLICA - CHI DIURNO. AF_06/2014 | SINAPI | CHI | 0.0138 | 88.15 | 1.22
91386 | CAMINHÃO BASCULANTE 10 M3, TRUCADO CABINE SIMPLES, PESO BRUTO TOTAL 23.000 KG, CARGA ÚTIL MÁXIMA 15.935 KG, DISTÂNCIA ENTRE EIXOS 4,80 M, POTÊNCIA 230 CV INCLUSIVE CAÇAMBA METÁLICA - CHP DIURNO. AF_06/2014 | SINAPI | CHP | 0.0198 | 304.18 | 6.02
5632 | ESCAVADEIRA HIDRÁULICA SOBRE ESTEIRAS, CAÇAMBA 0,80 M3, PESO OPERACIONAL 17 T, POTENCIA BRUTA 111 HP - CHI DIURNO. AF_06/2014 | SINAPI | CHI | 0.0105 | 98.44 | 1.03
5631 | ESCAVADEIRA HIDRÁULICA SOBRE ESTEIRAS, CAÇAMBA 0,80 M3, PESO OPERACIONAL 17 T, POTENCIA BRUTA 111 HP - CHP DIURNO. AF_06/2014 | SINAPI | CHP | 0.0083 | 231.71 | 1.92
|  |  |  | TOTAL Equipamento Custo Horário: |  | 10.19
|  |  |  | VALOR: |  | 10.19
16.1.3. 99814 LIMPEZA DE SUPERFÍCIE COM JATO DE ALTA PRESSÃO. AF_04/2019 (M2)
Equipamento Custo Horário |  | FONTE | UNID | COEFICIENTE | PREÇO UNITÁRIO | TOTAL
99833 | LAVADORA DE ALTA PRESSAO (LAVA-JATO) PARA AGUA FRIA, PRESSAO DE OPERACAO ENTRE 1400 E 1900 LIB/POL2, VAZAO MAXIMA ENTRE 400 E 700 L/H - CHP DIURNO. AF_05/2023 | SINAPI | CHP | 0.015 | 4.72 | 0.07
|  |  |  | TOTAL Equipamento Custo Horário: |  | 0.07
Mão de Obra com Encargos Complementares |  | FONTE | UNID | COEFICIENTE | PREÇO UNITÁRIO | TOTAL
88316 | SERVENTE COM ENCARGOS COMPLEMENTARES | SINAPI | H | 0.089 | 23.13 | 2.06
|  |  |  | TOTAL Mão de Obra com Encargos Complementares: |  | 2.06
|  |  |  | VALOR: |  | 2.13
16.2.1. S94994S Execução de passeio (calçada) ou piso de concreto com concreto moldado in loco, feito em obra, acabamento convencional, espessura 8 cm, armado. af_08/2022 (m2)
Material |  | FONTE | UNID | COEFICIENTE | PREÇO UNITÁRIO | TOTAL
I02692S | Desmoldante protetor para formas de madeira, de base oleosa emulsionada em agua | ORSE | l | 0.0017 | 8.45 | 0.01
I05068S | Prego de aco polido com cabeca 17 x 21 (2 x 11) | ORSE | kg | 0.024 | 16.9 | 0.41
I04509S | Sarrafo *2,5 x 10* cm em pinus, mista ou equivalente da regiao - bruta | ORSE | m | 0.25 | 5.51 | 1.38
I04517S | Sarrafo *2,5 x 7,5* cm em pinus, mista ou equivalente da regiao - bruta | ORSE | m | 0.2 | 3.8 | 0.76
I07156S | Tela de aco soldada nervurada, ca-60, q-196, (3,11 kg/m2), diametro do fio = 5,0 mm, largura = 2,45 m, espacamento da malha = 10 x 10 cm | ORSE | m2 | 1.0816 | 25.97 | 28.09
|  |  |  | TOTAL Material: |  | 30.65
Mão de Obra com Encargos Complementares |  | FONTE | UNID | COEFICIENTE | PREÇO UNITÁRIO | TOTAL
S88262S | Carpinteiro de formas com encargos complementares | ORSE | h | 0.1301 | 27.65 | 3.6
S88309S | Pedreiro com encargos complementares | ORSE | h | 0.1882 | 24.48 | 4.61
S88316S | Servente com encargos complementares | ORSE | h | 0.3183 | 19.7 | 6.27
|  |  |  | TOTAL Mão de Obra com Encargos Complementares: |  | 14.48
Serviço |  | FONTE | UNID | COEFICIENTE | PREÇO UNITÁRIO | TOTAL
S94964S | Concreto fck = 20mpa, traço 1:2,7:3 (em massa seca de cimento/ areia média/ brita 1) - preparo mecânico com betoneira 400 l. af_05/2021 | ORSE | m3 | 0.0985 | 488.4 | 48.11
|  |  |  | TOTAL Serviço: |  | 48.11
|  |  |  | VALOR: |  | 93.24
16.2.2. 102492 PINTURA DE PISO COM TINTA ACRÍLICA, APLICAÇÃO MANUAL, 3 DEMÃOS, INCLUSO FUNDO PREPARADOR. AF_05/2021 (M2)
Material |  | FONTE | UNID | COEFICIENTE | PREÇO UNITÁRIO | TOTAL
00012815 | FITA CREPE ROLO DE *25* MM X 50 M | SINAPI | UN | 0.01 | 8.5 | 0.09
00006085 | SELADOR ACRILICO OPACO PREMIUM INTERIOR/EXTERIOR | SINAPI | L | 0.16 | 7.34 | 1.17
00007348 | TINTA ACRILICA PREMIUM PARA PISO | SINAPI | L | 0.534 | 19.5 | 10.41
|  |  |  | TOTAL Material: |  | 11.67
Mão de Obra com Encargos Complementares |  | FONTE | UNID | COEFICIENTE | PREÇO UNITÁRIO | TOTAL
88310 | PINTOR COM ENCARGOS COMPLEMENTARES | SINAPI | H | 0.365 | 29.57 | 10.79
88316 | SERVENTE COM ENCARGOS COMPLEMENTARES | SINAPI | H | 0.152 | 23.13 | 3.52
|  |  |  | TOTAL Mão de Obra com Encargos Complementares: |  | 14.31
|  |  |  | VALOR: |  | 25.98
16.2.3. 102500 PINTURA DE DEMARCAÇÃO DE VAGA COM TINTA ACRÍLICA, E = 10 CM, APLICAÇÃO MANUAL. AF_05/2021 (M)
Material |  | FONTE | UNID | COEFICIENTE | PREÇO UNITÁRIO | TOTAL
00012815 | FITA CREPE ROLO DE *25* MM X 50 M | SINAPI | UN | 0.04 | 8.5 | 0.34
00007348 | TINTA ACRILICA PREMIUM PARA PISO | SINAPI | L | 0.043 | 19.5 | 0.84
|  |  |  | TOTAL Material: |  | 1.18
Mão de Obra com Encargos Complementares |  | FONTE | UNID | COEFICIENTE | PREÇO UNITÁRIO | TOTAL
88310 | PINTOR COM ENCARGOS COMPLEMENTARES | SINAPI | H | 0.083 | 29.57 | 2.45
88316 | SERVENTE COM ENCARGOS COMPLEMENTARES | SINAPI | H | 0.035 | 23.13 | 0.81
|  |  |  | TOTAL Mão de Obra com Encargos Complementares: |  | 3.26
|  |  |  | VALOR: |  | 4.44
16.2.4. 102513 PINTURA DE SÍMBOLOS E TEXTOS COM TINTA ACRÍLICA, DEMARCAÇÃO COM FITA ADESIVA E APLICAÇÃO COM ROLO. AF_05/2021 (M2)
Material |  | FONTE | UNID | COEFICIENTE | PREÇO UNITÁRIO | TOTAL
00012815 | FITA CREPE ROLO DE *25* MM X 50 M | SINAPI | UN | 0.23 | 8.5 | 1.96
00007348 | TINTA ACRILICA PREMIUM PARA PISO | SINAPI | L | 0.427 | 19.5 | 8.33
|  |  |  | TOTAL Material: |  | 10.29
Mão de Obra com Encargos Complementares |  | FONTE | UNID | COEFICIENTE | PREÇO UNITÁRIO | TOTAL
88310 | PINTOR COM ENCARGOS COMPLEMENTARES | SINAPI | H | 0.96 | 29.57 | 28.39
88316 | SERVENTE COM ENCARGOS COMPLEMENTARES | SINAPI | H | 0.4 | 23.13 | 9.25
|  |  |  | TOTAL Mão de Obra com Encargos Complementares: |  | 37.64
|  |  |  | VALOR: |  | 47.93
16.2.5. 00038135 PISO TATIL / PODOTATIL, LADRILHO HIDRAULICO / CONCRETO, *25 X 25* CM, E= *2,5* CM, PADRAO TATIL ALERTA OU DIRECIONAL, COR AMARELA (M2)
Material |  | FONTE | UNID | COEFICIENTE | PREÇO UNITÁRIO | TOTAL
00038135 | PISO TATIL / PODOTATIL, LADRILHO HIDRAULICO / CONCRETO, *25 X 25* CM, E= *2,5* CM, PADRAO TATIL ALERTA OU DIRECIONAL, COR AMARELA | SINAPI | M2 | 1 | 108.38 | 108.38
|  |  |  | TOTAL Material: |  | 108.38
|  |  |  | VALOR: |  | 108.38
16.2.6. 103946 PLANTIO DE GRAMA ESMERALDA OU SÃO CARLOS OU CURITIBANA, EM PLACAS. AF_07/2024 (M2)
Material |  | FONTE | UNID | COEFICIENTE | PREÇO UNITÁRIO | TOTAL
00003322 | GRAMA ESMERALDA OU SAO CARLOS OU CURITIBANA, EM PLACAS, SEM PLANTIO | SINAPI | M2 | 1 | 22 | 22
|  |  |  | TOTAL Material: |  | 22
Mão de Obra com Encargos Complementares |  | FONTE | UNID | COEFICIENTE | PREÇO UNITÁRIO | TOTAL
88441 | JARDINEIRO COM ENCARGOS COMPLEMENTARES | SINAPI | H | 0.0277 | 23.02 | 0.64
88316 | SERVENTE COM ENCARGOS COMPLEMENTARES | SINAPI | H | 0.1386 | 23.13 | 3.21
|  |  |  | TOTAL Mão de Obra com Encargos Complementares: |  | 3.85
|  |  |  | VALOR: |  | 25.85
16.2.7. 92406 EXECUÇÃO DE PAVIMENTO EM PISO INTERTRAVADO, COM BLOCO 16 FACES DE 22 X 11 CM, ESPESSURA 10 CM. AF_10/2022 (M2)
Equipamento Custo Horário |  | FONTE | UNID | COEFICIENTE | PREÇO UNITÁRIO | TOTAL
91285 | CORTADORA DE PISO COM MOTOR 4 TEMPOS A GASOLINA, POTÊNCIA DE 13 HP, COM DISCO DE CORTE DIAMANTADO SEGMENTADO PARA CONCRETO, DIÂMETRO DE 350 MM, FURO DE 1" (14 X 1") - CHI DIURNO. AF_08/2015 | SINAPI | CHI | 0.1335 | 0.95 | 0.13
91283 | CORTADORA DE PISO COM MOTOR 4 TEMPOS A GASOLINA, POTÊNCIA DE 13 HP, COM DISCO DE CORTE DIAMANTADO SEGMENTADO PARA CONCRETO, DIÂMETRO DE 350 MM, FURO DE 1" (14 X 1") - CHP DIURNO. AF_08/2015 | SINAPI | CHP | 0.0038 | 12.54 | 0.05
91278 | PLACA VIBRATÓRIA REVERSÍVEL COM MOTOR 4 TEMPOS A GASOLINA, FORÇA CENTRÍFUGA DE 25 KN (2500 KGF), POTÊNCIA 5,5 CV - CHI DIURNO. AF_08/2015 | SINAPI | CHI | 0.1304 | 0.72 | 0.09
91277 | PLACA VIBRATÓRIA REVERSÍVEL COM MOTOR 4 TEMPOS A GASOLINA, FORÇA CENTRÍFUGA DE 25 KN (2500 KGF), POTÊNCIA 5,5 CV - CHP DIURNO. AF_08/2015 | SINAPI | CHP | 0.0069 | 11.97 | 0.08
|  |  |  | TOTAL Equipamento Custo Horário: |  | 0.35
Material |  | FONTE | UNID | COEFICIENTE | PREÇO UNITÁRIO | TOTAL
00000370 | AREIA MEDIA - POSTO JAZIDA/FORNECEDOR (RETIRADO NA JAZIDA, SEM TRANSPORTE) | SINAPI | M3 | 0.0568 | 89.5 | 5.08
00040529 | BLOQUETE/PISO INTERTRAVADO DE CONCRETO - MODELO ONDA/16 FACES/RETANGULAR/TIJOLINHO/PAVER/HOLANDES/PARALELEPIPEDO, *20 X 10* CM, E = 10 CM, RESISTENCIA DE 50 MPA, COR NATURAL | SINAPI | M2 | 1.004 | 110.28 | 110.72
00004741 | PO DE PEDRA (POSTO PEDREIRA/FORNECEDOR, SEM FRETE) | SINAPI | M3 | 0.0098 | 249.01 | 2.44
|  |  |  | TOTAL Material: |  | 118.24
Mão de Obra com Encargos Complementares |  | FONTE | UNID | COEFICIENTE | PREÇO UNITÁRIO | TOTAL
88260 | CALCETEIRO COM ENCARGOS COMPLEMENTARES | SINAPI | H | 0.2746 | 23.1 | 6.34
88316 | SERVENTE COM ENCARGOS COMPLEMENTARES | SINAPI | H | 0.2746 | 23.13 | 6.35
|  |  |  | TOTAL Mão de Obra com Encargos Complementares: |  | 12.69
|  |  |  | VALOR: |  | 131.28
17.1. 88650 RODAPÉ CERÂMICO DE 7CM DE ALTURA COM PLACAS TIPO ESMALTADA DE DIMENSÕES 60X60CM. AF_02/2023 (M)
Material |  | FONTE | UNID | COEFICIENTE | PREÇO UNITÁRIO | TOTAL
00001381 | ARGAMASSA COLANTE AC I PARA CERAMICAS | SINAPI | KG | 0.6392 | 1.14 | 0.73
00001292 | PISO EM CERAMICA ESMALTADA, COR LISA, PEI MAIOR OU IGUAL A 4, FORMATO MAIOR QUE 2025 CM2 | SINAPI | M2 | 0.1875 | 44.03 | 8.26
00034357 | REJUNTE CIMENTICIO, QUALQUER COR | SINAPI | KG | 0.089 | 6.69 | 0.6
|  |  |  | TOTAL Material: |  | 9.59
Mão de Obra com Encargos Complementares |  | FONTE | UNID | COEFICIENTE | PREÇO UNITÁRIO | TOTAL
88256 | AZULEJISTA OU LADRILHISTA COM ENCARGOS COMPLEMENTARES | SINAPI | H | 0.0871 | 31.27 | 2.72
88316 | SERVENTE COM ENCARGOS COMPLEMENTARES | SINAPI | H | 0.0326 | 23.13 | 0.75
|  |  |  | TOTAL Mão de Obra com Encargos Complementares: |  | 3.47
|  |  |  | VALOR: |  | 13.06
17.2. 87263 REVESTIMENTO CERÂMICO PARA PISO COM PLACAS TIPO PORCELANATO DE DIMENSÕES 60X60 CM APLICADA EM AMBIENTES DE ÁREA MAIOR QUE 10 M². AF_02/2023_PE (M2)
Material |  | FONTE | UNID | COEFICIENTE | PREÇO UNITÁRIO | TOTAL
00037595 | ARGAMASSA COLANTE TIPO AC III | SINAPI | KG | 9.13 | 3.5 | 31.96
00045190 | PISO EM PORCELANATO, RETIFICADO, LISO, MONOCOLOR, ACETINADO OU POLIDO, FORMATO MAIOR QUE 2500 ATE 6400 CM2 | SINAPI | M2 | 1.069 | 72.7 | 77.72
00034357 | REJUNTE CIMENTICIO, QUALQUER COR | SINAPI | KG | 0.141 | 6.69 | 0.94
|  |  |  | TOTAL Material: |  | 110.62
Mão de Obra com Encargos Complementares |  | FONTE | UNID | COEFICIENTE | PREÇO UNITÁRIO | TOTAL
88256 | AZULEJISTA OU LADRILHISTA COM ENCARGOS COMPLEMENTARES | SINAPI | H | 0.5203 | 31.27 | 16.27
88316 | SERVENTE COM ENCARGOS COMPLEMENTARES | SINAPI | H | 0.1674 | 23.13 | 3.87
|  |  |  | TOTAL Mão de Obra com Encargos Complementares: |  | 20.14
|  |  |  | VALOR: |  | 130.76
17.3. I13146 Soleira de Quartzito arabescato escuro polido 17 x 2cm (m)
Material |  | FONTE | UNID | COEFICIENTE | PREÇO UNITÁRIO | TOTAL
I13146 | Soleira de Quartzito arabescato escuro polido 17 x 2cm | ORSE | m | 1 | 235.02 | 235.02
|  |  |  | TOTAL Material: |  | 235.02
|  |  |  | VALOR: |  | 235.02
18.1. 101907 EXTINTOR DE INCÊNDIO PORTÁTIL COM CARGA DE CO2 DE 6 KG, CLASSE BC - FORNECIMENTO E INSTALAÇÃO. AF_10/2020_PE (UN)
Material |  | FONTE | UNID | COEFICIENTE | PREÇO UNITÁRIO | TOTAL
00004350 | BUCHA DE NYLON, DIAMETRO DO FURO 8 MM, COMPRIMENTO 40 MM, COM PARAFUSO DE ROSCA SOBERBA, CABECA CHATA, FENDA SIMPLES, 4,8 X 50 MM | SINAPI | UN | 2 | 0.7 | 1.4
00010889 | EXTINTOR DE INCENDIO PORTATIL COM CARGA DE GAS CARBONICO CO2 DE 6 KG, CLASSE BC | SINAPI | UN | 1 | 676.5 | 676.5
|  |  |  | TOTAL Material: |  | 677.9
Mão de Obra com Encargos Complementares |  | FONTE | UNID | COEFICIENTE | PREÇO UNITÁRIO | TOTAL
88248 | AUXILIAR DE ENCANADOR OU BOMBEIRO HIDRÁULICO COM ENCARGOS COMPLEMENTARES | SINAPI | H | 0.4574 | 27.16 | 12.42
88267 | ENCANADOR OU BOMBEIRO HIDRÁULICO COM ENCARGOS COMPLEMENTARES | SINAPI | H | 0.4574 | 27.16 | 12.42
|  |  |  | TOTAL Mão de Obra com Encargos Complementares: |  | 24.84
|  |  |  | VALOR: |  | 702.74
18.2. 00010892 EXTINTOR DE INCENDIO PORTATIL COM CARGA DE PO QUIMICO SECO (PQS) DE 6 KG, CLASSE BC (UN)
Material |  | FONTE | UNID | COEFICIENTE | PREÇO UNITÁRIO | TOTAL
00010892 | EXTINTOR DE INCENDIO PORTATIL COM CARGA DE PO QUIMICO SECO (PQS) DE 6 KG, CLASSE BC | SINAPI | UN | 1 | 225.5 | 225.5
|  |  |  | TOTAL Material: |  | 225.5
|  |  |  | VALOR: |  | 225.5
18.3. MPAM - INC - 001 SUPORTE DE PAREDE PARA EXTINTOR (UN)
Mão de Obra |  | FONTE | UNID | COEFICIENTE | PREÇO UNITÁRIO | TOTAL
00006111 | SERVENTE DE OBRAS (HORISTA) | SINAPI | H | 0.1 | 12.93 | 1.29
|  |  |  | TOTAL Mão de Obra: |  | 1.29
Serviço |  | FONTE | UNID | COEFICIENTE | PREÇO UNITÁRIO | TOTAL
S12538 | Arruela de pressão 1/4" | ORSE | un | 4 | 0.55 | 2.2
S12494 | Parafuso cabeça lentilha auto-travante 1/4" x 3/4", bicromatizada | ORSE | un | 4 | 5.24 | 20.96
|  |  |  | TOTAL Serviço: |  | 23.16
|  |  |  | VALOR: |  | 24.45
18.4. S12312 Luminária de emergência, tipo balizamento, com autonomia de 3h, modelo LED - 3000 lumens, SEGURIMAX ou similarr (un)
Encargos Complementares |  | FONTE | UNID | COEFICIENTE | PREÇO UNITÁRIO | TOTAL
S10552 | Encargos Complementares - Eletricista | ORSE | h | 0.5 | 3.74 | 1.87
S10549 | Encargos Complementares - Servente | ORSE | h | 0.5 | 3.89 | 1.95
|  |  |  | TOTAL Encargos Complementares: |  | 3.82
Material |  | FONTE | UNID | COEFICIENTE | PREÇO UNITÁRIO | TOTAL
I13156 | Luminária de emergência c/ dois projetors LED alimentação 127/220 de 12v/55 autonomia de 3horas | ORSE | un | 1 | 259.8 | 259.8
|  |  |  | TOTAL Material: |  | 259.8
Mão de Obra |  | FONTE | UNID | COEFICIENTE | PREÇO UNITÁRIO | TOTAL
00002436 | ELETRICISTA (HORISTA) | SINAPI | H | 0.5 | 29.09 | 14.55
00006111 | SERVENTE DE OBRAS (HORISTA) | SINAPI | H | 0.5 | 12.93 | 6.47
|  |  |  | TOTAL Mão de Obra: |  | 21.02
|  |  |  | VALOR: |  | 284.64
18.5. 97599 LUMINÁRIA DE EMERGÊNCIA, COM 30 LÂMPADAS LED DE 2 W, SEM REATOR - FORNECIMENTO E INSTALAÇÃO. AF_09/2024 (UN)
Material |  | FONTE | UNID | COEFICIENTE | PREÇO UNITÁRIO | TOTAL
00038774 | LUMINARIA DE EMERGENCIA 30 LEDS, POTENCIA 2 W, BATERIA DE LITIO, AUTONOMIA DE 6 HORAS | SINAPI | UN | 1 | 17.58 | 17.58
|  |  |  | TOTAL Material: |  | 17.58
Mão de Obra com Encargos Complementares |  | FONTE | UNID | COEFICIENTE | PREÇO UNITÁRIO | TOTAL
88247 | AUXILIAR DE ELETRICISTA COM ENCARGOS COMPLEMENTARES | SINAPI | H | 0.055156 | 23.46 | 1.29
88264 | ELETRICISTA COM ENCARGOS COMPLEMENTARES | SINAPI | H | 0.1765 | 40.23 | 7.1
|  |  |  | TOTAL Mão de Obra com Encargos Complementares: |  | 8.39
|  |  |  | VALOR: |  | 25.97
18.6. 00037539 PLACA DE SINALIZACAO DE SEGURANCA CONTRA INCENDIO, FOTOLUMINESCENTE, RETANGULAR, *13 X 26* CM, EM PVC *2* MM ANTI-CHAMAS (SIMBOLOS, CORES E PICTOGRAMAS CONFORME NBR 16820) (UN)
Material |  | FONTE | UNID | COEFICIENTE | PREÇO UNITÁRIO | TOTAL
00037539 | PLACA DE SINALIZACAO DE SEGURANCA CONTRA INCENDIO, FOTOLUMINESCENTE, RETANGULAR, *13 X 26* CM, EM PVC *2* MM ANTI-CHAMAS (SIMBOLOS, CORES E PICTOGRAMAS CONFORME NBR 16820) | SINAPI | UN | 1 | 21.9 | 21.9
|  |  |  | TOTAL Material: |  | 21.9
|  |  |  | VALOR: |  | 21.9
18.7. S11621 Fita auto adesiva fotoluminescente "9m" l=2,5cm ou similar (m)
Encargos Complementares |  | FONTE | UNID | COEFICIENTE | PREÇO UNITÁRIO | TOTAL
S10549 | Encargos Complementares - Servente | ORSE | h | 0.08 | 3.89 | 0.31
|  |  |  | TOTAL Encargos Complementares: |  | 0.31
Material |  | FONTE | UNID | COEFICIENTE | PREÇO UNITÁRIO | TOTAL
I12514 | Fita Auto-adesiva Fotoluminescente 2,5cm x 9m | ORSE | m | 1 | 23.8 | 23.8
|  |  |  | TOTAL Material: |  | 23.8
Mão de Obra |  | FONTE | UNID | COEFICIENTE | PREÇO UNITÁRIO | TOTAL
00006111 | SERVENTE DE OBRAS (HORISTA) | SINAPI | H | 0.08 | 12.93 | 1.03
|  |  |  | TOTAL Mão de Obra: |  | 1.03
|  |  |  | VALOR: |  | 25.14
18.8. S12888 Placa de sinalizacao, fotoluminescente, em pvc , com logotipo "Extintor de incêndio portátil"- Placa E5 (un)
Encargos Complementares |  | FONTE | UNID | COEFICIENTE | PREÇO UNITÁRIO | TOTAL
S10549 | Encargos Complementares - Servente | ORSE | h | 0.2 | 3.89 | 0.78
|  |  |  | TOTAL Encargos Complementares: |  | 0.78
Material |  | FONTE | UNID | COEFICIENTE | PREÇO UNITÁRIO | TOTAL
I13655 | Placa de sinalizacao, fotoluminescente, em pvc , com logotipo "Extintor de incêndio portátil"- Placa E5 | ORSE | un | 1 | 13.05 | 13.05
|  |  |  | TOTAL Material: |  | 13.05
Mão de Obra |  | FONTE | UNID | COEFICIENTE | PREÇO UNITÁRIO | TOTAL
00006111 | SERVENTE DE OBRAS (HORISTA) | SINAPI | H | 0.2 | 12.93 | 2.59
|  |  |  | TOTAL Mão de Obra: |  | 2.59
|  |  |  | VALOR: |  | 16.42
18.9. I11558 Fita de demarcação PVC 15mmx50m - (amarela, vermelha, branca, preta, etc.) (m)
Material |  | FONTE | UNID | COEFICIENTE | PREÇO UNITÁRIO | TOTAL
I11558 | Fita de demarcação PVC 15mmx50m - (amarela, vermelha, branca, preta, etc.) | ORSE | m | 1 | 0.5 | 0.5
|  |  |  | TOTAL Material: |  | 0.5
|  |  |  | VALOR: |  | 0.5
19.1. S12042 Letra em aço inox escovado/polido 15 x 15cm - instalado (un)
Encargos Complementares |  | FONTE | UNID | COEFICIENTE | PREÇO UNITÁRIO | TOTAL
S10550 | Encargos Complementares - Pedreiro | ORSE | h | 0.25 | 3.79 | 0.95
|  |  |  | TOTAL Encargos Complementares: |  | 0.95
Material |  | FONTE | UNID | COEFICIENTE | PREÇO UNITÁRIO | TOTAL
I04875 | Letras aço inox 15 x 15cm | ORSE | un | 1 | 79.59 | 79.59
|  |  |  | TOTAL Material: |  | 79.59
Mão de Obra |  | FONTE | UNID | COEFICIENTE | PREÇO UNITÁRIO | TOTAL
00004750 | PEDREIRO (HORISTA) | SINAPI | H | 0.25 | 17.48 | 4.37
|  |  |  | TOTAL Mão de Obra: |  | 4.37
|  |  |  | VALOR: |  | 84.91
19.2. COMP-742606 Logomarca do MPAM, confecionada em ACM, med. Ø 2.750,00mm para a fixação em fachada - Fornecimento e instalação (UN)
Geral |  | FONTE | UNID | COEFICIENTE | PREÇO UNITÁRIO | TOTAL
INS-014211 | Logomarca do MPAM, confecionada em ACM, med. Ø 2.750,00mm para a fixação em fachada - Fornecimento e instalação | Composições | UN | 1.5 | 3400 | 5100
|  |  |  | TOTAL Geral: |  | 5100
|  |  |  | VALOR: |  | 5100
19.3. S10563 Mapa tátil em ferro fundido medindo 70 x 50cm, com suporte em chapa em ferro 1" e tubo de ferro galvanizado ø=4", pintados e placa em granito cinza andorinha (un)
Encargos Complementares |  | FONTE | UNID | COEFICIENTE | PREÇO UNITÁRIO | TOTAL
S10550 | Encargos Complementares - Pedreiro | ORSE | h | 1 | 3.79 | 3.79
S10603 | Encargos Complementares - Soldador | ORSE | h | 1 | 4.48 | 4.48
|  |  |  | TOTAL Encargos Complementares: |  | 8.27
Material |  | FONTE | UNID | COEFICIENTE | PREÇO UNITÁRIO | TOTAL
I08450 | Chapa aço grossa preta 1"(25,4mm), 196 kg/m2 | ORSE | kg | 98 | 16.68 | 1634.64
I10997S | Eletrodo revestido aws - e7018, diametro igual a 4,00 mm | ORSE | kg | 0.5 | 51.84 | 25.92
I11259 | Mapa Tátil em ferro fundido 70 x 50cm | ORSE | un | 1 | 2755.77 | 2755.77
I01672 | Parafuso cabeça abaulada 16 x 70mm | ORSE | un | 4 | 14.73 | 58.92
I10841S | Piso em granito, polido, tipo andorinha/ quartz/ castelo/ corumba ou outros equivalentes da regiao, formato menor ou igual a 3025 cm2, e= *2* cm | ORSE | m2 | 0.48 | 275.47 | 132.23
I21016S | Tubo aco galvanizado com costura, classe leve, dn 100 mm (4"), e = 3,75 mm, *10,55* kg/m (nbr 5580) | ORSE | m | 0.9 | 158.4 | 142.56
|  |  |  | TOTAL Material: |  | 4750.04
Mão de Obra |  | FONTE | UNID | COEFICIENTE | PREÇO UNITÁRIO | TOTAL
00004750 | PEDREIRO (HORISTA) | SINAPI | H | 1 | 17.48 | 17.48
00006160 | SOLDADOR (HORISTA) | SINAPI | H | 1 | 25.23 | 25.23
|  |  |  | TOTAL Mão de Obra: |  | 42.71
Serviço |  | FONTE | UNID | COEFICIENTE | PREÇO UNITÁRIO | TOTAL
S02311 | Pintura de acabamento com lixamento, aplicação de 01 demão de tinta à base de zarcão e 02 demãos de tinta esmalte | ORSE | m2 | 1.35 | 27.77 | 37.49
|  |  |  | TOTAL Serviço: |  | 37.49
|  |  |  | VALOR: |  | 4838.51
19.4. S10719 Placa de indicativa em acrílico e adesivo, com sinalização para deficientes, dim.: 12 x 30 cm (Un)
Material |  | FONTE | UNID | COEFICIENTE | PREÇO UNITÁRIO | TOTAL
I11476 | Placa indicativa em acrílico e adesivo com sinalização para deficientes dim.: 12 x 30 cm | ORSE | Un | 1 | 52.82 | 52.82
|  |  |  | TOTAL Material: |  | 52.82
|  |  |  | VALOR: |  | 52.82
19.5. 00010848 PLACA DE INAUGURACAO METALICA, *40* CM X *60* CM (UN)
Material |  | FONTE | UNID | COEFICIENTE | PREÇO UNITÁRIO | TOTAL
00010848 | PLACA DE INAUGURACAO METALICA, *40* CM X *60* CM | SINAPI | UN | 1 | 1206.01 | 1206.01
|  |  |  | TOTAL Material: |  | 1206.01
|  |  |  | VALOR: |  | 1206.01
19.6. S12904 Adesivo cortado eletronicamente, Puxe-Empurre, dimensões:50 x 10cm. (un)
Encargos Complementares |  | FONTE | UNID | COEFICIENTE | PREÇO UNITÁRIO | TOTAL
S10549 | Encargos Complementares - Servente | ORSE | h | 0.2 | 3.89 | 0.78
|  |  |  | TOTAL Encargos Complementares: |  | 0.78
Material |  | FONTE | UNID | COEFICIENTE | PREÇO UNITÁRIO | TOTAL
I13664 | Adesivo cortado eletronicamente, Puxe-Empurre, dimensões:50 x 10cm. | ORSE | Un | 1 | 13.62 | 13.62
|  |  |  | TOTAL Material: |  | 13.62
Mão de Obra |  | FONTE | UNID | COEFICIENTE | PREÇO UNITÁRIO | TOTAL
00006111 | SERVENTE DE OBRAS (HORISTA) | SINAPI | H | 0.2 | 12.93 | 2.59
|  |  |  | TOTAL Mão de Obra: |  | 2.59
|  |  |  | VALOR: |  | 16.99
19.7. INS-656022 VINIL AUTO-ADESIVO FOSCO OU BRILHANTE (m²)
Material |  | FONTE | UNID | COEFICIENTE | PREÇO UNITÁRIO | TOTAL
INS-656022 | VINIL AUTO-ADESIVO FOSCO OU BRILHANTE | Composições | m² | 1 | 32.55 | 32.55
|  |  |  | TOTAL Material: |  | 32.55
|  |  |  | VALOR: |  | 32.55
19.8. I11392 Adesivo em vinil para plotagem em letreiro de chapa galvanizada (c/aplicação) (m2)
Material |  | FONTE | UNID | COEFICIENTE | PREÇO UNITÁRIO | TOTAL
I11392 | Adesivo em vinil para plotagem em letreiro de chapa galvanizada (c/aplicação) | ORSE | m2 | 1 | 154.67 | 154.67
|  |  |  | TOTAL Material: |  | 154.67
|  |  |  | VALOR: |  | 154.67
20.1. COMP-175824 LIMPEZA PERMANENTE E FINAL DA OBRA (mês)
Equipamento |  | FONTE | UNID | COEFICIENTE | PREÇO UNITÁRIO | TOTAL
MPAM 05/2016 | Conjunto de Ferramentas de Uso Coletivo Composto por: uma Pá; uma Enxada; uma Picareta; um Balde. | Composições | conj. | 1 | 65.07 | 65.07
|  |  |  | TOTAL Equipamento: |  | 65.07
Material |  | FONTE | UNID | COEFICIENTE | PREÇO UNITÁRIO | TOTAL
00000003 | ACIDO CLORIDRICO / ACIDO MURIATICO, DILUICAO 10% A 12% PARA USO EM LIMPEZA | SINAPI | L | 4.53 | 15.64 | 70.85
00002711 | CARRINHO DE MAO, EM ACO, COM CAPACIDADE DE *45 A 65* L / *100* KG, PNEU COM CAMARA | SINAPI | UN | 1 | 206 | 206
00000013 | ESTOPA | SINAPI | KG | 10 | 26.1 | 261
|  |  |  | TOTAL Material: |  | 537.85
Mão de Obra |  | FONTE | UNID | COEFICIENTE | PREÇO UNITÁRIO | TOTAL
00006111 | SERVENTE DE OBRAS (HORISTA) | SINAPI | H | 160 | 12.93 | 2068.8
|  |  |  | TOTAL Mão de Obra: |  | 2068.8
Serviço |  | FONTE | UNID | COEFICIENTE | PREÇO UNITÁRIO | TOTAL
99811 | LIMPEZA DE CONTRAPISO COM VASSOURA A SECO. AF_04/2019 | SINAPI | M2 | 50 | 3.82 | 191
99802 | LIMPEZA DE PISO CERÂMICO OU PORCELANATO COM VASSOURA A SECO. AF_04/2019 | SINAPI | M2 | 50 | 0.58 | 29
|  |  |  | TOTAL Serviço: |  | 220
|  |  |  | VALOR: |  | 2891.94

## COMPOSICOES PROPRIAS
MPAM 05/2016 Taxas e Emolumentos (un)
Geral |  | FONTE | UNID | COEFICIENTE | PREÇO UNITÁRIO | TOTAL
MPAM 05/2160 | Registro de Obra No CREA Valor do Contrato acima de R$15.000,00 | Composições | un | 1 | 254.59 | 254.59
MPAM 05/2016 | Registro e Taxas na Prefeitura (Alvará de Construção até 300m²) | Composições | un | 1 | 1473.07 | 1473.07
|  |  |  | TOTAL Geral: |  | 1727.66
|  |  |  | VALOR: |  | 1727.66
MPAM - 001 EPI e Ferramental (10 Funcionários) (Mês)
Equipamento |  | FONTE | UNID | COEFICIENTE | PREÇO UNITÁRIO | TOTAL
MPAM 05/2016 | Conjunto de ferramenta de uso individual composta por: Uma Marreta de 1Kg; Uma Marreta de 5Kg; Uma Talhadeira; Uma Ponteira. | Composições | conj. | 3 | 78.12 | 234.36
MPAM 05/2016 | Conjunto de Ferramentas de Uso Coletivo Composto por: uma Pá; uma Enxada; uma Picareta; um Balde. | Composições | conj. | 3 | 65.07 | 195.21
|  |  |  | TOTAL Equipamento: |  | 429.57
Material |  | FONTE | UNID | COEFICIENTE | PREÇO UNITÁRIO | TOTAL
00012893 | BOTA DE SEGURANCA COM BIQUEIRA DE ACO E COLARINHO ACOLCHOADO | SINAPI | PAR | 10 | 82.8 | 828
00012895 | CAPACETE DE SEGURANCA ABA FRONTAL COM SUSPENSAO DE POLIETILENO, SEM JUGULAR (CLASSE B) | SINAPI | UN | 10 | 17.25 | 172.5
00002711 | CARRINHO DE MAO, EM ACO, COM CAPACIDADE DE *45 A 65* L / *100* KG, PNEU COM CAMARA | SINAPI | UN | 3 | 206 | 618
INS-MPAM - 002 | Luva de Couro | Composições | un | 10 | 9.5 | 95
00036152 | OCULOS DE SEGURANCA CONTRA IMPACTOS COM LENTE INCOLOR, ARMACAO NYLON, COM PROTECAO UVA E UVB | SINAPI | UN | 10 | 6.72 | 67.2
00036146 | PROTETOR SOLAR FPS 30, EMBALAGEM 2 LITROS | SINAPI | UN | 0.0256 | 293.25 | 7.51
INS-MPAM - 001 | Uniforme profissional para construção civil conjunto de brim, composto calça em brim pesado; cós de elástico e cad. ajust. c/ 4 bolso chapado e jaleco em brim leve; fechado com um bolso s/ botão gola (v) | Composições | un | 10 | 47.9 | 479
|  |  |  | TOTAL Material: |  | 2267.21
|  |  |  | VALOR: |  | 2696.78
S11301 Luminária em LED slim p/ iluminação púb,03 petalas,50W,lentes policarbonato,corpo alumínio,pint.anti-incrustantes, grau de prot. IP67, IK09,temp-cor 5000°K, IRC =>70%,v.útil 50.000 h,linha Street-Light (PICO-LE- LMSL-80), com poste de aço e base de concreto. (un)
Material |  | FONTE | UNID | COEFICIENTE | PREÇO UNITÁRIO | TOTAL
I02512S | Braco p/ luminaria publica 1 x 1,50m romagnole ou equiv | ORSE | un | 3 | 39 | 117
INS-288045 | Refletor Luminária 50w Poste Pública Led Pétala Iluminação | Composições | un | 3 | 179 | 537
I02315 | Tubo de aço galvanizado leve c/ costura c/ rosca BSP Ø = 26,9mm ( 3/4"), e = 2,25mm, l = 6000mm NBR 5580 | ORSE | m | 6 | 24.09 | 144.54
|  |  |  | TOTAL Material: |  | 798.54
Mão de Obra |  | FONTE | UNID | COEFICIENTE | PREÇO UNITÁRIO | TOTAL
00002436 | ELETRICISTA (HORISTA) | SINAPI | H | 0.75 | 29.09 | 21.82
00006111 | SERVENTE DE OBRAS (HORISTA) | SINAPI | H | 0.75 | 12.93 | 9.7
|  |  |  | TOTAL Mão de Obra: |  | 31.52
Serviço |  | FONTE | UNID | COEFICIENTE | PREÇO UNITÁRIO | TOTAL
S00095 | Concreto simples fabricado na obra, fck=13,5 mpa, lançado e adensado | ORSE | m3 | 0.28 | 553.5 | 154.98
S02497 | Escavação manual de vala ou cava em material de 1ª categoria, profundidade até 1,50m | ORSE | m3 | 0.28 | 50.46 | 14.13
S02306 | Pintura de acabamento com aplicação de 02 demãos de esmalte sintético sobre superfícies metálicas - R1 | ORSE | m2 | 1.14 | 20.24 | 23.07
S04078 | Pintura de proteção sobre superfícies metálicas com aplicação de 01 demão de tinta Super Galvite (Sherwin Williams ou similar) - R2 | ORSE | m2 | 1.14 | 8.76 | 9.99
|  |  |  | TOTAL Serviço: |  | 202.17
|  |  |  | VALOR: |  | 1032.23
COMP-194107 Luminária a LED tipo plafon 60x60cm 48w. Completa, com driver multitensão (100-250V) integrados à luminária. 30.000h de uso. (Un)
Geral |  | FONTE | UNID | COEFICIENTE | PREÇO UNITÁRIO | TOTAL
INS-407395 | Luminária Plafon 60x60cm 48W LED Embutir Branco Frio (6.000k) Borda Branca | Composições | Un | 1 | 199 | 199
|  |  |  | TOTAL Geral: |  | 199
Mão de Obra com Encargos Complementares |  | FONTE | UNID | COEFICIENTE | PREÇO UNITÁRIO | TOTAL
88264 | ELETRICISTA COM ENCARGOS COMPLEMENTARES | SINAPI | H | 0.2 | 40.23 | 8.05
|  |  |  | TOTAL Mão de Obra com Encargos Complementares: |  | 8.05
|  |  |  | VALOR: |  | 207.05
COM-70049909 Solda Exotérmica em T SPDA Cabo 50mm² - Fornecimento e Instalação (un)
Mão de Obra |  | FONTE | UNID | COEFICIENTE | PREÇO UNITÁRIO | TOTAL
00002436 | ELETRICISTA (HORISTA) | SINAPI | H | 0.6211 | 29.09 | 18.07
00006111 | SERVENTE DE OBRAS (HORISTA) | SINAPI | H | 0.6211 | 12.93 | 8.03
|  |  |  | TOTAL Mão de Obra: |  | 26.1
Serviço |  | FONTE | UNID | COEFICIENTE | PREÇO UNITÁRIO | TOTAL
S11131 | Fornecimento de cartucho para solda exotérmica para cabo 50 mm² | ORSE | un | 1 | 13.92 | 13.92
S09902 | Fornecimento de molde de solda exotérmica tipo "X" para cabo 50 mm² | ORSE | un | 0.091 | 214.09 | 19.48
|  |  |  | TOTAL Serviço: |  | 33.4
|  |  |  | VALOR: |  | 59.5
COM-72507935 Grade de retenção de sólidos em ferro chato, com barras de 10mmX40mm (1.1/4' x 1/2') com espaçamento e=20mm (m²)
Material |  | FONTE | UNID | COEFICIENTE | PREÇO UNITÁRIO | TOTAL
00000546 | BARRA DE ACO CHATA, RETANGULAR (QUALQUER BITOLA) | SINAPI | KG | 143.452 | 9.89 | 1418.74
00010997 | ELETRODO REVESTIDO AWS - E7018, DIAMETRO IGUAL A 4,00 MM | SINAPI | KG | 2.61 | 54.24 | 141.57
|  |  |  | TOTAL Material: |  | 1560.31
Mão de Obra |  | FONTE | UNID | COEFICIENTE | PREÇO UNITÁRIO | TOTAL
00000378 | ARMADOR (HORISTA) | SINAPI | H | 1.75 | 17.48 | 30.59
00006160 | SOLDADOR (HORISTA) | SINAPI | H | 1.75 | 25.23 | 44.15
|  |  |  | TOTAL Mão de Obra: |  | 74.74
Serviço |  | FONTE | UNID | COEFICIENTE | PREÇO UNITÁRIO | TOTAL
102867 | MÁQUINA SOLDA ARCO COM PISTOLA DE SOLDAGEM PARA STUD BOLT DE 5 MM A 22 MM - MATERIAIS NA OPERAÇÃO. AF_05/2023 | SINAPI | H | 1 | 0.66 | 0.66
|  |  |  | TOTAL Serviço: |  | 0.66
|  |  |  | VALOR: |  | 1635.72
INS-853604 Válvula de retenção de fluxo 40mm (un)
Material |  | FONTE | UNID | COEFICIENTE | PREÇO UNITÁRIO | TOTAL
INS-853604 | Válvula de retenção de fluxo 40mm | Composições | un | 1 | 19.9 | 19.9
|  |  |  | TOTAL Material: |  | 19.9
|  |  |  | VALOR: |  | 19.9
COMP-395537 AUTOMÁTICO DE BOIA EM CAIXA D'ÁGUA OU CISTERNA (Un)
Equipamento |  | FONTE | UNID | COEFICIENTE | PREÇO UNITÁRIO | TOTAL
00000751 | BOMBA SUBMERSIVEL, ELETRICA, TRIFASICA, POTENCIA 2,96 HP, DIAMETRO DO ROTOR 144 MM SEMIABERTO, BOCAL DE SAIDA DIAMETRO DE DUAS POLEGADAS, HM/Q = 2 M / 38,8 M3/H A 28 M / 5 M3/H | SINAPI | UN | 1 | 6217.02 | 6217.02
|  |  |  | TOTAL Equipamento: |  | 6217.02
Material |  | FONTE | UNID | COEFICIENTE | PREÇO UNITÁRIO | TOTAL
00020111 | FITA ISOLANTE ADESIVA ANTICHAMA, USO ATE 750 V, EM ROLO DE 19 MM X 20 M | SINAPI | UN | 0.04 | 15.76 | 0.63
|  |  |  | TOTAL Material: |  | 0.63
Mão de Obra |  | FONTE | UNID | COEFICIENTE | PREÇO UNITÁRIO | TOTAL
00006114 | AJUDANTE DE ARMADOR (HORISTA) | SINAPI | H | 2.339 | 12.93 | 30.24
00002436 | ELETRICISTA (HORISTA) | SINAPI | H | 2.339 | 29.09 | 68.04
|  |  |  | TOTAL Mão de Obra: |  | 98.28
Serviço |  | FONTE | UNID | COEFICIENTE | PREÇO UNITÁRIO | TOTAL
S04179 | Cabo de cobre PP Cordplast 3 x 2,5 mm2, 450/750v - fornecimento | ORSE | m | 26 | 8.5 | 221
102137 | CHAVE DE BOIA AUTOMÁTICA SUPERIOR/INFERIOR 15A/250V - FORNECIMENTO E INSTALAÇÃO. AF_12/2020 | SINAPI | UN | 1 | 91.82 | 91.82
|  |  |  | TOTAL Serviço: |  | 312.82
|  |  |  | VALOR: |  | 6628.76
95471 VASO SANITARIO SIFONADO CONVENCIONAL PARA PCD SEM FURO FRONTAL COM LOUÇA BRANCA - FORNECIMENTO E INSTALAÇÃO. (UN)
Material |  | FONTE | UNID | COEFICIENTE | PREÇO UNITÁRIO | TOTAL
00000084 | ADAPTADOR PVC, ROSCAVEL, PARA VALVULA PIA OU LAVATORIO, 40 MM | SINAPI | UN | 2 | 0.41 | 0.82
00006138 | ANEL DE VEDACAO, PVC FLEXIVEL, 100 MM, PARA SAIDA DE BACIA / VASO SANITARIO | SINAPI | UN | 1 | 12.06 | 12.06
00000377 | ASSENTO SANITARIO DE PLASTICO, TIPO CONVENCIONAL | SINAPI | UN | 1 | 42 | 42
00036520 | BACIA SANITARIA (VASO) CONVENCIONAL PARA PCD, SEM FURO FRONTAL, DE LOUCA BRANCA (SEM ASSENTO) | SINAPI | UN | 1 | 709.93 | 709.93
00011683 | ENGATE / RABICHO FLEXIVEL INOX 1/2" X 30 CM | SINAPI | UN | 1 | 40.59 | 40.59
00004384 | PARAFUSO NIQUELADO COM ACABAMENTO CROMADO PARA FIXAR PECA SANITARIA, INCLUI PORCA CEGA, ARRUELA E BUCHA DE NYLON TAMANHO S-10 | SINAPI | UN | 2 | 24.93 | 49.86
00037329 | REJUNTE EPOXI, QUALQUER COR | SINAPI | KG | 0.1469 | 140.98 | 20.71
|  |  |  | TOTAL Material: |  | 875.97
Mão de Obra |  | FONTE | UNID | COEFICIENTE | PREÇO UNITÁRIO | TOTAL
00000246 | AUXILIAR DE ENCANADOR OU BOMBEIRO HIDRAULICO (HORISTA) | SINAPI | H | 0.44 | 17.48 | 7.69
00002696 | ENCANADOR OU BOMBEIRO HIDRAULICO (HORISTA) | SINAPI | H | 0.78 | 17.48 | 13.63
|  |  |  | TOTAL Mão de Obra: |  | 21.32
|  |  |  | VALOR: |  | 897.3
COMP-678754 Kit de acessórios para banheiros (Un)
Material |  | FONTE | UNID | COEFICIENTE | PREÇO UNITÁRIO | TOTAL
I03571 | Lixeira em aço inox com pedal, Maxroll, ref 42761, ou similar capcidade 5 l | ORSE | un | 1 | 99.9 | 99.9
00037401 | TOALHEIRO PLASTICO TIPO DISPENSER PARA PAPEL TOALHA INTERFOLHADO | SINAPI | UN | 1 | 37.59 | 37.59
|  |  |  | TOTAL Material: |  | 137.49
Mão de Obra |  | FONTE | UNID | COEFICIENTE | PREÇO UNITÁRIO | TOTAL
00006114 | AJUDANTE DE ARMADOR (HORISTA) | SINAPI | H | 0.25 | 12.93 | 3.23
|  |  |  | TOTAL Mão de Obra: |  | 3.23
Serviço |  | FONTE | UNID | COEFICIENTE | PREÇO UNITÁRIO | TOTAL
S12511 | Dispenser, em plástico, para papel higiênico em rolo | ORSE | un | 1 | 76.07 | 76.07
S02045 | Porta sabão liquido de plástico | ORSE | un | 1 | 80.64 | 80.64
|  |  |  | TOTAL Serviço: |  | 156.71
|  |  |  | VALOR: |  | 297.43
COMP-678754 Kit de acessórios para banheiros (Un)
Material |  | FONTE | UNID | COEFICIENTE | PREÇO UNITÁRIO | TOTAL
I03571 | Lixeira em aço inox com pedal, Maxroll, ref 42761, ou similar capcidade 5 l | ORSE | un | 1 | 99.9 | 99.9
00037401 | TOALHEIRO PLASTICO TIPO DISPENSER PARA PAPEL TOALHA INTERFOLHADO | SINAPI | UN | 1 | 37.59 | 37.59
|  |  |  | TOTAL Material: |  | 137.49
Mão de Obra |  | FONTE | UNID | COEFICIENTE | PREÇO UNITÁRIO | TOTAL
00006114 | AJUDANTE DE ARMADOR (HORISTA) | SINAPI | H | 0.25 | 12.93 | 3.23
|  |  |  | TOTAL Mão de Obra: |  | 3.23
Serviço |  | FONTE | UNID | COEFICIENTE | PREÇO UNITÁRIO | TOTAL
S12511 | Dispenser, em plástico, para papel higiênico em rolo | ORSE | un | 1 | 76.07 | 76.07
S02045 | Porta sabão liquido de plástico | ORSE | un | 1 | 80.64 | 80.64
|  |  |  | TOTAL Serviço: |  | 156.71
|  |  |  | VALOR: |  | 297.43
COM-82044402 Cabine eclusa com detector de metais – Referência Mineoro EC2006C ou similar - Fornecimento e instalação (10/22). (un)
Equipamento |  | FONTE | UNID | COEFICIENTE | PREÇO UNITÁRIO | TOTAL
INS-72836488 | Cabine eclusa com detector de metais – Referência Mineoro EC2006C ou similar. | Composições | un | 1 | 40100 | 40100
|  |  |  | TOTAL Equipamento: |  | 40100
|  |  |  | VALOR: |  | 40100
COMP-24345471 CONCERTINA CLIPADA (DUPLA) EM AÇO GALVANIZADO DE ALTA RESISTÊNCIA, COM ESPIRAL DE 300 MM, D = 2,76 MM (ml)
Material |  | FONTE | UNID | COEFICIENTE | PREÇO UNITÁRIO | TOTAL
00034348 | CONCERTINA CLIPADA (DUPLA) EM ACO GALVANIZADO DE ALTA RESISTENCIA, COM ESPIRAL DE 300 MM, D = 2,76 MM | SINAPI | M | 1.1 | 33.88 | 37.27
00034349 | HASTE RETA DE ACO GALVANIZADO, H = *30* CM, BASE RETANGULAR, PARA FIXACAO DE CONCERTINA SIMPLES DE 30 CM (NAO INCLUI OS FIXADORES) | SINAPI | UN | 2 | 41.48 | 82.96
|  |  |  | TOTAL Material: |  | 120.23
Mão de Obra |  | FONTE | UNID | COEFICIENTE | PREÇO UNITÁRIO | TOTAL
00004750 | PEDREIRO (HORISTA) | SINAPI | H | 0.35 | 17.48 | 6.12
00006111 | SERVENTE DE OBRAS (HORISTA) | SINAPI | H | 0.35 | 12.93 | 4.53
|  |  |  | TOTAL Mão de Obra: |  | 10.65
|  |  |  | VALOR: |  | 130.88
74136/003 PORTA DE ACO CHAPA 24, DE ENROLAR, RAIADA TRANVISION, LARGA COM ACABAMENTO EM PINTURA ELETROSTÁTICA AUTOMÁTICA (M2)
Material |  | FONTE | UNID | COEFICIENTE | PREÇO UNITÁRIO | TOTAL
I03025 | Bucha de plástico S12 com parafuso - cartela com 2 conjuntos | ORSE | cj | 2 | 3.14 | 6.28
00005318 | DILUENTE AGUARRAS | SINAPI | L | 0.03 | 20.6 | 0.62
00039431 | FITA DE PAPEL MICROPERFURADO, 50 X 150 MM, PARA TRATAMENTO DE JUNTAS DE CHAPA DE GESSO PARA DRYWALL | SINAPI | M | 1.1 | 0.41 | 0.45
00021127 | FITA ISOLANTE ADESIVA ANTICHAMA, USO ATE 750 V, EM ROLO DE 19 MM X 5 M | SINAPI | UN | 0.17 | 5.95 | 1.01
00039434 | MASSA DE REJUNTE EM PO PARA DRYWALL, A BASE DE GESSO, SECAGEM RAPIDA, PARA TRATAMENTO DE JUNTAS DE CHAPA DE GESSO (NECESSITA ADICAO DE AGUA) | SINAPI | KG | 0.85 | 4.62 | 3.93
I03024 | Motor elétrico trifásico, baixa rotação, 1/2CV | ORSE | un | 1 | 286.6 | 286.6
00039417 | PLACA / CHAPA DE GESSO ACARTONADO, RESISTENTE A UMIDADE (RU), COR VERDE, E = 12,5 MM, 1200 X 2400 MM (L X C) | SINAPI | M2 | 1.3 | 35.15 | 45.7
00004910 | PORTA DE ENROLAR MANUAL COMPLETA, PERFIL MEIA CANA CEGA, EM ACO GALVANIZADO NATURAL, CHAPA NUMERO 24 (SEM INSTALACAO) | SINAPI | M2 | 1 | 414.64 | 414.64
00000154 | TINTA / REVESTIMENTO A BASE DE RESINA EPOXI COM ALCATRAO, BICOMPONENTE | SINAPI | L | 0.378 | 70.06 | 26.48
00007356 | TINTA LATEX ACRILICA PREMIUM, COR BRANCO FOSCO | SINAPI | L | 0.11 | 29.08 | 3.2
|  |  |  | TOTAL Material: |  | 788.91
Mão de Obra |  | FONTE | UNID | COEFICIENTE | PREÇO UNITÁRIO | TOTAL
00002436 | ELETRICISTA (HORISTA) | SINAPI | H | 0.35 | 29.09 | 10.18
00012872 | GESSEIRO (HORISTA) | SINAPI | H | 1 | 17.48 | 17.48
00004750 | PEDREIRO (HORISTA) | SINAPI | H | 0.8 | 17.48 | 13.98
00006110 | SERRALHEIRO (HORISTA) | SINAPI | H | 1.8 | 29.09 | 52.36
00006111 | SERVENTE DE OBRAS (HORISTA) | SINAPI | H | 2.9 | 12.93 | 37.5
|  |  |  | TOTAL Mão de Obra: |  | 131.5
Serviço |  | FONTE | UNID | COEFICIENTE | PREÇO UNITÁRIO | TOTAL
88627 | ARGAMASSA TRAÇO 1:0,5:4,5 (EM VOLUME DE CIMENTO, CAL E AREIA MÉDIA ÚMIDA) PARA ASSENTAMENTO DE ALVENARIA, PREPARO MANUAL. AF_08/2019 | SINAPI | M3 | 0.006 | 767.23 | 4.6
|  |  |  | TOTAL Serviço: |  | 4.6
|  |  |  | VALOR: |  | 925.02
MPAM-INFO002 Fornecimento e instalação de sistema CFTV, incluindo DVR com 32 Canais, 32 câmeras infravermelho Full HD 20m, Monitores , armazenamento de 4Tb, 1 mouse usb, 1 fonte metálica 30 A, 02 caixas de cabos coaxial flexível bipolar (200m), 64 conectores BNC antirruído, 32 conectores P4 macho, caixas de passagem, eletrodutos, rasgo, quebra e chumbamento (10/22). (un)
Equipamento |  | FONTE | UNID | COEFICIENTE | PREÇO UNITÁRIO | TOTAL
INS-03459801 | sistema CFTV, incluindo DVR com 32 Canais, 32 câmeras infravermelho Full HD 20m, Monitores , armazenamento de 4Tb, 1 mouse usb, 1 fonte metálica 30 A, 02 caixas de cabos coaxial flexível bipolar (200m), 64 conectores BNC antirruído, 32 conectores P4 macho | Composições | un | 1 | 11980 | 11980
INS-04579793 | Smart TV 43” LED Full HD, OS Android TV, HDR, Wifi Integrado, Bluetooth, HDMI, USB, Cor preto ou chumbo, Alimentação 100-240V ~ 50/60Hz, 1 Porta LAN 2 HDMI 1 USB 1 Entrada AV (Áudio & Vídeo) 1 Entrada RF para Antena/cabo 1 Saída Áudio digital (ótica) e 1 Saída para fone de ouvido, Idioma Português, Potência de Audio 2 x 10W, Consumo máximo 75W | Composições | un | 2 | 1789 | 3578
INS-32213312 | Smart TV Monitor LED 24” HD, Conversor Digital Integrado, Wi-Fi Integrado E Screen Share, HDMI, USB 2.0, Alimentação 100-240V, Idioma Português | Composições | un | 1 | 1159 | 1159
|  |  |  | TOTAL Equipamento: |  | 16717
Material |  | FONTE | UNID | COEFICIENTE | PREÇO UNITÁRIO | TOTAL
00002504 | ELETRODUTO FLEXIVEL, EM FITA DE ACO GALVANIZADO, REVESTIDO COM PVC PRETO, DIAMETRO EXTERNO DE 25 MM, DN = 3/4", TIPO SEALTUBO | SINAPI | M | 220 | 10.73 | 2360.6
|  |  |  | TOTAL Material: |  | 2360.6
Mão de Obra com Encargos Complementares |  | FONTE | UNID | COEFICIENTE | PREÇO UNITÁRIO | TOTAL
88266 | ELETROTÉCNICO COM ENCARGOS COMPLEMENTARES | SINAPI | H | 6 | 48.58 | 291.48
|  |  |  | TOTAL Mão de Obra com Encargos Complementares: |  | 291.48
Serviço |  | FONTE | UNID | COEFICIENTE | PREÇO UNITÁRIO | TOTAL
91941 | CAIXA RETANGULAR 4" X 2" BAIXA (0,30 M DO PISO), PVC, INSTALADA EM PAREDE - FORNECIMENTO E INSTALAÇÃO. AF_03/2023 | SINAPI | UN | 32 | 13.83 | 442.56
90466 | CHUMBAMENTO LINEAR EM ALVENARIA PARA RAMAIS/DISTRIBUIÇÃO DE INSTALAÇÕES HIDRÁULICAS COM DIÂMETROS MENORES OU IGUAIS A 40 MM. AF_09/2023 | SINAPI | M | 96 | 16.1 | 1545.6
90456 | QUEBRA EM ALVENARIA PARA INSTALAÇÃO DE CAIXA DE TOMADA (4X4 OU 4X2). AF_09/2023 | SINAPI | UN | 32 | 7.29 | 233.28
90447 | RASGO LINEAR MANUAL EM ALVENARIA, PARA ELETRODUTOS, DIÂMETROS MENORES OU IGUAIS A 40 MM. AF_09/2023 | SINAPI | M | 96 | 11 | 1056
|  |  |  | TOTAL Serviço: |  | 3277.44
|  |  |  | VALOR: |  | 22646.52
COM-45871337 Sistema de geração de energia solar – capacidade 2500kwh - incluindo módulo de geração (placas), inversor, cabo, conector e demais insumos necessários para instalação com projeto e aprovação junto a concessionária (02/25). (un)
Equipamento |  | FONTE | UNID | COEFICIENTE | PREÇO UNITÁRIO | TOTAL
INS-79165141 | Sistema de geração de energia solar – capacidade 1500kwh - incluindo módulo de geração (placas), inversor, cabo, conector | Composições | un | 1 | 69879.97 | 69879.97
|  |  |  | TOTAL Equipamento: |  | 69879.97
|  |  |  | VALOR: |  | 69879.97
059455 PONTO DE REDE - INCLUINDO RASGO, QUEBRA, CHUMBAMENTO, ELETRODUTO, CABO, CX 2" x 4" + 2 TOMADAS RJ-45 KEYSTONE E CERTIFICAÇÃO DO PONTO COM EMISSÃO DE RELATÓRIO (UN)
Material |  | FONTE | UNID | COEFICIENTE | PREÇO UNITÁRIO | TOTAL
00039029 | PERFILADO PERFURADO DUPLO 38 X 76 MM, CHAPA 22 | SINAPI | M | 4.5 | 17.3 | 77.85
|  |  |  | TOTAL Material: |  | 77.85
Serviço |  | FONTE | UNID | COEFICIENTE | PREÇO UNITÁRIO | TOTAL
98297 | CABO ELETRÔNICO CATEGORIA 6, INSTALADO EM EDIFICAÇÃO INSTITUCIONAL - FORNECIMENTO E INSTALAÇÃO. AF_11/2019 | SINAPI | M | 33 | 7.48 | 246.84
104766 | CHUMBAMENTO LINEAR EM ALVENARIA PARA ELETRODUTOS COM DIÂMETROS MENORES OU IGUAIS A 40 MM. AF_09/2023 | SINAPI | M | 3.5 | 20.57 | 72
90447 | RASGO LINEAR MANUAL EM ALVENARIA, PARA ELETRODUTOS, DIÂMETROS MENORES OU IGUAIS A 40 MM. AF_09/2023 | SINAPI | M | 3.5 | 11 | 38.5
98307 | TOMADA DE REDE RJ45 - FORNECIMENTO E INSTALAÇÃO. AF_11/2019 | SINAPI | UN | 2 | 56.78 | 113.56
|  |  |  | TOTAL Serviço: |  | 470.9
|  |  |  | VALOR: |  | 548.75
COMP-849515 Infra estrutura para entrada da Rede de Fibra (Un)
Serviço |  | FONTE | UNID | COEFICIENTE | PREÇO UNITÁRIO | TOTAL
S06408 | *Caixa de passagem em concreto, dim. int.: 0,30x0,30x0,40m, com tampa, c/ colchão de brita de 10 cm | ORSE | un | 1 | 294.2 | 294.2
97669 | ELETRODUTO FLEXÍVEL CORRUGADO, PEAD, DN 90 (3"), PARA REDE ENTERRADA DE DISTRIBUIÇÃO DE ENERGIA ELÉTRICA - FORNECIMENTO E INSTALAÇÃO. AF_12/2021 | SINAPI | M | 30 | 35.67 | 1070.1
S10572 | Guia para cabos em arame galvanizado nº16 | ORSE | m | 30 | 7.12 | 213.6
|  |  |  | TOTAL Serviço: |  | 1577.9
|  |  |  | VALOR: |  | 1577.9
COMP-943753 CABINE ECLUSA DE VIDRO TEMPERADO 10mm, INCLUINDO PORTA (un)
Geral |  | FONTE | UNID | COEFICIENTE | PREÇO UNITÁRIO | TOTAL
INS-398830 | CAIXA PORTA OBJETO PARA BANCO DE ACRÍLICO FUMMÊ 0,40 X 0,30 CM | Composições | UN | 1 | 700 | 700
|  |  |  | TOTAL Geral: |  | 700
Material |  | FONTE | UNID | COEFICIENTE | PREÇO UNITÁRIO | TOTAL
00003104 | CONJ. DE FERRAGENS PARA PORTA DE VIDRO TEMPERADO, EM ZAMAC CROMADO, CONTEMPLANDO DOBRADICA INF., DOBRADICA SUP., PIVO PARA DOBRADICA INF., PIVO PARA DOBRADICA SUP., FECHADURA CENTRAL EM ZAMC. CROMADO, CONTRA FECHADURA DE PRESSAO | SINAPI | CJ | 1 | 165.74 | 165.74
00011499 | MOLA HIDRAULICA DE PISO, PARA PORTAS DE ATE 1100 MM E PESO DE ATE 120 KG, COM CORPO EM ACO INOX | SINAPI | UN | 1 | 893.2 | 893.2
00010507 | VIDRO TEMPERADO INCOLOR E = 10 MM, SEM COLOCACAO | SINAPI | M2 | 3.57 | 571.37 | 2039.79
00005031 | VIDRO TEMPERADO INCOLOR PARA PORTA DE ABRIR, E = 10 MM (SEM FERRAGENS E SEM COLOCACAO) | SINAPI | M2 | 1.89 | 618 | 1168.02
|  |  |  | TOTAL Material: |  | 4266.75
Mão de Obra |  | FONTE | UNID | COEFICIENTE | PREÇO UNITÁRIO | TOTAL
00006111 | SERVENTE DE OBRAS (HORISTA) | SINAPI | H | 3.2 | 12.93 | 41.38
00010489 | VIDRACEIRO (HORISTA) | SINAPI | H | 5.2 | 17.48 | 90.9
|  |  |  | TOTAL Mão de Obra: |  | 132.28
|  |  |  | VALOR: |  | 5099.05
COMP-899269 FORRO DE ACÚSTICO PVC/LÃ DE VIDRO, LISO, PARA AMBIENTES INTERNOS (0,625 X 0,625)M, INCLUSIVE ESTRUTURA DE FIXAÇÃO (M²)
Material |  | FONTE | UNID | COEFICIENTE | PREÇO UNITÁRIO | TOTAL
00003275 | FORRO COMPOSTO POR PAINEIS DE LA DE VIDRO, REVESTIDOS EM PVC MICROPERFURADO, DE *1250 X 625* MM, ESPESSURA 15 MM (COM COLOCACAO) | SINAPI | M2 | 0.55 | 120.4 | 66.22
00039443 | PARAFUSO DRY WALL, EM ACO ZINCADO, CABECA LENTILHA E PONTA BROCA (LB), LARGURA 4,2 MM, COMPRIMENTO 13 MM | SINAPI | UN | 2.1912 | 0.27 | 0.59
00040547 | PARAFUSO ZINCADO, AUTOBROCANTE, FLANGEADO, 4,2 MM X 19 MM | SINAPI | CENTO | 0.0132 | 30.3 | 0.4
00040552 | PARAFUSO, AUTOATARRAXANTE, CABECA CHATA, FENDA SIMPLES, EM ACO ZINCADO, 1/4" (6,35 MM) X 25 MM | SINAPI | CENTO | 0.033 | 51.94 | 1.71
00039430 | PENDURAL OU PRESILHA REGULADORA, EM ACO GALVANIZADO, COM CORPO, MOLA E REBITE, PARA PERFIL TIPO CANALETA DE ESTRUTURA EM FORROS DRYWALL | SINAPI | UN | 1.3265 | 2.29 | 3.04
00039427 | PERFIL CANALETA, FORMATO C, EM ACO ZINCADO, PARA ESTRUTURA FORRO DRYWALL, E = 0,5 MM, *46 X 18* (L X H), COMPRIMENTO 3 M | SINAPI | M | 3.8499 | 6.09 | 23.45
00039574 | TIRANTE COM ELO, EM ARAME GALVANIZADO RIGIDO, NUMERO 10, COMPRIMENTO 2000 MM, PARA PENDURAL DE FORRO REMOVIVEL | SINAPI | UN | 2 | 5.15 | 10.3
|  |  |  | TOTAL Material: |  | 105.71
|  |  |  | VALOR: |  | 105.71
COMP-318686 Remoção de chapas em ACM de estrutura. (m²)
Equipamento |  | FONTE | UNID | COEFICIENTE | PREÇO UNITÁRIO | TOTAL
00020193 | LOCACAO DE ANDAIME METALICO TIPO FACHADEIRO, PECAS COM APROXIMADAMENTE 1,20 M DE LARGURA E 2,0 M DE ALTURA, INCLUINDO DIAGONAIS EM X, BARRAS DE LIGACAO, SAPATAS E DEMAIS ITENS NECESSARIOS A MONTAGEM (NAO INCLUI INSTALACAO) | SINAPI | M2XME | 1 | 26.4 | 26.4
|  |  |  | TOTAL Equipamento: |  | 26.4
Mão de Obra |  | FONTE | UNID | COEFICIENTE | PREÇO UNITÁRIO | TOTAL
00025957 | MONTADOR DE ESTRUTURAS METALICAS | SINAPI | H | 0.1186 | 17.39 | 2.06
00006111 | SERVENTE DE OBRAS (HORISTA) | SINAPI | H | 0.2329 | 12.93 | 3.01
|  |  |  | TOTAL Mão de Obra: |  | 5.07
|  |  |  | VALOR: |  | 31.47
MPAM - INC - 001 SUPORTE DE PAREDE PARA EXTINTOR (UN)
Mão de Obra |  | FONTE | UNID | COEFICIENTE | PREÇO UNITÁRIO | TOTAL
00006111 | SERVENTE DE OBRAS (HORISTA) | SINAPI | H | 0.1 | 12.93 | 1.29
|  |  |  | TOTAL Mão de Obra: |  | 1.29
Serviço |  | FONTE | UNID | COEFICIENTE | PREÇO UNITÁRIO | TOTAL
S12538 | Arruela de pressão 1/4" | ORSE | un | 4 | 0.55 | 2.2
S12494 | Parafuso cabeça lentilha auto-travante 1/4" x 3/4", bicromatizada | ORSE | un | 4 | 5.24 | 20.96
|  |  |  | TOTAL Serviço: |  | 23.16
|  |  |  | VALOR: |  | 24.45
COMP-742606 Logomarca do MPAM, confecionada em ACM, med. Ø 2.750,00mm para a fixação em fachada - Fornecimento e instalação (UN)
Geral |  | FONTE | UNID | COEFICIENTE | PREÇO UNITÁRIO | TOTAL
INS-014211 | Logomarca do MPAM, confecionada em ACM, med. Ø 2.750,00mm para a fixação em fachada - Fornecimento e instalação | Composições | UN | 1.5 | 3400 | 5100
|  |  |  | TOTAL Geral: |  | 5100
|  |  |  | VALOR: |  | 5100
INS-656022 VINIL AUTO-ADESIVO FOSCO OU BRILHANTE (m²)
Material |  | FONTE | UNID | COEFICIENTE | PREÇO UNITÁRIO | TOTAL
INS-656022 | VINIL AUTO-ADESIVO FOSCO OU BRILHANTE | Composições | m² | 1 | 32.55 | 32.55
|  |  |  | TOTAL Material: |  | 32.55
|  |  |  | VALOR: |  | 32.55
COMP-175824 LIMPEZA PERMANENTE E FINAL DA OBRA (mês)
Equipamento |  | FONTE | UNID | COEFICIENTE | PREÇO UNITÁRIO | TOTAL
MPAM 05/2016 | Conjunto de Ferramentas de Uso Coletivo Composto por: uma Pá; uma Enxada; uma Picareta; um Balde. | Composições | conj. | 1 | 65.07 | 65.07
|  |  |  | TOTAL Equipamento: |  | 65.07
Material |  | FONTE | UNID | COEFICIENTE | PREÇO UNITÁRIO | TOTAL
00000003 | ACIDO CLORIDRICO / ACIDO MURIATICO, DILUICAO 10% A 12% PARA USO EM LIMPEZA | SINAPI | L | 4.53 | 15.64 | 70.85
00002711 | CARRINHO DE MAO, EM ACO, COM CAPACIDADE DE *45 A 65* L / *100* KG, PNEU COM CAMARA | SINAPI | UN | 1 | 206 | 206
00000013 | ESTOPA | SINAPI | KG | 10 | 26.1 | 261
|  |  |  | TOTAL Material: |  | 537.85
Mão de Obra |  | FONTE | UNID | COEFICIENTE | PREÇO UNITÁRIO | TOTAL
00006111 | SERVENTE DE OBRAS (HORISTA) | SINAPI | H | 160 | 12.93 | 2068.8
|  |  |  | TOTAL Mão de Obra: |  | 2068.8
Serviço |  | FONTE | UNID | COEFICIENTE | PREÇO UNITÁRIO | TOTAL
99811 | LIMPEZA DE CONTRAPISO COM VASSOURA A SECO. AF_04/2019 | SINAPI | M2 | 50 | 3.82 | 191
99802 | LIMPEZA DE PISO CERÂMICO OU PORCELANATO COM VASSOURA A SECO. AF_04/2019 | SINAPI | M2 | 50 | 0.58 | 29
|  |  |  | TOTAL Serviço: |  | 220
|  |  |  | VALOR: |  | 2891.94

## COMPOSICOES AUXILIARES
S06408 *Caixa de passagem em concreto, dim. int.: 0,30x0,30x0,40m, com tampa, c/ colchão de brita de 10 cm (un)
Material |  | FONTE | UNID | COEFICIENTE | PREÇO UNITÁRIO | TOTAL
I00082 | Aço ca-60 4,2 a 9,5 mm | ORSE | kg | 2.156 | 8.62 | 18.58
I00370S | Areia media - posto jazida/fornecedor (retirado na jazida, sem transporte) | ORSE | m3 | 1 | 100 | 100
I01106S | Cal hidratada ch-i para argamassas | ORSE | kg | 3.0096 | 1.23 | 3.7
I01358S | Chapa/painel de madeira compensada resinada (madeirite resinado rosa) para forma de concreto, de 2200 x 1100 mm, e = 17 mm | ORSE | m2 | 0.06 | 50.5 | 3.03
I01379S | Cimento portland composto cp ii-32 | ORSE | kg | 18.5084 | 0.76 | 14.07
I04721S | Pedra britada n. 1 (9,5 a 19 mm) posto pedreira/fornecedor, sem frete | ORSE | m3 | 0.0045 | 137.75 | 0.62
I04722S | Pedra britada n. 3 (38 a 50 mm) posto pedreira/fornecedor, sem frete | ORSE | m3 | 0.0045 | 130.12 | 0.59
I07258S | Tijolo ceramico macico comum de *5 x 10 x 20* cm (l x a x c) | ORSE | un | 60.48 | 0.4 | 24.19
|  |  |  | TOTAL Material: |  | 164.78
Mão de Obra com Encargos Complementares |  | FONTE | UNID | COEFICIENTE | PREÇO UNITÁRIO | TOTAL
S88309S | Pedreiro com encargos complementares | ORSE | h | 1.6789 | 24.48 | 41.1
S88316S | Servente com encargos complementares | ORSE | h | 4.4832 | 19.7 | 88.32
|  |  |  | TOTAL Mão de Obra com Encargos Complementares: |  | 129.42
|  |  |  | VALOR: |  | 294.2
94703 ADAPTADOR COM FLANGE E ANEL DE VEDAÇÃO, PVC, SOLDÁVEL, DN 25 MM X 3/4", INSTALADO EM RESERVAÇÃO PREDIAL DE ÁGUA - FORNECIMENTO E INSTALAÇÃO. AF_04/2024 (UN)
Material |  | FONTE | UNID | COEFICIENTE | PREÇO UNITÁRIO | TOTAL
00000096 | ADAPTADOR PVC SOLDAVEL, COM FLANGE E ANEL DE VEDACAO, 25 MM X 3/4", PARA CAIXA D'AGUA | SINAPI | UN | 1 | 12.37 | 12.37
00000122 | ADESIVO PLASTICO PARA PVC, FRASCO COM *850* GR | SINAPI | UN | 0.0035 | 61.78 | 0.22
00020083 | SOLUCAO PREPARADORA / LIMPADORA PARA PVC, FRASCO COM 1000 CM3 | SINAPI | UN | 0.004 | 70 | 0.28
|  |  |  | TOTAL Material: |  | 12.87
Mão de Obra com Encargos Complementares |  | FONTE | UNID | COEFICIENTE | PREÇO UNITÁRIO | TOTAL
88248 | AUXILIAR DE ENCANADOR OU BOMBEIRO HIDRÁULICO COM ENCARGOS COMPLEMENTARES | SINAPI | H | 0.1338 | 27.16 | 3.63
88267 | ENCANADOR OU BOMBEIRO HIDRÁULICO COM ENCARGOS COMPLEMENTARES | SINAPI | H | 0.1338 | 27.16 | 3.63
|  |  |  | TOTAL Mão de Obra com Encargos Complementares: |  | 7.26
|  |  |  | VALOR: |  | 20.13
94705 ADAPTADOR COM FLANGE E ANEL DE VEDAÇÃO, PVC, SOLDÁVEL, DN 40 MM X 1 1/4", INSTALADO EM RESERVAÇÃO PREDIAL DE ÁGUA - FORNECIMENTO E INSTALAÇÃO. AF_04/2024 (UN)
Material |  | FONTE | UNID | COEFICIENTE | PREÇO UNITÁRIO | TOTAL
00000098 | ADAPTADOR PVC SOLDAVEL, COM FLANGE E ANEL DE VEDACAO, 40 MM X 1 1/4", PARA CAIXA D'AGUA | SINAPI | UN | 1 | 27.86 | 27.86
00000122 | ADESIVO PLASTICO PARA PVC, FRASCO COM *850* GR | SINAPI | UN | 0.0059 | 61.78 | 0.36
00038383 | LIXA D'AGUA EM FOLHA, COR PRETA, GRAO 100 | SINAPI | UN | 0.0056 | 2.07 | 0.01
00020083 | SOLUCAO PREPARADORA / LIMPADORA PARA PVC, FRASCO COM 1000 CM3 | SINAPI | UN | 0.007 | 70 | 0.49
|  |  |  | TOTAL Material: |  | 28.72
Mão de Obra com Encargos Complementares |  | FONTE | UNID | COEFICIENTE | PREÇO UNITÁRIO | TOTAL
88248 | AUXILIAR DE ENCANADOR OU BOMBEIRO HIDRÁULICO COM ENCARGOS COMPLEMENTARES | SINAPI | H | 0.1418 | 27.16 | 3.85
88267 | ENCANADOR OU BOMBEIRO HIDRÁULICO COM ENCARGOS COMPLEMENTARES | SINAPI | H | 0.1418 | 27.16 | 3.85
|  |  |  | TOTAL Mão de Obra com Encargos Complementares: |  | 7.7
|  |  |  | VALOR: |  | 36.42
I010101 AJUDANTE (AJUDANTE PRATICO - SINDUSCON) (H)
Mão de Obra |  | FONTE | UNID | COEFICIENTE | PREÇO UNITÁRIO | TOTAL
00006114 | AJUDANTE DE ARMADOR (HORISTA) | SINAPI | H | 1 | 12.93 | 12.93
|  |  |  | TOTAL Mão de Obra: |  | 12.93
|  |  |  | VALOR: |  | 12.93
88238 AJUDANTE DE ARMADOR COM ENCARGOS COMPLEMENTARES (H)
Encargos Complementares |  | FONTE | UNID | COEFICIENTE | PREÇO UNITÁRIO | TOTAL
00037370 | ALIMENTACAO - HORISTA (COLETADO CAIXA - ENCARGOS COMPLEMENTARES) | SINAPI | H | 1 | 5.19 | 5.19
00043489 | EPI - FAMILIA PEDREIRO - HORISTA (ENCARGOS COMPLEMENTARES - COLETADO CAIXA) | SINAPI | H | 1 | 1.31 | 1.31
00037372 | EXAMES - HORISTA (COLETADO CAIXA - ENCARGOS COMPLEMENTARES) | SINAPI | H | 1 | 1.43 | 1.43
00043465 | FERRAMENTAS - FAMILIA PEDREIRO - HORISTA (ENCARGOS COMPLEMENTARES - COLETADO CAIXA) | SINAPI | H | 1 | 0.78 | 0.78
00037373 | SEGURO - HORISTA (COLETADO CAIXA - ENCARGOS COMPLEMENTARES) | SINAPI | H | 1 | 0.08 | 0.08
00037371 | TRANSPORTE - HORISTA (COLETADO CAIXA - ENCARGOS COMPLEMENTARES) | SINAPI | H | 1 | 1.23 | 1.23
|  |  |  | TOTAL Encargos Complementares: |  | 10.02
Mão de Obra |  | FONTE | UNID | COEFICIENTE | PREÇO UNITÁRIO | TOTAL
00006114 | AJUDANTE DE ARMADOR (HORISTA) | SINAPI | H | 1 | 12.93 | 12.93
|  |  |  | TOTAL Mão de Obra: |  | 12.93
Serviço |  | FONTE | UNID | COEFICIENTE | PREÇO UNITÁRIO | TOTAL
95308 | CURSO DE CAPACITAÇÃO PARA AJUDANTE DE ARMADOR (ENCARGOS COMPLEMENTARES) - HORISTA | SINAPI | H | 1 | 0.15 | 0.15
|  |  |  | TOTAL Serviço: |  | 0.15
|  |  |  | VALOR: |  | 23.1
88239 AJUDANTE DE CARPINTEIRO COM ENCARGOS COMPLEMENTARES (H)
Encargos Complementares |  | FONTE | UNID | COEFICIENTE | PREÇO UNITÁRIO | TOTAL
00037370 | ALIMENTACAO - HORISTA (COLETADO CAIXA - ENCARGOS COMPLEMENTARES) | SINAPI | H | 1 | 5.19 | 5.19
00043483 | EPI - FAMILIA CARPINTEIRO DE FORMAS - HORISTA (ENCARGOS COMPLEMENTARES - COLETADO CAIXA) | SINAPI | H | 1 | 1.43 | 1.43
00037372 | EXAMES - HORISTA (COLETADO CAIXA - ENCARGOS COMPLEMENTARES) | SINAPI | H | 1 | 1.43 | 1.43
00043459 | FERRAMENTAS - FAMILIA CARPINTEIRO DE FORMAS - HORISTA (ENCARGOS COMPLEMENTARES - COLETADO CAIXA) | SINAPI | H | 1 | 0.44 | 0.44
00037373 | SEGURO - HORISTA (COLETADO CAIXA - ENCARGOS COMPLEMENTARES) | SINAPI | H | 1 | 0.08 | 0.08
00037371 | TRANSPORTE - HORISTA (COLETADO CAIXA - ENCARGOS COMPLEMENTARES) | SINAPI | H | 1 | 1.23 | 1.23
|  |  |  | TOTAL Encargos Complementares: |  | 9.8
Equipamento |  | FONTE | UNID | COEFICIENTE | PREÇO UNITÁRIO | TOTAL
00006117 | CARPINTEIRO AUXILIAR (HORISTA) | SINAPI | H | 1 | 20.94 | 20.94
|  |  |  | TOTAL Equipamento: |  | 20.94
Serviço |  | FONTE | UNID | COEFICIENTE | PREÇO UNITÁRIO | TOTAL
95309 | CURSO DE CAPACITAÇÃO PARA AJUDANTE DE CARPINTEIRO (ENCARGOS COMPLEMENTARES) - HORISTA | SINAPI | H | 1 | 0.31 | 0.31
|  |  |  | TOTAL Serviço: |  | 0.31
|  |  |  | VALOR: |  | 31.05
88243 AJUDANTE ESPECIALIZADO COM ENCARGOS COMPLEMENTARES (H)
Encargos Complementares |  | FONTE | UNID | COEFICIENTE | PREÇO UNITÁRIO | TOTAL
00037370 | ALIMENTACAO - HORISTA (COLETADO CAIXA - ENCARGOS COMPLEMENTARES) | SINAPI | H | 1 | 5.19 | 5.19
00043491 | EPI - FAMILIA SERVENTE - HORISTA (ENCARGOS COMPLEMENTARES - COLETADO CAIXA) | SINAPI | H | 1 | 1.39 | 1.39
00037372 | EXAMES - HORISTA (COLETADO CAIXA - ENCARGOS COMPLEMENTARES) | SINAPI | H | 1 | 1.43 | 1.43
00043467 | FERRAMENTAS - FAMILIA SERVENTE - HORISTA (ENCARGOS COMPLEMENTARES - COLETADO CAIXA) | SINAPI | H | 1 | 0.61 | 0.61
00037373 | SEGURO - HORISTA (COLETADO CAIXA - ENCARGOS COMPLEMENTARES) | SINAPI | H | 1 | 0.08 | 0.08
00037371 | TRANSPORTE - HORISTA (COLETADO CAIXA - ENCARGOS COMPLEMENTARES) | SINAPI | H | 1 | 1.23 | 1.23
|  |  |  | TOTAL Encargos Complementares: |  | 9.93
Mão de Obra |  | FONTE | UNID | COEFICIENTE | PREÇO UNITÁRIO | TOTAL
00006114 | AJUDANTE DE ARMADOR (HORISTA) | SINAPI | H | 1 | 12.93 | 12.93
|  |  |  | TOTAL Mão de Obra: |  | 12.93
Serviço |  | FONTE | UNID | COEFICIENTE | PREÇO UNITÁRIO | TOTAL
95313 | CURSO DE CAPACITAÇÃO PARA AJUDANTE ESPECIALIZADO (ENCARGOS COMPLEMENTARES) - HORISTA | SINAPI | H | 1 | 0.15 | 0.15
|  |  |  | TOTAL Serviço: |  | 0.15
|  |  |  | VALOR: |  | 23.01
89453 ALVENARIA DE BLOCOS DE CONCRETO ESTRUTURAL 14X19X39 CM (ESPESSURA 14 CM), FBK = 4,5 MPA, UTILIZANDO PALHETA. AF_10/2022 (M2)
Material |  | FONTE | UNID | COEFICIENTE | PREÇO UNITÁRIO | TOTAL
00038591 | BLOCO DE CONCRETO ESTRUTURAL 14 X 19 X 34 CM, FBK 4,5 MPA (NBR 6136) | SINAPI | UN | 1.46 | 4.57 | 6.67
00025070 | BLOCO DE CONCRETO ESTRUTURAL 14 X 19 X 39 CM, FBK 4,5 MPA (NBR 6136) | SINAPI | UN | 10.204 | 4.99 | 50.92
00038597 | CANALETA DE CONCRETO ESTRUTURAL 14 X 19 X 39 CM, FBK 4,5 MPA (NBR 6136) | SINAPI | UN | 0.97 | 5.63 | 5.46
00038589 | MEIO BLOCO DE CONCRETO ESTRUTURAL 14 X 19 X 19 CM, FBK 4,5 MPA (NBR 6136) | SINAPI | UN | 1.46 | 2.85 | 4.16
|  |  |  | TOTAL Material: |  | 67.21
Mão de Obra com Encargos Complementares |  | FONTE | UNID | COEFICIENTE | PREÇO UNITÁRIO | TOTAL
88309 | PEDREIRO COM ENCARGOS COMPLEMENTARES | SINAPI | H | 0.45 | 27.87 | 12.54
88316 | SERVENTE COM ENCARGOS COMPLEMENTARES | SINAPI | H | 0.45 | 23.13 | 10.41
|  |  |  | TOTAL Mão de Obra com Encargos Complementares: |  | 22.95
Serviço |  | FONTE | UNID | COEFICIENTE | PREÇO UNITÁRIO | TOTAL
88715 | ARGAMASSA TRAÇO 1:2:9 (EM VOLUME DE CIMENTO, CAL E AREIA MÉDIA ÚMIDA) PARA EMBOÇO/MASSA ÚNICA/ASSENTAMENTO DE ALVENARIA DE VEDAÇÃO, PREPARO MECÂNICO COM BETONEIRA 400 L. AF_08/2019 | SINAPI | M3 | 0.0113 | 666.46 | 7.53
|  |  |  | TOTAL Serviço: |  | 7.53
|  |  |  | VALOR: |  | 97.69
88627 ARGAMASSA TRAÇO 1:0,5:4,5 (EM VOLUME DE CIMENTO, CAL E AREIA MÉDIA ÚMIDA) PARA ASSENTAMENTO DE ALVENARIA, PREPARO MANUAL. AF_08/2019 (M3)
Material |  | FONTE | UNID | COEFICIENTE | PREÇO UNITÁRIO | TOTAL
00000370 | AREIA MEDIA - POSTO JAZIDA/FORNECEDOR (RETIRADO NA JAZIDA, SEM TRANSPORTE) | SINAPI | M3 | 1.13 | 89.5 | 101.14
00001106 | CAL HIDRATADA CH-I PARA ARGAMASSAS | SINAPI | KG | 75.47 | 1.68 | 126.79
00001379 | CIMENTO PORTLAND COMPOSTO CP II-32 | SINAPI | KG | 339.62 | 0.99 | 336.22
|  |  |  | TOTAL Material: |  | 564.15
Mão de Obra com Encargos Complementares |  | FONTE | UNID | COEFICIENTE | PREÇO UNITÁRIO | TOTAL
88316 | SERVENTE COM ENCARGOS COMPLEMENTARES | SINAPI | H | 8.78 | 23.13 | 203.08
|  |  |  | TOTAL Mão de Obra com Encargos Complementares: |  | 203.08
|  |  |  | VALOR: |  | 767.23
87367 ARGAMASSA TRAÇO 1:1:6 (EM VOLUME DE CIMENTO, CAL E AREIA MÉDIA ÚMIDA) PARA EMBOÇO/MASSA ÚNICA/ASSENTAMENTO DE ALVENARIA DE VEDAÇÃO, PREPARO MANUAL. AF_08/2019 (M3)
Material |  | FONTE | UNID | COEFICIENTE | PREÇO UNITÁRIO | TOTAL
00000370 | AREIA MEDIA - POSTO JAZIDA/FORNECEDOR (RETIRADO NA JAZIDA, SEM TRANSPORTE) | SINAPI | M3 | 1.16 | 89.5 | 103.82
00001106 | CAL HIDRATADA CH-I PARA ARGAMASSAS | SINAPI | KG | 116.4 | 1.68 | 195.55
00001379 | CIMENTO PORTLAND COMPOSTO CP II-32 | SINAPI | KG | 261.89 | 0.99 | 259.27
|  |  |  | TOTAL Material: |  | 558.64
Mão de Obra com Encargos Complementares |  | FONTE | UNID | COEFICIENTE | PREÇO UNITÁRIO | TOTAL
88316 | SERVENTE COM ENCARGOS COMPLEMENTARES | SINAPI | H | 11.23 | 23.13 | 259.75
|  |  |  | TOTAL Mão de Obra com Encargos Complementares: |  | 259.75
|  |  |  | VALOR: |  | 818.39
87369 ARGAMASSA TRAÇO 1:2:8 (EM VOLUME DE CIMENTO, CAL E AREIA MÉDIA ÚMIDA) PARA EMBOÇO/MASSA ÚNICA/ASSENTAMENTO DE ALVENARIA DE VEDAÇÃO, PREPARO MANUAL. AF_08/2019 (M3)
Material |  | FONTE | UNID | COEFICIENTE | PREÇO UNITÁRIO | TOTAL
00000370 | AREIA MEDIA - POSTO JAZIDA/FORNECEDOR (RETIRADO NA JAZIDA, SEM TRANSPORTE) | SINAPI | M3 | 1.14 | 89.5 | 102.03
00001106 | CAL HIDRATADA CH-I PARA ARGAMASSAS | SINAPI | KG | 171.13 | 1.68 | 287.5
00001379 | CIMENTO PORTLAND COMPOSTO CP II-32 | SINAPI | KG | 192.52 | 0.99 | 190.59
|  |  |  | TOTAL Material: |  | 580.12
Mão de Obra com Encargos Complementares |  | FONTE | UNID | COEFICIENTE | PREÇO UNITÁRIO | TOTAL
88316 | SERVENTE COM ENCARGOS COMPLEMENTARES | SINAPI | H | 11.1 | 23.13 | 256.74
|  |  |  | TOTAL Mão de Obra com Encargos Complementares: |  | 256.74
|  |  |  | VALOR: |  | 836.86
87292 ARGAMASSA TRAÇO 1:2:8 (EM VOLUME DE CIMENTO, CAL E AREIA MÉDIA ÚMIDA) PARA EMBOÇO/MASSA ÚNICA/ASSENTAMENTO DE ALVENARIA DE VEDAÇÃO, PREPARO MECÂNICO COM BETONEIRA 400 L. AF_08/2019 (M3)
Equipamento Custo Horário |  | FONTE | UNID | COEFICIENTE | PREÇO UNITÁRIO | TOTAL
88831 | BETONEIRA CAPACIDADE NOMINAL DE 400 L, CAPACIDADE DE MISTURA 280 L, MOTOR ELÉTRICO TRIFÁSICO POTÊNCIA DE 2 CV, SEM CARREGADOR - CHI DIURNO. AF_05/2023 | SINAPI | CHI | 3.45 | 0.38 | 1.31
88830 | BETONEIRA CAPACIDADE NOMINAL DE 400 L, CAPACIDADE DE MISTURA 280 L, MOTOR ELÉTRICO TRIFÁSICO POTÊNCIA DE 2 CV, SEM CARREGADOR - CHP DIURNO. AF_05/2023 | SINAPI | CHP | 1.05 | 1.94 | 2.04
|  |  |  | TOTAL Equipamento Custo Horário: |  | 3.35
Material |  | FONTE | UNID | COEFICIENTE | PREÇO UNITÁRIO | TOTAL
00000370 | AREIA MEDIA - POSTO JAZIDA/FORNECEDOR (RETIRADO NA JAZIDA, SEM TRANSPORTE) | SINAPI | M3 | 1.16 | 89.5 | 103.82
00001106 | CAL HIDRATADA CH-I PARA ARGAMASSAS | SINAPI | KG | 174.1 | 1.68 | 292.49
00001379 | CIMENTO PORTLAND COMPOSTO CP II-32 | SINAPI | KG | 195.86 | 0.99 | 193.9
|  |  |  | TOTAL Material: |  | 590.21
Mão de Obra com Encargos Complementares |  | FONTE | UNID | COEFICIENTE | PREÇO UNITÁRIO | TOTAL
88377 | OPERADOR DE BETONEIRA ESTACIONÁRIA/MISTURADOR COM ENCARGOS COMPLEMENTARES | SINAPI | H | 4.5 | 26.46 | 119.07
|  |  |  | TOTAL Mão de Obra com Encargos Complementares: |  | 119.07
|  |  |  | VALOR: |  | 712.63
88715 ARGAMASSA TRAÇO 1:2:9 (EM VOLUME DE CIMENTO, CAL E AREIA MÉDIA ÚMIDA) PARA EMBOÇO/MASSA ÚNICA/ASSENTAMENTO DE ALVENARIA DE VEDAÇÃO, PREPARO MECÂNICO COM BETONEIRA 400 L. AF_08/2019 (M3)
Equipamento Custo Horário |  | FONTE | UNID | COEFICIENTE | PREÇO UNITÁRIO | TOTAL
88831 | BETONEIRA CAPACIDADE NOMINAL DE 400 L, CAPACIDADE DE MISTURA 280 L, MOTOR ELÉTRICO TRIFÁSICO POTÊNCIA DE 2 CV, SEM CARREGADOR - CHI DIURNO. AF_05/2023 | SINAPI | CHI | 3.27 | 0.38 | 1.24
88830 | BETONEIRA CAPACIDADE NOMINAL DE 400 L, CAPACIDADE DE MISTURA 280 L, MOTOR ELÉTRICO TRIFÁSICO POTÊNCIA DE 2 CV, SEM CARREGADOR - CHP DIURNO. AF_05/2023 | SINAPI | CHP | 0.99 | 1.94 | 1.92
|  |  |  | TOTAL Equipamento Custo Horário: |  | 3.16
Material |  | FONTE | UNID | COEFICIENTE | PREÇO UNITÁRIO | TOTAL
00000370 | AREIA MEDIA - POSTO JAZIDA/FORNECEDOR (RETIRADO NA JAZIDA, SEM TRANSPORTE) | SINAPI | M3 | 1.19 | 89.5 | 106.51
00001106 | CAL HIDRATADA CH-I PARA ARGAMASSAS | SINAPI | KG | 158.95 | 1.68 | 267.04
00001379 | CIMENTO PORTLAND COMPOSTO CP II-32 | SINAPI | KG | 178.82 | 0.99 | 177.03
|  |  |  | TOTAL Material: |  | 550.58
Mão de Obra com Encargos Complementares |  | FONTE | UNID | COEFICIENTE | PREÇO UNITÁRIO | TOTAL
88377 | OPERADOR DE BETONEIRA ESTACIONÁRIA/MISTURADOR COM ENCARGOS COMPLEMENTARES | SINAPI | H | 4.26 | 26.46 | 112.72
|  |  |  | TOTAL Mão de Obra com Encargos Complementares: |  | 112.72
|  |  |  | VALOR: |  | 666.46
87377 ARGAMASSA TRAÇO 1:3 (EM VOLUME DE CIMENTO E AREIA GROSSA ÚMIDA) PARA CHAPISCO CONVENCIONAL, PREPARO MANUAL. AF_08/2019 (M3)
Material |  | FONTE | UNID | COEFICIENTE | PREÇO UNITÁRIO | TOTAL
00000367 | AREIA GROSSA - POSTO JAZIDA/FORNECEDOR (RETIRADO NA JAZIDA, SEM TRANSPORTE) | SINAPI | M3 | 0.94 | 90.67 | 85.23
00001379 | CIMENTO PORTLAND COMPOSTO CP II-32 | SINAPI | KG | 422.63 | 0.99 | 418.4
|  |  |  | TOTAL Material: |  | 503.63
Mão de Obra com Encargos Complementares |  | FONTE | UNID | COEFICIENTE | PREÇO UNITÁRIO | TOTAL
88316 | SERVENTE COM ENCARGOS COMPLEMENTARES | SINAPI | H | 11.02 | 23.13 | 254.89
|  |  |  | TOTAL Mão de Obra com Encargos Complementares: |  | 254.89
|  |  |  | VALOR: |  | 758.52
87313 ARGAMASSA TRAÇO 1:3 (EM VOLUME DE CIMENTO E AREIA GROSSA ÚMIDA) PARA CHAPISCO CONVENCIONAL, PREPARO MECÂNICO COM BETONEIRA 400 L. AF_08/2019 (M3)
Equipamento Custo Horário |  | FONTE | UNID | COEFICIENTE | PREÇO UNITÁRIO | TOTAL
88831 | BETONEIRA CAPACIDADE NOMINAL DE 400 L, CAPACIDADE DE MISTURA 280 L, MOTOR ELÉTRICO TRIFÁSICO POTÊNCIA DE 2 CV, SEM CARREGADOR - CHI DIURNO. AF_05/2023 | SINAPI | CHI | 3.31 | 0.38 | 1.26
88830 | BETONEIRA CAPACIDADE NOMINAL DE 400 L, CAPACIDADE DE MISTURA 280 L, MOTOR ELÉTRICO TRIFÁSICO POTÊNCIA DE 2 CV, SEM CARREGADOR - CHP DIURNO. AF_05/2023 | SINAPI | CHP | 1.01 | 1.94 | 1.96
|  |  |  | TOTAL Equipamento Custo Horário: |  | 3.22
Material |  | FONTE | UNID | COEFICIENTE | PREÇO UNITÁRIO | TOTAL
00000367 | AREIA GROSSA - POSTO JAZIDA/FORNECEDOR (RETIRADO NA JAZIDA, SEM TRANSPORTE) | SINAPI | M3 | 0.95 | 90.67 | 86.14
00001379 | CIMENTO PORTLAND COMPOSTO CP II-32 | SINAPI | KG | 426.49 | 0.99 | 422.23
|  |  |  | TOTAL Material: |  | 508.37
Mão de Obra com Encargos Complementares |  | FONTE | UNID | COEFICIENTE | PREÇO UNITÁRIO | TOTAL
88377 | OPERADOR DE BETONEIRA ESTACIONÁRIA/MISTURADOR COM ENCARGOS COMPLEMENTARES | SINAPI | H | 4.32 | 26.46 | 114.31
|  |  |  | TOTAL Mão de Obra com Encargos Complementares: |  | 114.31
|  |  |  | VALOR: |  | 625.9
100475 ARGAMASSA TRAÇO 1:3 (EM VOLUME DE CIMENTO E AREIA MÉDIA ÚMIDA) COM ADIÇÃO DE IMPERMEABILIZANTE, PREPARO MECÂNICO COM BETONEIRA 400 L. AF_08/2019 (M3)
Equipamento Custo Horário |  | FONTE | UNID | COEFICIENTE | PREÇO UNITÁRIO | TOTAL
88831 | BETONEIRA CAPACIDADE NOMINAL DE 400 L, CAPACIDADE DE MISTURA 280 L, MOTOR ELÉTRICO TRIFÁSICO POTÊNCIA DE 2 CV, SEM CARREGADOR - CHI DIURNO. AF_05/2023 | SINAPI | CHI | 2.88 | 0.38 | 1.09
88830 | BETONEIRA CAPACIDADE NOMINAL DE 400 L, CAPACIDADE DE MISTURA 280 L, MOTOR ELÉTRICO TRIFÁSICO POTÊNCIA DE 2 CV, SEM CARREGADOR - CHP DIURNO. AF_05/2023 | SINAPI | CHP | 0.87 | 1.94 | 1.69
|  |  |  | TOTAL Equipamento Custo Horário: |  | 2.78
Material |  | FONTE | UNID | COEFICIENTE | PREÇO UNITÁRIO | TOTAL
00000123 | ADITIVO IMPERMEABILIZANTE DE PEGA NORMAL PARA ARGAMASSAS E CONCRETOS SEM ARMACAO, LIQUIDO E ISENTO DE CLORETOS | SINAPI | L | 19.44 | 6.91 | 134.33
00000370 | AREIA MEDIA - POSTO JAZIDA/FORNECEDOR (RETIRADO NA JAZIDA, SEM TRANSPORTE) | SINAPI | M3 | 1.08 | 89.5 | 96.66
00001379 | CIMENTO PORTLAND COMPOSTO CP II-32 | SINAPI | KG | 486 | 0.99 | 481.14
|  |  |  | TOTAL Material: |  | 712.13
Mão de Obra com Encargos Complementares |  | FONTE | UNID | COEFICIENTE | PREÇO UNITÁRIO | TOTAL
88377 | OPERADOR DE BETONEIRA ESTACIONÁRIA/MISTURADOR COM ENCARGOS COMPLEMENTARES | SINAPI | H | 3.75 | 26.46 | 99.23
|  |  |  | TOTAL Mão de Obra com Encargos Complementares: |  | 99.23
|  |  |  | VALOR: |  | 814.14
88629 ARGAMASSA TRAÇO 1:3 (EM VOLUME DE CIMENTO E AREIA MÉDIA ÚMIDA), PREPARO MANUAL. AF_08/2019 (M3)
Material |  | FONTE | UNID | COEFICIENTE | PREÇO UNITÁRIO | TOTAL
00000370 | AREIA MEDIA - POSTO JAZIDA/FORNECEDOR (RETIRADO NA JAZIDA, SEM TRANSPORTE) | SINAPI | M3 | 1.07 | 89.5 | 95.77
00001379 | CIMENTO PORTLAND COMPOSTO CP II-32 | SINAPI | KG | 482.96 | 0.99 | 478.13
|  |  |  | TOTAL Material: |  | 573.9
Mão de Obra com Encargos Complementares |  | FONTE | UNID | COEFICIENTE | PREÇO UNITÁRIO | TOTAL
88316 | SERVENTE COM ENCARGOS COMPLEMENTARES | SINAPI | H | 8.57 | 23.13 | 198.22
|  |  |  | TOTAL Mão de Obra com Encargos Complementares: |  | 198.22
|  |  |  | VALOR: |  | 772.12
88628 ARGAMASSA TRAÇO 1:3 (EM VOLUME DE CIMENTO E AREIA MÉDIA ÚMIDA), PREPARO MECÂNICO COM BETONEIRA 400 L. AF_08/2019 (M3)
Equipamento Custo Horário |  | FONTE | UNID | COEFICIENTE | PREÇO UNITÁRIO | TOTAL
88831 | BETONEIRA CAPACIDADE NOMINAL DE 400 L, CAPACIDADE DE MISTURA 280 L, MOTOR ELÉTRICO TRIFÁSICO POTÊNCIA DE 2 CV, SEM CARREGADOR - CHI DIURNO. AF_05/2023 | SINAPI | CHI | 2.62 | 0.38 | 1
88830 | BETONEIRA CAPACIDADE NOMINAL DE 400 L, CAPACIDADE DE MISTURA 280 L, MOTOR ELÉTRICO TRIFÁSICO POTÊNCIA DE 2 CV, SEM CARREGADOR - CHP DIURNO. AF_05/2023 | SINAPI | CHP | 0.8 | 1.94 | 1.55
|  |  |  | TOTAL Equipamento Custo Horário: |  | 2.55
Material |  | FONTE | UNID | COEFICIENTE | PREÇO UNITÁRIO | TOTAL
00000370 | AREIA MEDIA - POSTO JAZIDA/FORNECEDOR (RETIRADO NA JAZIDA, SEM TRANSPORTE) | SINAPI | M3 | 1.07 | 89.5 | 95.77
00001379 | CIMENTO PORTLAND COMPOSTO CP II-32 | SINAPI | KG | 483.7 | 0.99 | 478.86
|  |  |  | TOTAL Material: |  | 574.63
Mão de Obra com Encargos Complementares |  | FONTE | UNID | COEFICIENTE | PREÇO UNITÁRIO | TOTAL
88377 | OPERADOR DE BETONEIRA ESTACIONÁRIA/MISTURADOR COM ENCARGOS COMPLEMENTARES | SINAPI | H | 3.42 | 26.46 | 90.49
|  |  |  | TOTAL Mão de Obra com Encargos Complementares: |  | 90.49
|  |  |  | VALOR: |  | 667.67
87316 ARGAMASSA TRAÇO 1:4 (EM VOLUME DE CIMENTO E AREIA GROSSA ÚMIDA) PARA CHAPISCO CONVENCIONAL, PREPARO MECÂNICO COM BETONEIRA 400 L. AF_08/2019 (M3)
Equipamento Custo Horário |  | FONTE | UNID | COEFICIENTE | PREÇO UNITÁRIO | TOTAL
88831 | BETONEIRA CAPACIDADE NOMINAL DE 400 L, CAPACIDADE DE MISTURA 280 L, MOTOR ELÉTRICO TRIFÁSICO POTÊNCIA DE 2 CV, SEM CARREGADOR - CHI DIURNO. AF_05/2023 | SINAPI | CHI | 3.56 | 0.38 | 1.35
88830 | BETONEIRA CAPACIDADE NOMINAL DE 400 L, CAPACIDADE DE MISTURA 280 L, MOTOR ELÉTRICO TRIFÁSICO POTÊNCIA DE 2 CV, SEM CARREGADOR - CHP DIURNO. AF_05/2023 | SINAPI | CHP | 1.08 | 1.94 | 2.1
|  |  |  | TOTAL Equipamento Custo Horário: |  | 3.45
Material |  | FONTE | UNID | COEFICIENTE | PREÇO UNITÁRIO | TOTAL
00000367 | AREIA GROSSA - POSTO JAZIDA/FORNECEDOR (RETIRADO NA JAZIDA, SEM TRANSPORTE) | SINAPI | M3 | 1.02 | 90.67 | 92.48
00001379 | CIMENTO PORTLAND COMPOSTO CP II-32 | SINAPI | KG | 343.52 | 0.99 | 340.08
|  |  |  | TOTAL Material: |  | 432.56
Mão de Obra com Encargos Complementares |  | FONTE | UNID | COEFICIENTE | PREÇO UNITÁRIO | TOTAL
88377 | OPERADOR DE BETONEIRA ESTACIONÁRIA/MISTURADOR COM ENCARGOS COMPLEMENTARES | SINAPI | H | 4.64 | 26.46 | 122.77
|  |  |  | TOTAL Mão de Obra com Encargos Complementares: |  | 122.77
|  |  |  | VALOR: |  | 558.78
87301 ARGAMASSA TRAÇO 1:4 (EM VOLUME DE CIMENTO E AREIA MÉDIA ÚMIDA) PARA CONTRAPISO, PREPARO MECÂNICO COM BETONEIRA 400 L. AF_08/2019 (M3)
Equipamento Custo Horário |  | FONTE | UNID | COEFICIENTE | PREÇO UNITÁRIO | TOTAL
88831 | BETONEIRA CAPACIDADE NOMINAL DE 400 L, CAPACIDADE DE MISTURA 280 L, MOTOR ELÉTRICO TRIFÁSICO POTÊNCIA DE 2 CV, SEM CARREGADOR - CHI DIURNO. AF_05/2023 | SINAPI | CHI | 3.72 | 0.38 | 1.41
88830 | BETONEIRA CAPACIDADE NOMINAL DE 400 L, CAPACIDADE DE MISTURA 280 L, MOTOR ELÉTRICO TRIFÁSICO POTÊNCIA DE 2 CV, SEM CARREGADOR - CHP DIURNO. AF_05/2023 | SINAPI | CHP | 1.13 | 1.94 | 2.19
|  |  |  | TOTAL Equipamento Custo Horário: |  | 3.6
Material |  | FONTE | UNID | COEFICIENTE | PREÇO UNITÁRIO | TOTAL
00000370 | AREIA MEDIA - POSTO JAZIDA/FORNECEDOR (RETIRADO NA JAZIDA, SEM TRANSPORTE) | SINAPI | M3 | 1.36 | 89.5 | 121.72
00001379 | CIMENTO PORTLAND COMPOSTO CP II-32 | SINAPI | KG | 459.85 | 0.99 | 455.25
|  |  |  | TOTAL Material: |  | 576.97
Mão de Obra com Encargos Complementares |  | FONTE | UNID | COEFICIENTE | PREÇO UNITÁRIO | TOTAL
88377 | OPERADOR DE BETONEIRA ESTACIONÁRIA/MISTURADOR COM ENCARGOS COMPLEMENTARES | SINAPI | H | 4.85 | 26.46 | 128.33
|  |  |  | TOTAL Mão de Obra com Encargos Complementares: |  | 128.33
|  |  |  | VALOR: |  | 708.9
88245 ARMADOR COM ENCARGOS COMPLEMENTARES (H)
Encargos Complementares |  | FONTE | UNID | COEFICIENTE | PREÇO UNITÁRIO | TOTAL
00037370 | ALIMENTACAO - HORISTA (COLETADO CAIXA - ENCARGOS COMPLEMENTARES) | SINAPI | H | 1 | 5.19 | 5.19
00043489 | EPI - FAMILIA PEDREIRO - HORISTA (ENCARGOS COMPLEMENTARES - COLETADO CAIXA) | SINAPI | H | 1 | 1.31 | 1.31
00037372 | EXAMES - HORISTA (COLETADO CAIXA - ENCARGOS COMPLEMENTARES) | SINAPI | H | 1 | 1.43 | 1.43
00043465 | FERRAMENTAS - FAMILIA PEDREIRO - HORISTA (ENCARGOS COMPLEMENTARES - COLETADO CAIXA) | SINAPI | H | 1 | 0.78 | 0.78
00037373 | SEGURO - HORISTA (COLETADO CAIXA - ENCARGOS COMPLEMENTARES) | SINAPI | H | 1 | 0.08 | 0.08
00037371 | TRANSPORTE - HORISTA (COLETADO CAIXA - ENCARGOS COMPLEMENTARES) | SINAPI | H | 1 | 1.23 | 1.23
|  |  |  | TOTAL Encargos Complementares: |  | 10.02
Mão de Obra |  | FONTE | UNID | COEFICIENTE | PREÇO UNITÁRIO | TOTAL
00000378 | ARMADOR (HORISTA) | SINAPI | H | 1 | 17.48 | 17.48
|  |  |  | TOTAL Mão de Obra: |  | 17.48
Serviço |  | FONTE | UNID | COEFICIENTE | PREÇO UNITÁRIO | TOTAL
95314 | CURSO DE CAPACITAÇÃO PARA ARMADOR (ENCARGOS COMPLEMENTARES) - HORISTA | SINAPI | H | 1 | 0.2 | 0.2
|  |  |  | TOTAL Serviço: |  | 0.2
|  |  |  | VALOR: |  | 27.7
89998 ARMAÇÃO DE CINTA DE ALVENARIA ESTRUTURAL; DIÂMETRO DE 10,0 MM. AF_09/2021 (KG)
Material |  | FONTE | UNID | COEFICIENTE | PREÇO UNITÁRIO | TOTAL
00000034 | ACO CA-50, 10,0 MM, VERGALHAO | SINAPI | KG | 1 | 10.24 | 10.24
|  |  |  | TOTAL Material: |  | 10.24
Mão de Obra com Encargos Complementares |  | FONTE | UNID | COEFICIENTE | PREÇO UNITÁRIO | TOTAL
88238 | AJUDANTE DE ARMADOR COM ENCARGOS COMPLEMENTARES | SINAPI | H | 0.0325 | 23.1 | 0.75
88245 | ARMADOR COM ENCARGOS COMPLEMENTARES | SINAPI | H | 0.0488 | 27.7 | 1.35
|  |  |  | TOTAL Mão de Obra com Encargos Complementares: |  | 2.1
|  |  |  | VALOR: |  | 12.34
92767 ARMAÇÃO DE LAJE DE ESTRUTURA CONVENCIONAL DE CONCRETO ARMADO UTILIZANDO AÇO CA-60 DE 4,2 MM - MONTAGEM. AF_06/2022 (KG)
Material |  | FONTE | UNID | COEFICIENTE | PREÇO UNITÁRIO | TOTAL
00043132 | ARAME RECOZIDO 16 BWG, D = 1,65 MM (0,016 KG/M) OU 18 BWG, D = 1,25 MM (0,01 KG/M) | SINAPI | KG | 0.025 | 32.35 | 0.81
00039017 | ESPACADOR / DISTANCIADOR CIRCULAR COM ENTRADA LATERAL, EM PLASTICO, PARA VERGALHAO *4,2 A 12,5* MM, COBRIMENTO 20 MM | SINAPI | UN | 2.816 | 0.22 | 0.62
|  |  |  | TOTAL Material: |  | 1.43
Mão de Obra com Encargos Complementares |  | FONTE | UNID | COEFICIENTE | PREÇO UNITÁRIO | TOTAL
88238 | AJUDANTE DE ARMADOR COM ENCARGOS COMPLEMENTARES | SINAPI | H | 0.0172 | 23.1 | 0.4
88245 | ARMADOR COM ENCARGOS COMPLEMENTARES | SINAPI | H | 0.1055 | 27.7 | 2.92
|  |  |  | TOTAL Mão de Obra com Encargos Complementares: |  | 3.32
Serviço |  | FONTE | UNID | COEFICIENTE | PREÇO UNITÁRIO | TOTAL
92799 | CORTE E DOBRA DE AÇO CA-60, DIÂMETRO DE 4,2 MM. AF_06/2022 | SINAPI | KG | 1 | 13.3 | 13.3
|  |  |  | TOTAL Serviço: |  | 13.3
|  |  |  | VALOR: |  | 18.05
100578 ASSENTAMENTO DE POSTE DE CONCRETO COM COMPRIMENTO NOMINAL DE 9 M, CARGA NOMINAL MENOR OU IGUAL A 1000 DAN, ENGASTAMENTO SIMPLES COM 1,5 M DE SOLO (NÃO INCLUI FORNECIMENTO). AF_11/2019 (UN)
Equipamento Custo Horário |  | FONTE | UNID | COEFICIENTE | PREÇO UNITÁRIO | TOTAL
5928 | GUINDAUTO HIDRÁULICO, CAPACIDADE MÁXIMA DE CARGA 6200 KG, MOMENTO MÁXIMO DE CARGA 11,7 TM, ALCANCE MÁXIMO HORIZONTAL 9,70 M, INCLUSIVE CAMINHÃO TOCO PBT 16.000 KG, POTÊNCIA DE 189 CV - CHP DIURNO. AF_06/2014 | SINAPI | CHP | 0.077 | 308.52 | 23.76
|  |  |  | TOTAL Equipamento Custo Horário: |  | 23.76
Material |  | FONTE | UNID | COEFICIENTE | PREÇO UNITÁRIO | TOTAL
00000863 | CABO DE COBRE NU 35 MM2 MEIO-DURO | SINAPI | M | 9 | 37.41 | 336.69
|  |  |  | TOTAL Material: |  | 336.69
Mão de Obra com Encargos Complementares |  | FONTE | UNID | COEFICIENTE | PREÇO UNITÁRIO | TOTAL
88247 | AUXILIAR DE ELETRICISTA COM ENCARGOS COMPLEMENTARES | SINAPI | H | 1.233 | 23.46 | 28.93
88264 | ELETRICISTA COM ENCARGOS COMPLEMENTARES | SINAPI | H | 4.008 | 40.23 | 161.24
|  |  |  | TOTAL Mão de Obra com Encargos Complementares: |  | 190.17
|  |  |  | VALOR: |  | 550.62
88247 AUXILIAR DE ELETRICISTA COM ENCARGOS COMPLEMENTARES (H)
Encargos Complementares |  | FONTE | UNID | COEFICIENTE | PREÇO UNITÁRIO | TOTAL
00037370 | ALIMENTACAO - HORISTA (COLETADO CAIXA - ENCARGOS COMPLEMENTARES) | SINAPI | H | 1 | 5.19 | 5.19
00043484 | EPI - FAMILIA ELETRICISTA - HORISTA (ENCARGOS COMPLEMENTARES - COLETADO CAIXA) | SINAPI | H | 1 | 1.26 | 1.26
00037372 | EXAMES - HORISTA (COLETADO CAIXA - ENCARGOS COMPLEMENTARES) | SINAPI | H | 1 | 1.43 | 1.43
00043460 | FERRAMENTAS - FAMILIA ELETRICISTA - HORISTA (ENCARGOS COMPLEMENTARES - COLETADO CAIXA) | SINAPI | H | 1 | 0.86 | 0.86
00037373 | SEGURO - HORISTA (COLETADO CAIXA - ENCARGOS COMPLEMENTARES) | SINAPI | H | 1 | 0.08 | 0.08
00037371 | TRANSPORTE - HORISTA (COLETADO CAIXA - ENCARGOS COMPLEMENTARES) | SINAPI | H | 1 | 1.23 | 1.23
|  |  |  | TOTAL Encargos Complementares: |  | 10.05
Mão de Obra |  | FONTE | UNID | COEFICIENTE | PREÇO UNITÁRIO | TOTAL
00006114 | AJUDANTE DE ARMADOR (HORISTA) | SINAPI | H | 1 | 12.93 | 12.93
|  |  |  | TOTAL Mão de Obra: |  | 12.93
Serviço |  | FONTE | UNID | COEFICIENTE | PREÇO UNITÁRIO | TOTAL
95316 | CURSO DE CAPACITAÇÃO PARA AUXILIAR DE ELETRICISTA (ENCARGOS COMPLEMENTARES) - HORISTA | SINAPI | H | 1 | 0.48 | 0.48
|  |  |  | TOTAL Serviço: |  | 0.48
|  |  |  | VALOR: |  | 23.46
88248 AUXILIAR DE ENCANADOR OU BOMBEIRO HIDRÁULICO COM ENCARGOS COMPLEMENTARES (H)
Encargos Complementares |  | FONTE | UNID | COEFICIENTE | PREÇO UNITÁRIO | TOTAL
00037370 | ALIMENTACAO - HORISTA (COLETADO CAIXA - ENCARGOS COMPLEMENTARES) | SINAPI | H | 1 | 5.19 | 5.19
00043485 | EPI - FAMILIA ENCANADOR - HORISTA (ENCARGOS COMPLEMENTARES - COLETADO CAIXA) | SINAPI | H | 1 | 1.13 | 1.13
00037372 | EXAMES - HORISTA (COLETADO CAIXA - ENCARGOS COMPLEMENTARES) | SINAPI | H | 1 | 1.43 | 1.43
00043461 | FERRAMENTAS - FAMILIA ENCANADOR - HORISTA (ENCARGOS COMPLEMENTARES - COLETADO CAIXA) | SINAPI | H | 1 | 0.31 | 0.31
00037373 | SEGURO - HORISTA (COLETADO CAIXA - ENCARGOS COMPLEMENTARES) | SINAPI | H | 1 | 0.08 | 0.08
00037371 | TRANSPORTE - HORISTA (COLETADO CAIXA - ENCARGOS COMPLEMENTARES) | SINAPI | H | 1 | 1.23 | 1.23
|  |  |  | TOTAL Encargos Complementares: |  | 9.37
Mão de Obra |  | FONTE | UNID | COEFICIENTE | PREÇO UNITÁRIO | TOTAL
00000246 | AUXILIAR DE ENCANADOR OU BOMBEIRO HIDRAULICO (HORISTA) | SINAPI | H | 1 | 17.48 | 17.48
|  |  |  | TOTAL Mão de Obra: |  | 17.48
Serviço |  | FONTE | UNID | COEFICIENTE | PREÇO UNITÁRIO | TOTAL
95317 | CURSO DE CAPACITAÇÃO PARA AUXILIAR DE ENCANADOR OU BOMBEIRO HIDRÁULICO (ENCARGOS COMPLEMENTARES) - HORISTA | SINAPI | H | 1 | 0.31 | 0.31
|  |  |  | TOTAL Serviço: |  | 0.31
|  |  |  | VALOR: |  | 27.16
88256 AZULEJISTA OU LADRILHISTA COM ENCARGOS COMPLEMENTARES (H)
Encargos Complementares |  | FONTE | UNID | COEFICIENTE | PREÇO UNITÁRIO | TOTAL
00037370 | ALIMENTACAO - HORISTA (COLETADO CAIXA - ENCARGOS COMPLEMENTARES) | SINAPI | H | 1 | 5.19 | 5.19
00043489 | EPI - FAMILIA PEDREIRO - HORISTA (ENCARGOS COMPLEMENTARES - COLETADO CAIXA) | SINAPI | H | 1 | 1.31 | 1.31
00037372 | EXAMES - HORISTA (COLETADO CAIXA - ENCARGOS COMPLEMENTARES) | SINAPI | H | 1 | 1.43 | 1.43
00043465 | FERRAMENTAS - FAMILIA PEDREIRO - HORISTA (ENCARGOS COMPLEMENTARES - COLETADO CAIXA) | SINAPI | H | 1 | 0.78 | 0.78
00037373 | SEGURO - HORISTA (COLETADO CAIXA - ENCARGOS COMPLEMENTARES) | SINAPI | H | 1 | 0.08 | 0.08
00037371 | TRANSPORTE - HORISTA (COLETADO CAIXA - ENCARGOS COMPLEMENTARES) | SINAPI | H | 1 | 1.23 | 1.23
|  |  |  | TOTAL Encargos Complementares: |  | 10.02
Mão de Obra |  | FONTE | UNID | COEFICIENTE | PREÇO UNITÁRIO | TOTAL
00004760 | AZULEJISTA OU LADRILHEIRO (HORISTA) | SINAPI | H | 1 | 20.94 | 20.94
|  |  |  | TOTAL Mão de Obra: |  | 20.94
Serviço |  | FONTE | UNID | COEFICIENTE | PREÇO UNITÁRIO | TOTAL
95324 | CURSO DE CAPACITAÇÃO PARA AZULEJISTA OU LADRILHISTA (ENCARGOS COMPLEMENTARES) - HORISTA | SINAPI | H | 1 | 0.31 | 0.31
|  |  |  | TOTAL Serviço: |  | 0.31
|  |  |  | VALOR: |  | 31.27
S88239S Ajudante de carpinteiro com encargos complementares (h)
Encargos Complementares |  | FONTE | UNID | COEFICIENTE | PREÇO UNITÁRIO | TOTAL
I37370S | Alimentacao - horista (coletado caixa - encargos complementares) | ORSE | h | 1 | 2.39 | 2.39
I43483S | Epi - familia carpinteiro de formas - horista (encargos complementares - coletado caixa) | ORSE | h | 1 | 1.43 | 1.43
I37372S | Exames - horista (coletado caixa - encargos complementares) | ORSE | h | 1 | 1.34 | 1.34
I43459S | Ferramentas - familia carpinteiro de formas - horista (encargos complementares - coletado caixa) | ORSE | h | 1 | 0.49 | 0.49
I37373S | Seguro - horista (coletado caixa - encargos complementares) | ORSE | h | 1 | 0.04 | 0.04
I37371S | Transporte - horista (coletado caixa - encargos complementares) | ORSE | h | 1 | 0.74 | 0.74
|  |  |  | TOTAL Encargos Complementares: |  | 6.43
Mão de Obra |  | FONTE | UNID | COEFICIENTE | PREÇO UNITÁRIO | TOTAL
I06117S | Carpinteiro auxiliar (horista) | ORSE | h | 1 | 12.93 | 12.93
|  |  |  | TOTAL Mão de Obra: |  | 12.93
Serviço |  | FONTE | UNID | COEFICIENTE | PREÇO UNITÁRIO | TOTAL
S95309S | Curso de capacitação para ajudante de carpinteiro (encargos complementares) - horista | ORSE | h | 1 | 0.22 | 0.22
|  |  |  | TOTAL Serviço: |  | 0.22
|  |  |  | VALOR: |  | 19.58
S00155 Alvenaria tijolo cerâmico maciço (5x9x19), esp = 0,09m (singela), com argamassa traço t5 - 1:2:8 (cimento / cal / areia) c/ junta de 2,0cm - R1 (m2)
Encargos Complementares |  | FONTE | UNID | COEFICIENTE | PREÇO UNITÁRIO | TOTAL
S10550 | Encargos Complementares - Pedreiro | ORSE | h | 1.52 | 3.79 | 5.76
S10549 | Encargos Complementares - Servente | ORSE | h | 0.91 | 3.89 | 3.54
|  |  |  | TOTAL Encargos Complementares: |  | 9.3
Material |  | FONTE | UNID | COEFICIENTE | PREÇO UNITÁRIO | TOTAL
I02212 | Tijolo cerâmico maciço 5 x 9 x 19cm | ORSE | un | 68 | 0.6 | 40.8
|  |  |  | TOTAL Material: |  | 40.8
Mão de Obra |  | FONTE | UNID | COEFICIENTE | PREÇO UNITÁRIO | TOTAL
00004750 | PEDREIRO (HORISTA) | SINAPI | H | 1.52 | 17.48 | 26.57
00006111 | SERVENTE DE OBRAS (HORISTA) | SINAPI | H | 0.91 | 12.93 | 11.77
|  |  |  | TOTAL Mão de Obra: |  | 38.34
Serviço |  | FONTE | UNID | COEFICIENTE | PREÇO UNITÁRIO | TOTAL
S03308 | Argamassa em volume - cimento, cal e areia traço t-5 (1:2:8) - 1 saco cimento 50 kg / 2 sacos cal 20 kg / 8 padiolas de areia dim 0.35 x 0.45 x 0.13 m - Confecção mecânica e transporte | ORSE | m3 | 0.032 | 552.65 | 17.68
|  |  |  | TOTAL Serviço: |  | 17.68
|  |  |  | VALOR: |  | 106.13
S01903 Argamassa cimento e areia traço t-1 (1:3) - 1 saco cimento 50kg / 3 padiolas areia dim. 0.35 x 0.45 x 0.23 m - Confecção mecânica e transporte (m3)
Encargos Complementares |  | FONTE | UNID | COEFICIENTE | PREÇO UNITÁRIO | TOTAL
S10549 | Encargos Complementares - Servente | ORSE | h | 4 | 3.89 | 15.56
|  |  |  | TOTAL Encargos Complementares: |  | 15.56
Material |  | FONTE | UNID | COEFICIENTE | PREÇO UNITÁRIO | TOTAL
I00370S | Areia media - posto jazida/fornecedor (retirado na jazida, sem transporte) | ORSE | m3 | 1.08 | 100 | 108
I01379S | Cimento portland composto cp ii-32 | ORSE | kg | 452.2 | 0.76 | 343.67
|  |  |  | TOTAL Material: |  | 451.67
Mão de Obra |  | FONTE | UNID | COEFICIENTE | PREÇO UNITÁRIO | TOTAL
00006111 | SERVENTE DE OBRAS (HORISTA) | SINAPI | H | 4 | 12.93 | 51.72
|  |  |  | TOTAL Mão de Obra: |  | 51.72
|  |  |  | VALOR: |  | 518.96
S03308 Argamassa em volume - cimento, cal e areia traço t-5 (1:2:8) - 1 saco cimento 50 kg / 2 sacos cal 20 kg / 8 padiolas de areia dim 0.35 x 0.45 x 0.13 m - Confecção mecânica e transporte (m3)
Encargos Complementares |  | FONTE | UNID | COEFICIENTE | PREÇO UNITÁRIO | TOTAL
S10549 | Encargos Complementares - Servente | ORSE | h | 4 | 3.89 | 15.56
|  |  |  | TOTAL Encargos Complementares: |  | 15.56
Material |  | FONTE | UNID | COEFICIENTE | PREÇO UNITÁRIO | TOTAL
I00367S | Areia grossa - posto jazida/fornecedor (retirado na jazida, sem transporte) | ORSE | m3 | 1.216 | 101.3 | 123.18
I01106S | Cal hidratada ch-i para argamassas | ORSE | kg | 182 | 1.23 | 223.86
I01379S | Cimento portland composto cp ii-32 | ORSE | kg | 182 | 0.76 | 138.32
|  |  |  | TOTAL Material: |  | 485.36
Mão de Obra |  | FONTE | UNID | COEFICIENTE | PREÇO UNITÁRIO | TOTAL
00006111 | SERVENTE DE OBRAS (HORISTA) | SINAPI | H | 4 | 12.93 | 51.72
|  |  |  | TOTAL Mão de Obra: |  | 51.72
|  |  |  | VALOR: |  | 552.65
S12538 Arruela de pressão 1/4" (un)
Encargos Complementares |  | FONTE | UNID | COEFICIENTE | PREÇO UNITÁRIO | TOTAL
S10552 | Encargos Complementares - Eletricista | ORSE | h | 0.01 | 3.74 | 0.04
S10549 | Encargos Complementares - Servente | ORSE | h | 0.01 | 3.89 | 0.04
|  |  |  | TOTAL Encargos Complementares: |  | 0.08
Material |  | FONTE | UNID | COEFICIENTE | PREÇO UNITÁRIO | TOTAL
I13355 | Arruela de pressão 1/4" | ORSE | un | 1 | 0.05 | 0.05
|  |  |  | TOTAL Material: |  | 0.05
Mão de Obra |  | FONTE | UNID | COEFICIENTE | PREÇO UNITÁRIO | TOTAL
00002436 | ELETRICISTA (HORISTA) | SINAPI | H | 0.01 | 29.09 | 0.29
00006111 | SERVENTE DE OBRAS (HORISTA) | SINAPI | H | 0.01 | 12.93 | 0.13
|  |  |  | TOTAL Mão de Obra: |  | 0.42
|  |  |  | VALOR: |  | 0.55
S88248S Auxiliar de encanador ou bombeiro hidráulico com encargos complementares (h)
Encargos Complementares |  | FONTE | UNID | COEFICIENTE | PREÇO UNITÁRIO | TOTAL
I37370S | Alimentacao - horista (coletado caixa - encargos complementares) | ORSE | h | 1 | 2.39 | 2.39
I43485S | Epi - familia encanador - horista (encargos complementares - coletado caixa) | ORSE | h | 1 | 1.06 | 1.06
I37372S | Exames - horista (coletado caixa - encargos complementares) | ORSE | h | 1 | 1.34 | 1.34
I43461S | Ferramentas - familia encanador - horista (encargos complementares - coletado caixa) | ORSE | h | 1 | 0.31 | 0.31
I37373S | Seguro - horista (coletado caixa - encargos complementares) | ORSE | h | 1 | 0.04 | 0.04
I37371S | Transporte - horista (coletado caixa - encargos complementares) | ORSE | h | 1 | 0.74 | 0.74
|  |  |  | TOTAL Encargos Complementares: |  | 5.88
Mão de Obra |  | FONTE | UNID | COEFICIENTE | PREÇO UNITÁRIO | TOTAL
00000246 | AUXILIAR DE ENCANADOR OU BOMBEIRO HIDRAULICO (HORISTA) | SINAPI | H | 1 | 17.48 | 17.48
|  |  |  | TOTAL Mão de Obra: |  | 17.48
Serviço |  | FONTE | UNID | COEFICIENTE | PREÇO UNITÁRIO | TOTAL
S95317S | Curso de capacitação para auxiliar de encanador ou bombeiro hidráulico (encargos complementares) - horista | ORSE | h | 1 | 0.36 | 0.36
|  |  |  | TOTAL Serviço: |  | 0.36
|  |  |  | VALOR: |  | 23.72
S00140 Aço CA - 50 Ø 6,3 a 12,5mm, inclusive corte, dobragem, montagem e colocacao de ferragens nas formas, para superestruturas e fundações - R1 (kg)
Encargos Complementares |  | FONTE | UNID | COEFICIENTE | PREÇO UNITÁRIO | TOTAL
S10555 | Encargos Complementares - Armador | ORSE | h | 0.08 | 3.71 | 0.3
S10549 | Encargos Complementares - Servente | ORSE | h | 0.08 | 3.89 | 0.31
|  |  |  | TOTAL Encargos Complementares: |  | 0.61
Material |  | FONTE | UNID | COEFICIENTE | PREÇO UNITÁRIO | TOTAL
I00081 | Aço ca-50 6,3 a 12,5 mm | ORSE | kg | 1 | 9.11 | 9.11
I43132S | Arame recozido 16 bwg, d = 1,65 mm (0,016 kg/m) ou 18 bwg, d = 1,25 mm (0,01 kg/m) | ORSE | kg | 0.02 | 25.35 | 0.51
I39017S | Espacador / distanciador circular com entrada lateral, em plastico, para vergalhao *4,2 a 12,5* mm, cobrimento 20 mm | ORSE | un | 0.4 | 0.22 | 0.09
I39315S | Espacador / distanciador tipo garra dupla, em plastico, cobrimento *20* mm, para ferragens de lajes e fundo de vigas | ORSE | un | 0.4 | 0.35 | 0.14
|  |  |  | TOTAL Material: |  | 9.85
Mão de Obra |  | FONTE | UNID | COEFICIENTE | PREÇO UNITÁRIO | TOTAL
00000378 | ARMADOR (HORISTA) | SINAPI | H | 0.08 | 17.48 | 1.4
00006111 | SERVENTE DE OBRAS (HORISTA) | SINAPI | H | 0.08 | 12.93 | 1.03
|  |  |  | TOTAL Mão de Obra: |  | 2.43
|  |  |  | VALOR: |  | 12.89
86934 BANCADA DE MÁRMORE SINTÉTICO 120 X 60CM, COM CUBA INTEGRADA, INCLUSO SIFÃO TIPO FLEXÍVEL EM PVC, VÁLVULA EM PLÁSTICO CROMADO TIPO AMERICANA E TORNEIRA CROMADA LONGA, DE PAREDE, PADRÃO POPULAR - FORNECIMENTO E INSTALAÇÃO. AF_01/2020 (UN)
Serviço |  | FONTE | UNID | COEFICIENTE | PREÇO UNITÁRIO | TOTAL
86894 | BANCADA DE MÁRMORE SINTÉTICO, DE 120 X 60CM, COM CUBA INTEGRADA - FORNECIMENTO E INSTALAÇÃO. AF_01/2020 | SINAPI | UN | 1 | 311.98 | 311.98
86883 | SIFÃO DO TIPO FLEXÍVEL EM PVC 1 X 1.1/2 - FORNECIMENTO E INSTALAÇÃO. AF_01/2020 | SINAPI | UN | 1 | 12.59 | 12.59
86911 | TORNEIRA CROMADA LONGA, DE PAREDE, 1/2" OU 3/4", PARA PIA DE COZINHA, PADRÃO POPULAR - FORNECIMENTO E INSTALAÇÃO. AF_01/2020 | SINAPI | UN | 1 | 137.8 | 137.8
86880 | VÁLVULA EM PLÁSTICO CROMADO TIPO AMERICANA 3.1/2" X 1.1/2" SEM ADAPTADOR PARA PIA - FORNECIMENTO E INSTALAÇÃO. AF_01/2020 | SINAPI | UN | 1 | 27.44 | 27.44
|  |  |  | TOTAL Serviço: |  | 489.81
|  |  |  | VALOR: |  | 489.81
86894 BANCADA DE MÁRMORE SINTÉTICO, DE 120 X 60CM, COM CUBA INTEGRADA - FORNECIMENTO E INSTALAÇÃO. AF_01/2020 (UN)
Material |  | FONTE | UNID | COEFICIENTE | PREÇO UNITÁRIO | TOTAL
00000541 | BANCADA DE MARMORE SINTETICO COM UMA CUBA, 120 X *60* CM | SINAPI | UN | 1 | 216.13 | 216.13
00007568 | BUCHA DE NYLON SEM ABA S10, COM PARAFUSO DE 6,10 X 65 MM EM ACO ZINCADO COM ROSCA SOBERBA, CABECA CHATA E FENDA PHILLIPS | SINAPI | UN | 4 | 0.61 | 2.44
00004823 | MASSA PLASTICA PARA MARMORE/GRANITO | SINAPI | KG | 0.0692 | 36.71 | 2.54
00037329 | REJUNTE EPOXI, QUALQUER COR | SINAPI | KG | 0.0936 | 140.98 | 13.2
00037591 | SUPORTE MAO-FRANCESA EM ACO, ABAS IGUAIS 40 CM, CAPACIDADE MINIMA 70 KG, BRANCO | SINAPI | UN | 2 | 20.27 | 40.54
|  |  |  | TOTAL Material: |  | 274.85
Mão de Obra com Encargos Complementares |  | FONTE | UNID | COEFICIENTE | PREÇO UNITÁRIO | TOTAL
88267 | ENCANADOR OU BOMBEIRO HIDRÁULICO COM ENCARGOS COMPLEMENTARES | SINAPI | H | 0.8254 | 27.16 | 22.42
88316 | SERVENTE COM ENCARGOS COMPLEMENTARES | SINAPI | H | 0.6359 | 23.13 | 14.71
|  |  |  | TOTAL Mão de Obra com Encargos Complementares: |  | 37.13
|  |  |  | VALOR: |  | 311.98
88831 BETONEIRA CAPACIDADE NOMINAL DE 400 L, CAPACIDADE DE MISTURA 280 L, MOTOR ELÉTRICO TRIFÁSICO POTÊNCIA DE 2 CV, SEM CARREGADOR - CHI DIURNO. AF_05/2023 (CHI)
Serviço |  | FONTE | UNID | COEFICIENTE | PREÇO UNITÁRIO | TOTAL
88826 | BETONEIRA CAPACIDADE NOMINAL DE 400 L, CAPACIDADE DE MISTURA 280 L, MOTOR ELÉTRICO TRIFÁSICO POTÊNCIA DE 2 CV, SEM CARREGADOR - DEPRECIAÇÃO. AF_05/2023 | SINAPI | H | 1 | 0.31 | 0.31
88827 | BETONEIRA CAPACIDADE NOMINAL DE 400 L, CAPACIDADE DE MISTURA 280 L, MOTOR ELÉTRICO TRIFÁSICO POTÊNCIA DE 2 CV, SEM CARREGADOR - JUROS. AF_05/2023 | SINAPI | H | 1 | 0.07 | 0.07
|  |  |  | TOTAL Serviço: |  | 0.38
|  |  |  | VALOR: |  | 0.38
88830 BETONEIRA CAPACIDADE NOMINAL DE 400 L, CAPACIDADE DE MISTURA 280 L, MOTOR ELÉTRICO TRIFÁSICO POTÊNCIA DE 2 CV, SEM CARREGADOR - CHP DIURNO. AF_05/2023 (CHP)
Serviço |  | FONTE | UNID | COEFICIENTE | PREÇO UNITÁRIO | TOTAL
88826 | BETONEIRA CAPACIDADE NOMINAL DE 400 L, CAPACIDADE DE MISTURA 280 L, MOTOR ELÉTRICO TRIFÁSICO POTÊNCIA DE 2 CV, SEM CARREGADOR - DEPRECIAÇÃO. AF_05/2023 | SINAPI | H | 1 | 0.31 | 0.31
88827 | BETONEIRA CAPACIDADE NOMINAL DE 400 L, CAPACIDADE DE MISTURA 280 L, MOTOR ELÉTRICO TRIFÁSICO POTÊNCIA DE 2 CV, SEM CARREGADOR - JUROS. AF_05/2023 | SINAPI | H | 1 | 0.07 | 0.07
88828 | BETONEIRA CAPACIDADE NOMINAL DE 400 L, CAPACIDADE DE MISTURA 280 L, MOTOR ELÉTRICO TRIFÁSICO POTÊNCIA DE 2 CV, SEM CARREGADOR - MANUTENÇÃO. AF_05/2023 | SINAPI | H | 1 | 0.34 | 0.34
88829 | BETONEIRA CAPACIDADE NOMINAL DE 400 L, CAPACIDADE DE MISTURA 280 L, MOTOR ELÉTRICO TRIFÁSICO POTÊNCIA DE 2 CV, SEM CARREGADOR - MATERIAIS NA OPERAÇÃO. AF_05/2023 | SINAPI | H | 1 | 1.22 | 1.22
|  |  |  | TOTAL Serviço: |  | 1.94
|  |  |  | VALOR: |  | 1.94
88826 BETONEIRA CAPACIDADE NOMINAL DE 400 L, CAPACIDADE DE MISTURA 280 L, MOTOR ELÉTRICO TRIFÁSICO POTÊNCIA DE 2 CV, SEM CARREGADOR - DEPRECIAÇÃO. AF_05/2023 (H)
Equipamento |  | FONTE | UNID | COEFICIENTE | PREÇO UNITÁRIO | TOTAL
00010535 | BETONEIRA CAPACIDADE NOMINAL 400 L, CAPACIDADE DE MISTURA 280 L, MOTOR ELETRICO TRIFASICO 220/380 V POTENCIA 2 CV, SEM CARREGADOR | SINAPI | UN | 6.4e-05 | 4900 | 0.31
|  |  |  | TOTAL Equipamento: |  | 0.31
|  |  |  | VALOR: |  | 0.31
88827 BETONEIRA CAPACIDADE NOMINAL DE 400 L, CAPACIDADE DE MISTURA 280 L, MOTOR ELÉTRICO TRIFÁSICO POTÊNCIA DE 2 CV, SEM CARREGADOR - JUROS. AF_05/2023 (H)
Equipamento |  | FONTE | UNID | COEFICIENTE | PREÇO UNITÁRIO | TOTAL
00010535 | BETONEIRA CAPACIDADE NOMINAL 400 L, CAPACIDADE DE MISTURA 280 L, MOTOR ELETRICO TRIFASICO 220/380 V POTENCIA 2 CV, SEM CARREGADOR | SINAPI | UN | 1.48e-05 | 4900 | 0.07
|  |  |  | TOTAL Equipamento: |  | 0.07
|  |  |  | VALOR: |  | 0.07
88828 BETONEIRA CAPACIDADE NOMINAL DE 400 L, CAPACIDADE DE MISTURA 280 L, MOTOR ELÉTRICO TRIFÁSICO POTÊNCIA DE 2 CV, SEM CARREGADOR - MANUTENÇÃO. AF_05/2023 (H)
Equipamento |  | FONTE | UNID | COEFICIENTE | PREÇO UNITÁRIO | TOTAL
00010535 | BETONEIRA CAPACIDADE NOMINAL 400 L, CAPACIDADE DE MISTURA 280 L, MOTOR ELETRICO TRIFASICO 220/380 V POTENCIA 2 CV, SEM CARREGADOR | SINAPI | UN | 7e-05 | 4900 | 0.34
|  |  |  | TOTAL Equipamento: |  | 0.34
|  |  |  | VALOR: |  | 0.34
88829 BETONEIRA CAPACIDADE NOMINAL DE 400 L, CAPACIDADE DE MISTURA 280 L, MOTOR ELÉTRICO TRIFÁSICO POTÊNCIA DE 2 CV, SEM CARREGADOR - MATERIAIS NA OPERAÇÃO. AF_05/2023 (H)
Especiais |  | FONTE | UNID | COEFICIENTE | PREÇO UNITÁRIO | TOTAL
00002705 | ENERGIA ELETRICA ATE 2000 KWH INDUSTRIAL, SEM DEMANDA | SINAPI | KWH | 1.25 | 0.98 | 1.23
|  |  |  | TOTAL Especiais: |  | 1.23
|  |  |  | VALOR: |  | 1.22
89226 BETONEIRA CAPACIDADE NOMINAL DE 600 L, CAPACIDADE DE MISTURA 360 L, MOTOR ELÉTRICO TRIFÁSICO POTÊNCIA DE 4 CV, SEM CARREGADOR - CHI DIURNO. AF_05/2023 (CHI)
Serviço |  | FONTE | UNID | COEFICIENTE | PREÇO UNITÁRIO | TOTAL
89221 | BETONEIRA CAPACIDADE NOMINAL DE 600 L, CAPACIDADE DE MISTURA 360 L, MOTOR ELÉTRICO TRIFÁSICO POTÊNCIA DE 4 CV, SEM CARREGADOR - DEPRECIAÇÃO. AF_05/2023 | SINAPI | H | 1 | 1.27 | 1.27
89222 | BETONEIRA CAPACIDADE NOMINAL DE 600 L, CAPACIDADE DE MISTURA 360 L, MOTOR ELÉTRICO TRIFÁSICO POTÊNCIA DE 4 CV, SEM CARREGADOR - JUROS. AF_05/2023 | SINAPI | H | 1 | 0.29 | 0.29
|  |  |  | TOTAL Serviço: |  | 1.56
|  |  |  | VALOR: |  | 1.56
89225 BETONEIRA CAPACIDADE NOMINAL DE 600 L, CAPACIDADE DE MISTURA 360 L, MOTOR ELÉTRICO TRIFÁSICO POTÊNCIA DE 4 CV, SEM CARREGADOR - CHP DIURNO. AF_05/2023 (CHP)
Serviço |  | FONTE | UNID | COEFICIENTE | PREÇO UNITÁRIO | TOTAL
89221 | BETONEIRA CAPACIDADE NOMINAL DE 600 L, CAPACIDADE DE MISTURA 360 L, MOTOR ELÉTRICO TRIFÁSICO POTÊNCIA DE 4 CV, SEM CARREGADOR - DEPRECIAÇÃO. AF_05/2023 | SINAPI | H | 1 | 1.27 | 1.27
89222 | BETONEIRA CAPACIDADE NOMINAL DE 600 L, CAPACIDADE DE MISTURA 360 L, MOTOR ELÉTRICO TRIFÁSICO POTÊNCIA DE 4 CV, SEM CARREGADOR - JUROS. AF_05/2023 | SINAPI | H | 1 | 0.29 | 0.29
89223 | BETONEIRA CAPACIDADE NOMINAL DE 600 L, CAPACIDADE DE MISTURA 360 L, MOTOR ELÉTRICO TRIFÁSICO POTÊNCIA DE 4 CV, SEM CARREGADOR - MANUTENÇÃO. AF_05/2023 | SINAPI | H | 1 | 1.39 | 1.39
89224 | BETONEIRA CAPACIDADE NOMINAL DE 600 L, CAPACIDADE DE MISTURA 360 L, MOTOR ELÉTRICO TRIFÁSICO POTÊNCIA DE 4 CV, SEM CARREGADOR - MATERIAIS NA OPERAÇÃO. AF_05/2023 | SINAPI | H | 1 | 2.45 | 2.45
|  |  |  | TOTAL Serviço: |  | 5.4
|  |  |  | VALOR: |  | 5.4
89221 BETONEIRA CAPACIDADE NOMINAL DE 600 L, CAPACIDADE DE MISTURA 360 L, MOTOR ELÉTRICO TRIFÁSICO POTÊNCIA DE 4 CV, SEM CARREGADOR - DEPRECIAÇÃO. AF_05/2023 (H)
Equipamento |  | FONTE | UNID | COEFICIENTE | PREÇO UNITÁRIO | TOTAL
00036397 | BETONEIRA, CAPACIDADE NOMINAL 600 L, CAPACIDADE DE MISTURA 360L, MOTOR ELETRICO TRIFASICO 220/380V, POTENCIA 4CV, EXCLUSO CARREGADOR | SINAPI | UN | 6.4e-05 | 19932.2 | 1.28
|  |  |  | TOTAL Equipamento: |  | 1.28
|  |  |  | VALOR: |  | 1.27
89222 BETONEIRA CAPACIDADE NOMINAL DE 600 L, CAPACIDADE DE MISTURA 360 L, MOTOR ELÉTRICO TRIFÁSICO POTÊNCIA DE 4 CV, SEM CARREGADOR - JUROS. AF_05/2023 (H)
Equipamento |  | FONTE | UNID | COEFICIENTE | PREÇO UNITÁRIO | TOTAL
00036397 | BETONEIRA, CAPACIDADE NOMINAL 600 L, CAPACIDADE DE MISTURA 360L, MOTOR ELETRICO TRIFASICO 220/380V, POTENCIA 4CV, EXCLUSO CARREGADOR | SINAPI | UN | 1.48e-05 | 19932.2 | 0.29
|  |  |  | TOTAL Equipamento: |  | 0.29
|  |  |  | VALOR: |  | 0.29
89223 BETONEIRA CAPACIDADE NOMINAL DE 600 L, CAPACIDADE DE MISTURA 360 L, MOTOR ELÉTRICO TRIFÁSICO POTÊNCIA DE 4 CV, SEM CARREGADOR - MANUTENÇÃO. AF_05/2023 (H)
Equipamento |  | FONTE | UNID | COEFICIENTE | PREÇO UNITÁRIO | TOTAL
00036397 | BETONEIRA, CAPACIDADE NOMINAL 600 L, CAPACIDADE DE MISTURA 360L, MOTOR ELETRICO TRIFASICO 220/380V, POTENCIA 4CV, EXCLUSO CARREGADOR | SINAPI | UN | 7e-05 | 19932.2 | 1.4
|  |  |  | TOTAL Equipamento: |  | 1.4
|  |  |  | VALOR: |  | 1.39
89224 BETONEIRA CAPACIDADE NOMINAL DE 600 L, CAPACIDADE DE MISTURA 360 L, MOTOR ELÉTRICO TRIFÁSICO POTÊNCIA DE 4 CV, SEM CARREGADOR - MATERIAIS NA OPERAÇÃO. AF_05/2023 (H)
Especiais |  | FONTE | UNID | COEFICIENTE | PREÇO UNITÁRIO | TOTAL
00002705 | ENERGIA ELETRICA ATE 2000 KWH INDUSTRIAL, SEM DEMANDA | SINAPI | KWH | 2.5 | 0.98 | 2.45
|  |  |  | TOTAL Especiais: |  | 2.45
|  |  |  | VALOR: |  | 2.45
S88831S Betoneira capacidade nominal de 400 l, capacidade de mistura 280 l, motor elétrico trifásico potência de 2 cv, sem carregador - chi diurno. af_05/2023 (chi)
Serviço |  | FONTE | UNID | COEFICIENTE | PREÇO UNITÁRIO | TOTAL
S88826S | Betoneira capacidade nominal de 400 l, capacidade de mistura 280 l, motor elétrico trifásico potência de 2 cv, sem carregador - depreciação. af_05/2023 | ORSE | h | 1 | 0.36 | 0.36
S88827S | Betoneira capacidade nominal de 400 l, capacidade de mistura 280 l, motor elétrico trifásico potência de 2 cv, sem carregador - juros. af_05/2023 | ORSE | h | 1 | 0.08 | 0.08
|  |  |  | TOTAL Serviço: |  | 0.44
|  |  |  | VALOR: |  | 0.44
S88830S Betoneira capacidade nominal de 400 l, capacidade de mistura 280 l, motor elétrico trifásico potência de 2 cv, sem carregador - chp diurno. af_05/2023 (chp)
Serviço |  | FONTE | UNID | COEFICIENTE | PREÇO UNITÁRIO | TOTAL
S88826S | Betoneira capacidade nominal de 400 l, capacidade de mistura 280 l, motor elétrico trifásico potência de 2 cv, sem carregador - depreciação. af_05/2023 | ORSE | h | 1 | 0.36 | 0.36
S88827S | Betoneira capacidade nominal de 400 l, capacidade de mistura 280 l, motor elétrico trifásico potência de 2 cv, sem carregador - juros. af_05/2023 | ORSE | h | 1 | 0.08 | 0.08
S88828S | Betoneira capacidade nominal de 400 l, capacidade de mistura 280 l, motor elétrico trifásico potência de 2 cv, sem carregador - manutenção. af_05/2023 | ORSE | h | 1 | 0.39 | 0.39
S88829S | Betoneira capacidade nominal de 400 l, capacidade de mistura 280 l, motor elétrico trifásico potência de 2 cv, sem carregador - materiais na operação. af_05/2023 | ORSE | h | 1 | 1.06 | 1.06
|  |  |  | TOTAL Serviço: |  | 1.89
|  |  |  | VALOR: |  | 1.89
S88826S Betoneira capacidade nominal de 400 l, capacidade de mistura 280 l, motor elétrico trifásico potência de 2 cv, sem carregador - depreciação. af_05/2023 (h)
Equipamento |  | FONTE | UNID | COEFICIENTE | PREÇO UNITÁRIO | TOTAL
I10535S | Betoneira capacidade nominal 400 l, capacidade de mistura 280 l, motor eletrico trifasico 220/380 v potencia 2 cv, sem carregador | ORSE | un | 6.4e-05 | 5700 | 0.36
|  |  |  | TOTAL Equipamento: |  | 0.36
|  |  |  | VALOR: |  | 0.36
S88827S Betoneira capacidade nominal de 400 l, capacidade de mistura 280 l, motor elétrico trifásico potência de 2 cv, sem carregador - juros. af_05/2023 (h)
Equipamento |  | FONTE | UNID | COEFICIENTE | PREÇO UNITÁRIO | TOTAL
I10535S | Betoneira capacidade nominal 400 l, capacidade de mistura 280 l, motor eletrico trifasico 220/380 v potencia 2 cv, sem carregador | ORSE | un | 1.48e-05 | 5700 | 0.08
|  |  |  | TOTAL Equipamento: |  | 0.08
|  |  |  | VALOR: |  | 0.08
S88828S Betoneira capacidade nominal de 400 l, capacidade de mistura 280 l, motor elétrico trifásico potência de 2 cv, sem carregador - manutenção. af_05/2023 (h)
Equipamento |  | FONTE | UNID | COEFICIENTE | PREÇO UNITÁRIO | TOTAL
I10535S | Betoneira capacidade nominal 400 l, capacidade de mistura 280 l, motor eletrico trifasico 220/380 v potencia 2 cv, sem carregador | ORSE | un | 7e-05 | 5700 | 0.4
|  |  |  | TOTAL Equipamento: |  | 0.4
|  |  |  | VALOR: |  | 0.39
S88829S Betoneira capacidade nominal de 400 l, capacidade de mistura 280 l, motor elétrico trifásico potência de 2 cv, sem carregador - materiais na operação. af_05/2023 (h)
Serviço |  | FONTE | UNID | COEFICIENTE | PREÇO UNITÁRIO | TOTAL
I02705S | Energia eletrica ate 2000 kwh industrial, sem demanda | ORSE | kwh | 1.25 | 0.85 | 1.06
|  |  |  | TOTAL Serviço: |  | 1.06
|  |  |  | VALOR: |  | 1.06
91925 CABO DE COBRE FLEXÍVEL ISOLADO, 1,5 MM², ANTI-CHAMA 0,6/1,0 KV, PARA CIRCUITOS TERMINAIS - FORNECIMENTO E INSTALAÇÃO. AF_03/2023 (M)
Material |  | FONTE | UNID | COEFICIENTE | PREÇO UNITÁRIO | TOTAL
00000993 | CABO DE COBRE, FLEXIVEL, CLASSE 4 OU 5, ISOLACAO EM PVC/A, ANTICHAMA BWF-B, COBERTURA PVC-ST1, ANTICHAMA BWF-B, 1 CONDUTOR, 0,6/1 KV, SECAO NOMINAL 1,5 MM2 | SINAPI | M | 1.2434 | 1.92 | 2.39
00021127 | FITA ISOLANTE ADESIVA ANTICHAMA, USO ATE 750 V, EM ROLO DE 19 MM X 5 M | SINAPI | UN | 0.0094 | 5.95 | 0.06
|  |  |  | TOTAL Material: |  | 2.45
Mão de Obra com Encargos Complementares |  | FONTE | UNID | COEFICIENTE | PREÇO UNITÁRIO | TOTAL
88247 | AUXILIAR DE ELETRICISTA COM ENCARGOS COMPLEMENTARES | SINAPI | H | 0.023 | 23.46 | 0.54
88264 | ELETRICISTA COM ENCARGOS COMPLEMENTARES | SINAPI | H | 0.023 | 40.23 | 0.93
|  |  |  | TOTAL Mão de Obra com Encargos Complementares: |  | 1.47
|  |  |  | VALOR: |  | 3.92
91933 CABO DE COBRE FLEXÍVEL ISOLADO, 10 MM², ANTI-CHAMA 0,6/1,0 KV, PARA CIRCUITOS TERMINAIS - FORNECIMENTO E INSTALAÇÃO. AF_03/2023 (M)
Material |  | FONTE | UNID | COEFICIENTE | PREÇO UNITÁRIO | TOTAL
00001020 | CABO DE COBRE, FLEXIVEL, CLASSE 4 OU 5, ISOLACAO EM PVC/A, ANTICHAMA BWF-B, COBERTURA PVC-ST1, ANTICHAMA BWF-B, 1 CONDUTOR, 0,6/1 KV, SECAO NOMINAL 10 MM2 | SINAPI | M | 1.2434 | 9.82 | 12.21
00021127 | FITA ISOLANTE ADESIVA ANTICHAMA, USO ATE 750 V, EM ROLO DE 19 MM X 5 M | SINAPI | UN | 0.0094 | 5.95 | 0.06
|  |  |  | TOTAL Material: |  | 12.27
Mão de Obra com Encargos Complementares |  | FONTE | UNID | COEFICIENTE | PREÇO UNITÁRIO | TOTAL
88247 | AUXILIAR DE ELETRICISTA COM ENCARGOS COMPLEMENTARES | SINAPI | H | 0.076 | 23.46 | 1.78
88264 | ELETRICISTA COM ENCARGOS COMPLEMENTARES | SINAPI | H | 0.076 | 40.23 | 3.06
|  |  |  | TOTAL Mão de Obra com Encargos Complementares: |  | 4.84
|  |  |  | VALOR: |  | 17.11
91927 CABO DE COBRE FLEXÍVEL ISOLADO, 2,5 MM², ANTI-CHAMA 0,6/1,0 KV, PARA CIRCUITOS TERMINAIS - FORNECIMENTO E INSTALAÇÃO. AF_03/2023 (M)
Material |  | FONTE | UNID | COEFICIENTE | PREÇO UNITÁRIO | TOTAL
00001022 | CABO DE COBRE, FLEXIVEL, CLASSE 4 OU 5, ISOLACAO EM PVC/A, ANTICHAMA BWF-B, COBERTURA PVC-ST1, ANTICHAMA BWF-B, 1 CONDUTOR, 0,6/1 KV, SECAO NOMINAL 2,5 MM2 | SINAPI | M | 1.2434 | 2.68 | 3.33
00021127 | FITA ISOLANTE ADESIVA ANTICHAMA, USO ATE 750 V, EM ROLO DE 19 MM X 5 M | SINAPI | UN | 0.0094 | 5.95 | 0.06
|  |  |  | TOTAL Material: |  | 3.39
Mão de Obra com Encargos Complementares |  | FONTE | UNID | COEFICIENTE | PREÇO UNITÁRIO | TOTAL
88247 | AUXILIAR DE ELETRICISTA COM ENCARGOS COMPLEMENTARES | SINAPI | H | 0.029 | 23.46 | 0.68
88264 | ELETRICISTA COM ENCARGOS COMPLEMENTARES | SINAPI | H | 0.029 | 40.23 | 1.17
|  |  |  | TOTAL Mão de Obra com Encargos Complementares: |  | 1.85
|  |  |  | VALOR: |  | 5.24
91926 CABO DE COBRE FLEXÍVEL ISOLADO, 2,5 MM², ANTI-CHAMA 450/750 V, PARA CIRCUITOS TERMINAIS - FORNECIMENTO E INSTALAÇÃO. AF_03/2023 (M)
Material |  | FONTE | UNID | COEFICIENTE | PREÇO UNITÁRIO | TOTAL
00001014 | CABO DE COBRE, FLEXIVEL, CLASSE 4 OU 5, ISOLACAO EM PVC/A, ANTICHAMA BWF-B, 1 CONDUTOR, 450/750 V, SECAO NOMINAL 2,5 MM2 | SINAPI | M | 1.2434 | 2.26 | 2.81
00021127 | FITA ISOLANTE ADESIVA ANTICHAMA, USO ATE 750 V, EM ROLO DE 19 MM X 5 M | SINAPI | UN | 0.0094 | 5.95 | 0.06
|  |  |  | TOTAL Material: |  | 2.87
Mão de Obra com Encargos Complementares |  | FONTE | UNID | COEFICIENTE | PREÇO UNITÁRIO | TOTAL
88247 | AUXILIAR DE ELETRICISTA COM ENCARGOS COMPLEMENTARES | SINAPI | H | 0.029 | 23.46 | 0.68
88264 | ELETRICISTA COM ENCARGOS COMPLEMENTARES | SINAPI | H | 0.029 | 40.23 | 1.17
|  |  |  | TOTAL Mão de Obra com Encargos Complementares: |  | 1.85
|  |  |  | VALOR: |  | 4.72
92984 CABO DE COBRE FLEXÍVEL ISOLADO, 25 MM², ANTI-CHAMA 0,6/1,0 KV, PARA REDE ENTERRADA DE DISTRIBUIÇÃO DE ENERGIA ELÉTRICA - FORNECIMENTO E INSTALAÇÃO. AF_12/2021 (M)
Material |  | FONTE | UNID | COEFICIENTE | PREÇO UNITÁRIO | TOTAL
00000996 | CABO DE COBRE, FLEXIVEL, CLASSE 4 OU 5, ISOLACAO EM PVC/A, ANTICHAMA BWF-B, COBERTURA PVC-ST1, ANTICHAMA BWF-B, 1 CONDUTOR, 0,6/1 KV, SECAO NOMINAL 25 MM2 | SINAPI | M | 1.015 | 24.25 | 24.61
00021127 | FITA ISOLANTE ADESIVA ANTICHAMA, USO ATE 750 V, EM ROLO DE 19 MM X 5 M | SINAPI | UN | 0.009 | 5.95 | 0.05
|  |  |  | TOTAL Material: |  | 24.66
Mão de Obra com Encargos Complementares |  | FONTE | UNID | COEFICIENTE | PREÇO UNITÁRIO | TOTAL
88247 | AUXILIAR DE ELETRICISTA COM ENCARGOS COMPLEMENTARES | SINAPI | H | 0.0608 | 23.46 | 1.43
88264 | ELETRICISTA COM ENCARGOS COMPLEMENTARES | SINAPI | H | 0.0608 | 40.23 | 2.45
|  |  |  | TOTAL Mão de Obra com Encargos Complementares: |  | 3.88
|  |  |  | VALOR: |  | 28.54
92986 CABO DE COBRE FLEXÍVEL ISOLADO, 35 MM², ANTI-CHAMA 0,6/1,0 KV, PARA REDE ENTERRADA DE DISTRIBUIÇÃO DE ENERGIA ELÉTRICA - FORNECIMENTO E INSTALAÇÃO. AF_12/2021 (M)
Material |  | FONTE | UNID | COEFICIENTE | PREÇO UNITÁRIO | TOTAL
00001019 | CABO DE COBRE, FLEXIVEL, CLASSE 4 OU 5, ISOLACAO EM PVC/A, ANTICHAMA BWF-B, COBERTURA PVC-ST1, ANTICHAMA BWF-B, 1 CONDUTOR, 0,6/1 KV, SECAO NOMINAL 35 MM2 | SINAPI | M | 1.015 | 34.27 | 34.78
00021127 | FITA ISOLANTE ADESIVA ANTICHAMA, USO ATE 750 V, EM ROLO DE 19 MM X 5 M | SINAPI | UN | 0.009 | 5.95 | 0.05
|  |  |  | TOTAL Material: |  | 34.83
Mão de Obra com Encargos Complementares |  | FONTE | UNID | COEFICIENTE | PREÇO UNITÁRIO | TOTAL
88247 | AUXILIAR DE ELETRICISTA COM ENCARGOS COMPLEMENTARES | SINAPI | H | 0.0697 | 23.46 | 1.64
88264 | ELETRICISTA COM ENCARGOS COMPLEMENTARES | SINAPI | H | 0.0697 | 40.23 | 2.8
|  |  |  | TOTAL Mão de Obra com Encargos Complementares: |  | 4.44
|  |  |  | VALOR: |  | 39.27
92988 CABO DE COBRE FLEXÍVEL ISOLADO, 50 MM², ANTI-CHAMA 0,6/1,0 KV, PARA REDE ENTERRADA DE DISTRIBUIÇÃO DE ENERGIA ELÉTRICA - FORNECIMENTO E INSTALAÇÃO. AF_12/2021 (M)
Material |  | FONTE | UNID | COEFICIENTE | PREÇO UNITÁRIO | TOTAL
00001018 | CABO DE COBRE, FLEXIVEL, CLASSE 4 OU 5, ISOLACAO EM PVC/A, ANTICHAMA BWF-B, COBERTURA PVC-ST1, ANTICHAMA BWF-B, 1 CONDUTOR, 0,6/1 KV, SECAO NOMINAL 50 MM2 | SINAPI | M | 1.015 | 50.68 | 51.44
00021127 | FITA ISOLANTE ADESIVA ANTICHAMA, USO ATE 750 V, EM ROLO DE 19 MM X 5 M | SINAPI | UN | 0.009 | 5.95 | 0.05
|  |  |  | TOTAL Material: |  | 51.49
Mão de Obra com Encargos Complementares |  | FONTE | UNID | COEFICIENTE | PREÇO UNITÁRIO | TOTAL
88247 | AUXILIAR DE ELETRICISTA COM ENCARGOS COMPLEMENTARES | SINAPI | H | 0.083 | 23.46 | 1.95
88264 | ELETRICISTA COM ENCARGOS COMPLEMENTARES | SINAPI | H | 0.083 | 40.23 | 3.34
|  |  |  | TOTAL Mão de Obra com Encargos Complementares: |  | 5.29
|  |  |  | VALOR: |  | 56.78
91931 CABO DE COBRE FLEXÍVEL ISOLADO, 6 MM², ANTI-CHAMA 0,6/1,0 KV, PARA CIRCUITOS TERMINAIS - FORNECIMENTO E INSTALAÇÃO. AF_03/2023 (M)
Material |  | FONTE | UNID | COEFICIENTE | PREÇO UNITÁRIO | TOTAL
00000994 | CABO DE COBRE, FLEXIVEL, CLASSE 4 OU 5, ISOLACAO EM PVC/A, ANTICHAMA BWF-B, COBERTURA PVC-ST1, ANTICHAMA BWF-B, 1 CONDUTOR, 0,6/1 KV, SECAO NOMINAL 6 MM2 | SINAPI | M | 1.2434 | 5.99 | 7.45
00021127 | FITA ISOLANTE ADESIVA ANTICHAMA, USO ATE 750 V, EM ROLO DE 19 MM X 5 M | SINAPI | UN | 0.0094 | 5.95 | 0.06
|  |  |  | TOTAL Material: |  | 7.51
Mão de Obra com Encargos Complementares |  | FONTE | UNID | COEFICIENTE | PREÇO UNITÁRIO | TOTAL
88247 | AUXILIAR DE ELETRICISTA COM ENCARGOS COMPLEMENTARES | SINAPI | H | 0.051 | 23.46 | 1.2
88264 | ELETRICISTA COM ENCARGOS COMPLEMENTARES | SINAPI | H | 0.051 | 40.23 | 2.05
|  |  |  | TOTAL Mão de Obra com Encargos Complementares: |  | 3.25
|  |  |  | VALOR: |  | 10.76
98294 CABO ELETRÔNICO CATEGORIA 5E, INSTALADO EM EDIFICAÇÃO RESIDENCIAL - FORNECIMENTO E INSTALAÇÃO. AF_11/2019 (M)
Material |  | FONTE | UNID | COEFICIENTE | PREÇO UNITÁRIO | TOTAL
00039598 | CABO DE REDE, PAR TRANCADO U/UTP, 4 PARES, CATEGORIA 5E (CAT 5E), ISOLAMENTO PVC (LSZH) | SINAPI | M | 1.05 | 4.76 | 5
|  |  |  | TOTAL Material: |  | 5
Mão de Obra com Encargos Complementares |  | FONTE | UNID | COEFICIENTE | PREÇO UNITÁRIO | TOTAL
88247 | AUXILIAR DE ELETRICISTA COM ENCARGOS COMPLEMENTARES | SINAPI | H | 0.0169 | 23.46 | 0.4
88264 | ELETRICISTA COM ENCARGOS COMPLEMENTARES | SINAPI | H | 0.0169 | 40.23 | 0.68
|  |  |  | TOTAL Mão de Obra com Encargos Complementares: |  | 1.08
|  |  |  | VALOR: |  | 6.08
98297 CABO ELETRÔNICO CATEGORIA 6, INSTALADO EM EDIFICAÇÃO INSTITUCIONAL - FORNECIMENTO E INSTALAÇÃO. AF_11/2019 (M)
Material |  | FONTE | UNID | COEFICIENTE | PREÇO UNITÁRIO | TOTAL
00039599 | CABO DE REDE, PAR TRANCADO UTP, 4 PARES, CATEGORIA 6 (CAT 6), ISOLAMENTO PVC (LSZH) | SINAPI | M | 1.05 | 6.85 | 7.19
|  |  |  | TOTAL Material: |  | 7.19
Mão de Obra com Encargos Complementares |  | FONTE | UNID | COEFICIENTE | PREÇO UNITÁRIO | TOTAL
88247 | AUXILIAR DE ELETRICISTA COM ENCARGOS COMPLEMENTARES | SINAPI | H | 0.0045 | 23.46 | 0.11
88264 | ELETRICISTA COM ENCARGOS COMPLEMENTARES | SINAPI | H | 0.0045 | 40.23 | 0.18
|  |  |  | TOTAL Mão de Obra com Encargos Complementares: |  | 0.29
|  |  |  | VALOR: |  | 7.48
102607 CAIXA D´ÁGUA EM POLIETILENO, 1000 LITROS - FORNECIMENTO E INSTALAÇÃO. AF_06/2021 (UN)
Material |  | FONTE | UNID | COEFICIENTE | PREÇO UNITÁRIO | TOTAL
00034636 | CAIXA D'AGUA / RESERVATORIO EM POLIETILENO, 1000 LITROS, COM TAMPA | SINAPI | UN | 1 | 470.76 | 470.76
|  |  |  | TOTAL Material: |  | 470.76
Mão de Obra com Encargos Complementares |  | FONTE | UNID | COEFICIENTE | PREÇO UNITÁRIO | TOTAL
88248 | AUXILIAR DE ENCANADOR OU BOMBEIRO HIDRÁULICO COM ENCARGOS COMPLEMENTARES | SINAPI | H | 0.151 | 27.16 | 4.1
88267 | ENCANADOR OU BOMBEIRO HIDRÁULICO COM ENCARGOS COMPLEMENTARES | SINAPI | H | 0.151 | 27.16 | 4.1
|  |  |  | TOTAL Mão de Obra com Encargos Complementares: |  | 8.2
|  |  |  | VALOR: |  | 478.96
91937 CAIXA OCTOGONAL 3" X 3", PVC, INSTALADA EM LAJE - FORNECIMENTO E INSTALAÇÃO. AF_03/2023 (UN)
Material |  | FONTE | UNID | COEFICIENTE | PREÇO UNITÁRIO | TOTAL
00001871 | CAIXA OCTOGONAL DE FUNDO MOVEL, EM PVC, DE 3" X 3", PARA ELETRODUTO FLEXIVEL CORRUGADO | SINAPI | UN | 1 | 4.82 | 4.82
|  |  |  | TOTAL Material: |  | 4.82
Mão de Obra com Encargos Complementares |  | FONTE | UNID | COEFICIENTE | PREÇO UNITÁRIO | TOTAL
88247 | AUXILIAR DE ELETRICISTA COM ENCARGOS COMPLEMENTARES | SINAPI | H | 0.222 | 23.46 | 5.21
88264 | ELETRICISTA COM ENCARGOS COMPLEMENTARES | SINAPI | H | 0.222 | 40.23 | 8.93
|  |  |  | TOTAL Mão de Obra com Encargos Complementares: |  | 14.14
|  |  |  | VALOR: |  | 18.96
91939 CAIXA RETANGULAR 4" X 2" ALTA (2,00 M DO PISO), PVC, INSTALADA EM PAREDE - FORNECIMENTO E INSTALAÇÃO. AF_03/2023 (UN)
Material |  | FONTE | UNID | COEFICIENTE | PREÇO UNITÁRIO | TOTAL
00001872 | CAIXA DE PASSAGEM, EM PVC, DE 4" X 2", PARA ELETRODUTO FLEXIVEL CORRUGADO | SINAPI | UN | 1 | 2.69 | 2.69
|  |  |  | TOTAL Material: |  | 2.69
Mão de Obra com Encargos Complementares |  | FONTE | UNID | COEFICIENTE | PREÇO UNITÁRIO | TOTAL
88247 | AUXILIAR DE ELETRICISTA COM ENCARGOS COMPLEMENTARES | SINAPI | H | 0.55 | 23.46 | 12.9
88264 | ELETRICISTA COM ENCARGOS COMPLEMENTARES | SINAPI | H | 0.55 | 40.23 | 22.13
|  |  |  | TOTAL Mão de Obra com Encargos Complementares: |  | 35.03
Serviço |  | FONTE | UNID | COEFICIENTE | PREÇO UNITÁRIO | TOTAL
88629 | ARGAMASSA TRAÇO 1:3 (EM VOLUME DE CIMENTO E AREIA MÉDIA ÚMIDA), PREPARO MANUAL. AF_08/2019 | SINAPI | M3 | 0.0009 | 772.12 | 0.69
|  |  |  | TOTAL Serviço: |  | 0.69
|  |  |  | VALOR: |  | 38.41
91941 CAIXA RETANGULAR 4" X 2" BAIXA (0,30 M DO PISO), PVC, INSTALADA EM PAREDE - FORNECIMENTO E INSTALAÇÃO. AF_03/2023 (UN)
Material |  | FONTE | UNID | COEFICIENTE | PREÇO UNITÁRIO | TOTAL
00001872 | CAIXA DE PASSAGEM, EM PVC, DE 4" X 2", PARA ELETRODUTO FLEXIVEL CORRUGADO | SINAPI | UN | 1 | 2.69 | 2.69
|  |  |  | TOTAL Material: |  | 2.69
Mão de Obra com Encargos Complementares |  | FONTE | UNID | COEFICIENTE | PREÇO UNITÁRIO | TOTAL
88247 | AUXILIAR DE ELETRICISTA COM ENCARGOS COMPLEMENTARES | SINAPI | H | 0.164 | 23.46 | 3.85
88264 | ELETRICISTA COM ENCARGOS COMPLEMENTARES | SINAPI | H | 0.164 | 40.23 | 6.6
|  |  |  | TOTAL Mão de Obra com Encargos Complementares: |  | 10.45
Serviço |  | FONTE | UNID | COEFICIENTE | PREÇO UNITÁRIO | TOTAL
88629 | ARGAMASSA TRAÇO 1:3 (EM VOLUME DE CIMENTO E AREIA MÉDIA ÚMIDA), PREPARO MANUAL. AF_08/2019 | SINAPI | M3 | 0.0009 | 772.12 | 0.69
|  |  |  | TOTAL Serviço: |  | 0.69
|  |  |  | VALOR: |  | 13.83
91940 CAIXA RETANGULAR 4" X 2" MÉDIA (1,30 M DO PISO), PVC, INSTALADA EM PAREDE - FORNECIMENTO E INSTALAÇÃO. AF_03/2023 (UN)
Material |  | FONTE | UNID | COEFICIENTE | PREÇO UNITÁRIO | TOTAL
00001872 | CAIXA DE PASSAGEM, EM PVC, DE 4" X 2", PARA ELETRODUTO FLEXIVEL CORRUGADO | SINAPI | UN | 1 | 2.69 | 2.69
|  |  |  | TOTAL Material: |  | 2.69
Mão de Obra com Encargos Complementares |  | FONTE | UNID | COEFICIENTE | PREÇO UNITÁRIO | TOTAL
88247 | AUXILIAR DE ELETRICISTA COM ENCARGOS COMPLEMENTARES | SINAPI | H | 0.291 | 23.46 | 6.83
88264 | ELETRICISTA COM ENCARGOS COMPLEMENTARES | SINAPI | H | 0.291 | 40.23 | 11.71
|  |  |  | TOTAL Mão de Obra com Encargos Complementares: |  | 18.54
Serviço |  | FONTE | UNID | COEFICIENTE | PREÇO UNITÁRIO | TOTAL
88629 | ARGAMASSA TRAÇO 1:3 (EM VOLUME DE CIMENTO E AREIA MÉDIA ÚMIDA), PREPARO MANUAL. AF_08/2019 | SINAPI | M3 | 0.0009 | 772.12 | 0.69
|  |  |  | TOTAL Serviço: |  | 0.69
|  |  |  | VALOR: |  | 21.92
89707 CAIXA SIFONADA, PVC, DN 100 X 100 X 50 MM, JUNTA ELÁSTICA, FORNECIDA E INSTALADA EM RAMAL DE DESCARGA OU EM RAMAL DE ESGOTO SANITÁRIO. AF_08/2022 (UN)
Material |  | FONTE | UNID | COEFICIENTE | PREÇO UNITÁRIO | TOTAL
00000122 | ADESIVO PLASTICO PARA PVC, FRASCO COM *850* GR | SINAPI | UN | 0.0292 | 61.78 | 1.8
00005103 | CAIXA SIFONADA PVC, 100 X 100 X 50 MM, COM GRELHA REDONDA, BRANCA | SINAPI | UN | 1 | 25.06 | 25.06
00038383 | LIXA D'AGUA EM FOLHA, COR PRETA, GRAO 100 | SINAPI | UN | 0.0154 | 2.07 | 0.03
00020083 | SOLUCAO PREPARADORA / LIMPADORA PARA PVC, FRASCO COM 1000 CM3 | SINAPI | UN | 0.044 | 70 | 3.08
|  |  |  | TOTAL Material: |  | 29.97
Mão de Obra com Encargos Complementares |  | FONTE | UNID | COEFICIENTE | PREÇO UNITÁRIO | TOTAL
88248 | AUXILIAR DE ENCANADOR OU BOMBEIRO HIDRÁULICO COM ENCARGOS COMPLEMENTARES | SINAPI | H | 0.3987 | 27.16 | 10.83
88267 | ENCANADOR OU BOMBEIRO HIDRÁULICO COM ENCARGOS COMPLEMENTARES | SINAPI | H | 0.3987 | 27.16 | 10.83
|  |  |  | TOTAL Mão de Obra com Encargos Complementares: |  | 21.66
|  |  |  | VALOR: |  | 51.63
00004759 CALCETEIRO / RASTELEIRO (HORISTA) (H)
Mão de Obra |  | FONTE | UNID | COEFICIENTE | PREÇO UNITÁRIO | TOTAL
00006111 | SERVENTE DE OBRAS (HORISTA) | SINAPI | H | 1 | 12.93 | 12.93
|  |  |  | TOTAL Mão de Obra: |  | 12.93
|  |  |  | VALOR: |  | 12.93
88260 CALCETEIRO COM ENCARGOS COMPLEMENTARES (H)
Encargos Complementares |  | FONTE | UNID | COEFICIENTE | PREÇO UNITÁRIO | TOTAL
00037370 | ALIMENTACAO - HORISTA (COLETADO CAIXA - ENCARGOS COMPLEMENTARES) | SINAPI | H | 1 | 5.19 | 5.19
00043489 | EPI - FAMILIA PEDREIRO - HORISTA (ENCARGOS COMPLEMENTARES - COLETADO CAIXA) | SINAPI | H | 1 | 1.31 | 1.31
00037372 | EXAMES - HORISTA (COLETADO CAIXA - ENCARGOS COMPLEMENTARES) | SINAPI | H | 1 | 1.43 | 1.43
00043465 | FERRAMENTAS - FAMILIA PEDREIRO - HORISTA (ENCARGOS COMPLEMENTARES - COLETADO CAIXA) | SINAPI | H | 1 | 0.78 | 0.78
00037373 | SEGURO - HORISTA (COLETADO CAIXA - ENCARGOS COMPLEMENTARES) | SINAPI | H | 1 | 0.08 | 0.08
00037371 | TRANSPORTE - HORISTA (COLETADO CAIXA - ENCARGOS COMPLEMENTARES) | SINAPI | H | 1 | 1.23 | 1.23
|  |  |  | TOTAL Encargos Complementares: |  | 10.02
Equipamento |  | FONTE | UNID | COEFICIENTE | PREÇO UNITÁRIO | TOTAL
00004759 | CALCETEIRO / RASTELEIRO (HORISTA) | SINAPI | H | 1 | 12.93 | 12.93
|  |  |  | TOTAL Equipamento: |  | 12.93
Serviço |  | FONTE | UNID | COEFICIENTE | PREÇO UNITÁRIO | TOTAL
95328 | CURSO DE CAPACITAÇÃO PARA CALCETEIRO (ENCARGOS COMPLEMENTARES) - HORISTA | SINAPI | H | 1 | 0.15 | 0.15
|  |  |  | TOTAL Serviço: |  | 0.15
|  |  |  | VALOR: |  | 23.1
91387 CAMINHÃO BASCULANTE 10 M3, TRUCADO CABINE SIMPLES, PESO BRUTO TOTAL 23.000 KG, CARGA ÚTIL MÁXIMA 15.935 KG, DISTÂNCIA ENTRE EIXOS 4,80 M, POTÊNCIA 230 CV INCLUSIVE CAÇAMBA METÁLICA - CHI DIURNO. AF_06/2014 (CHI)
Mão de Obra com Encargos Complementares |  | FONTE | UNID | COEFICIENTE | PREÇO UNITÁRIO | TOTAL
88281 | MOTORISTA DE BASCULANTE COM ENCARGOS COMPLEMENTARES | SINAPI | H | 1 | 42.23 | 42.23
|  |  |  | TOTAL Mão de Obra com Encargos Complementares: |  | 42.23
Serviço |  | FONTE | UNID | COEFICIENTE | PREÇO UNITÁRIO | TOTAL
91380 | CAMINHÃO BASCULANTE 10 M3, TRUCADO CABINE SIMPLES, PESO BRUTO TOTAL 23.000 KG, CARGA ÚTIL MÁXIMA 15.935 KG, DISTÂNCIA ENTRE EIXOS 4,80 M, POTÊNCIA 230 CV INCLUSIVE CAÇAMBA METÁLICA - DEPRECIAÇÃO. AF_06/2014 | SINAPI | H | 1 | 29.83 | 29.83
91382 | CAMINHÃO BASCULANTE 10 M3, TRUCADO CABINE SIMPLES, PESO BRUTO TOTAL 23.000 KG, CARGA ÚTIL MÁXIMA 15.935 KG, DISTÂNCIA ENTRE EIXOS 4,80 M, POTÊNCIA 230 CV INCLUSIVE CAÇAMBA METÁLICA - IMPOSTOS E SEGUROS. AF_06/2014 | SINAPI | H | 1 | 4.63 | 4.63
91381 | CAMINHÃO BASCULANTE 10 M3, TRUCADO CABINE SIMPLES, PESO BRUTO TOTAL 23.000 KG, CARGA ÚTIL MÁXIMA 15.935 KG, DISTÂNCIA ENTRE EIXOS 4,80 M, POTÊNCIA 230 CV INCLUSIVE CAÇAMBA METÁLICA - JUROS. AF_06/2014 | SINAPI | H | 1 | 11.46 | 11.46
|  |  |  | TOTAL Serviço: |  | 45.92
|  |  |  | VALOR: |  | 88.15
91386 CAMINHÃO BASCULANTE 10 M3, TRUCADO CABINE SIMPLES, PESO BRUTO TOTAL 23.000 KG, CARGA ÚTIL MÁXIMA 15.935 KG, DISTÂNCIA ENTRE EIXOS 4,80 M, POTÊNCIA 230 CV INCLUSIVE CAÇAMBA METÁLICA - CHP DIURNO. AF_06/2014 (CHP)
Mão de Obra com Encargos Complementares |  | FONTE | UNID | COEFICIENTE | PREÇO UNITÁRIO | TOTAL
88281 | MOTORISTA DE BASCULANTE COM ENCARGOS COMPLEMENTARES | SINAPI | H | 1 | 42.23 | 42.23
|  |  |  | TOTAL Mão de Obra com Encargos Complementares: |  | 42.23
Serviço |  | FONTE | UNID | COEFICIENTE | PREÇO UNITÁRIO | TOTAL
91380 | CAMINHÃO BASCULANTE 10 M3, TRUCADO CABINE SIMPLES, PESO BRUTO TOTAL 23.000 KG, CARGA ÚTIL MÁXIMA 15.935 KG, DISTÂNCIA ENTRE EIXOS 4,80 M, POTÊNCIA 230 CV INCLUSIVE CAÇAMBA METÁLICA - DEPRECIAÇÃO. AF_06/2014 | SINAPI | H | 1 | 29.83 | 29.83
91382 | CAMINHÃO BASCULANTE 10 M3, TRUCADO CABINE SIMPLES, PESO BRUTO TOTAL 23.000 KG, CARGA ÚTIL MÁXIMA 15.935 KG, DISTÂNCIA ENTRE EIXOS 4,80 M, POTÊNCIA 230 CV INCLUSIVE CAÇAMBA METÁLICA - IMPOSTOS E SEGUROS. AF_06/2014 | SINAPI | H | 1 | 4.63 | 4.63
91381 | CAMINHÃO BASCULANTE 10 M3, TRUCADO CABINE SIMPLES, PESO BRUTO TOTAL 23.000 KG, CARGA ÚTIL MÁXIMA 15.935 KG, DISTÂNCIA ENTRE EIXOS 4,80 M, POTÊNCIA 230 CV INCLUSIVE CAÇAMBA METÁLICA - JUROS. AF_06/2014 | SINAPI | H | 1 | 11.46 | 11.46
91383 | CAMINHÃO BASCULANTE 10 M3, TRUCADO CABINE SIMPLES, PESO BRUTO TOTAL 23.000 KG, CARGA ÚTIL MÁXIMA 15.935 KG, DISTÂNCIA ENTRE EIXOS 4,80 M, POTÊNCIA 230 CV INCLUSIVE CAÇAMBA METÁLICA - MANUTENÇÃO. AF_06/2014 | SINAPI | H | 1 | 53.69 | 53.69
91384 | CAMINHÃO BASCULANTE 10 M3, TRUCADO CABINE SIMPLES, PESO BRUTO TOTAL 23.000 KG, CARGA ÚTIL MÁXIMA 15.935 KG, DISTÂNCIA ENTRE EIXOS 4,80 M, POTÊNCIA 230 CV INCLUSIVE CAÇAMBA METÁLICA - MATERIAIS NA OPERAÇÃO. AF_06/2014 | SINAPI | H | 1 | 162.34 | 162.34
|  |  |  | TOTAL Serviço: |  | 261.95
|  |  |  | VALOR: |  | 304.18
91380 CAMINHÃO BASCULANTE 10 M3, TRUCADO CABINE SIMPLES, PESO BRUTO TOTAL 23.000 KG, CARGA ÚTIL MÁXIMA 15.935 KG, DISTÂNCIA ENTRE EIXOS 4,80 M, POTÊNCIA 230 CV INCLUSIVE CAÇAMBA METÁLICA - DEPRECIAÇÃO. AF_06/2014 (H)
Equipamento |  | FONTE | UNID | COEFICIENTE | PREÇO UNITÁRIO | TOTAL
00037734 | CACAMBA METALICA BASCULANTE COM CAPACIDADE DE 10 M3 (INCLUI MONTAGEM, NAO INCLUI CAMINHAO) | SINAPI | UN | 6.03e-05 | 81699.7 | 4.93
00037758 | CAMINHAO TRUCADO, PESO BRUTO TOTAL 23000 KG, CARGA UTIL MAXIMA 15285 KG, DISTANCIA ENTRE EIXOS 4,80 M, POTENCIA 326 CV (INCLUI CABINE E CHASSI, NAO INCLUI CARROCERIA) | SINAPI | UN | 3.42e-05 | 728477.1 | 24.91
|  |  |  | TOTAL Equipamento: |  | 29.84
|  |  |  | VALOR: |  | 29.83
91382 CAMINHÃO BASCULANTE 10 M3, TRUCADO CABINE SIMPLES, PESO BRUTO TOTAL 23.000 KG, CARGA ÚTIL MÁXIMA 15.935 KG, DISTÂNCIA ENTRE EIXOS 4,80 M, POTÊNCIA 230 CV INCLUSIVE CAÇAMBA METÁLICA - IMPOSTOS E SEGUROS. AF_06/2014 (H)
Equipamento |  | FONTE | UNID | COEFICIENTE | PREÇO UNITÁRIO | TOTAL
00037734 | CACAMBA METALICA BASCULANTE COM CAPACIDADE DE 10 M3 (INCLUI MONTAGEM, NAO INCLUI CAMINHAO) | SINAPI | UN | 5.9e-06 | 81699.7 | 0.48
00037758 | CAMINHAO TRUCADO, PESO BRUTO TOTAL 23000 KG, CARGA UTIL MAXIMA 15285 KG, DISTANCIA ENTRE EIXOS 4,80 M, POTENCIA 326 CV (INCLUI CABINE E CHASSI, NAO INCLUI CARROCERIA) | SINAPI | UN | 5.7e-06 | 728477.1 | 4.15
|  |  |  | TOTAL Equipamento: |  | 4.63
|  |  |  | VALOR: |  | 4.63
91381 CAMINHÃO BASCULANTE 10 M3, TRUCADO CABINE SIMPLES, PESO BRUTO TOTAL 23.000 KG, CARGA ÚTIL MÁXIMA 15.935 KG, DISTÂNCIA ENTRE EIXOS 4,80 M, POTÊNCIA 230 CV INCLUSIVE CAÇAMBA METÁLICA - JUROS. AF_06/2014 (H)
Equipamento |  | FONTE | UNID | COEFICIENTE | PREÇO UNITÁRIO | TOTAL
00037734 | CACAMBA METALICA BASCULANTE COM CAPACIDADE DE 10 M3 (INCLUI MONTAGEM, NAO INCLUI CAMINHAO) | SINAPI | UN | 1.46e-05 | 81699.7 | 1.19
00037758 | CAMINHAO TRUCADO, PESO BRUTO TOTAL 23000 KG, CARGA UTIL MAXIMA 15285 KG, DISTANCIA ENTRE EIXOS 4,80 M, POTENCIA 326 CV (INCLUI CABINE E CHASSI, NAO INCLUI CARROCERIA) | SINAPI | UN | 1.41e-05 | 728477.1 | 10.27
|  |  |  | TOTAL Equipamento: |  | 11.46
|  |  |  | VALOR: |  | 11.46
91383 CAMINHÃO BASCULANTE 10 M3, TRUCADO CABINE SIMPLES, PESO BRUTO TOTAL 23.000 KG, CARGA ÚTIL MÁXIMA 15.935 KG, DISTÂNCIA ENTRE EIXOS 4,80 M, POTÊNCIA 230 CV INCLUSIVE CAÇAMBA METÁLICA - MANUTENÇÃO. AF_06/2014 (H)
Equipamento |  | FONTE | UNID | COEFICIENTE | PREÇO UNITÁRIO | TOTAL
00037734 | CACAMBA METALICA BASCULANTE COM CAPACIDADE DE 10 M3 (INCLUI MONTAGEM, NAO INCLUI CAMINHAO) | SINAPI | UN | 8.49e-05 | 81699.7 | 6.94
00037758 | CAMINHAO TRUCADO, PESO BRUTO TOTAL 23000 KG, CARGA UTIL MAXIMA 15285 KG, DISTANCIA ENTRE EIXOS 4,80 M, POTENCIA 326 CV (INCLUI CABINE E CHASSI, NAO INCLUI CARROCERIA) | SINAPI | UN | 6.42e-05 | 728477.1 | 46.77
|  |  |  | TOTAL Equipamento: |  | 53.71
|  |  |  | VALOR: |  | 53.69
91384 CAMINHÃO BASCULANTE 10 M3, TRUCADO CABINE SIMPLES, PESO BRUTO TOTAL 23.000 KG, CARGA ÚTIL MÁXIMA 15.935 KG, DISTÂNCIA ENTRE EIXOS 4,80 M, POTÊNCIA 230 CV INCLUSIVE CAÇAMBA METÁLICA - MATERIAIS NA OPERAÇÃO. AF_06/2014 (H)
Material |  | FONTE | UNID | COEFICIENTE | PREÇO UNITÁRIO | TOTAL
00004221 | OLEO DIESEL COMBUSTIVEL COMUM METROPOLITANO S-10 OU S-500 | SINAPI | L | 23.7 | 6.85 | 162.35
|  |  |  | TOTAL Material: |  | 162.35
|  |  |  | VALOR: |  | 162.34
102989 CANALETA MEIA CANA PRÉ-MOLDADA DE CONCRETO (D = 20 CM) - FORNECIMENTO E INSTALAÇÃO. AF_08/2021 (M)
Material |  | FONTE | UNID | COEFICIENTE | PREÇO UNITÁRIO | TOTAL
00013115 | CALHA/CANALETA DE CONCRETO SIMPLES, TIPO MEIA CANA, DIAMETRO DE 20 CM, PARA AGUA PLUVIAL | SINAPI | M | 1.03 | 25.13 | 25.88
|  |  |  | TOTAL Material: |  | 25.88
Mão de Obra com Encargos Complementares |  | FONTE | UNID | COEFICIENTE | PREÇO UNITÁRIO | TOTAL
88309 | PEDREIRO COM ENCARGOS COMPLEMENTARES | SINAPI | H | 0.2393 | 27.87 | 6.67
88316 | SERVENTE COM ENCARGOS COMPLEMENTARES | SINAPI | H | 0.2393 | 23.13 | 5.54
|  |  |  | TOTAL Mão de Obra com Encargos Complementares: |  | 12.21
Serviço |  | FONTE | UNID | COEFICIENTE | PREÇO UNITÁRIO | TOTAL
88629 | ARGAMASSA TRAÇO 1:3 (EM VOLUME DE CIMENTO E AREIA MÉDIA ÚMIDA), PREPARO MANUAL. AF_08/2019 | SINAPI | M3 | 0.0013 | 772.12 | 1
|  |  |  | TOTAL Serviço: |  | 1
|  |  |  | VALOR: |  | 39.09
00006117 CARPINTEIRO AUXILIAR (HORISTA) (H)
Mão de Obra |  | FONTE | UNID | COEFICIENTE | PREÇO UNITÁRIO | TOTAL
00001213 | CARPINTEIRO DE FORMAS PARA CONCRETO (HORISTA) | SINAPI | H | 1 | 20.94 | 20.94
|  |  |  | TOTAL Mão de Obra: |  | 20.94
|  |  |  | VALOR: |  | 20.94
88261 CARPINTEIRO DE ESQUADRIA COM ENCARGOS COMPLEMENTARES (H)
Encargos Complementares |  | FONTE | UNID | COEFICIENTE | PREÇO UNITÁRIO | TOTAL
00037370 | ALIMENTACAO - HORISTA (COLETADO CAIXA - ENCARGOS COMPLEMENTARES) | SINAPI | H | 1 | 5.19 | 5.19
00043483 | EPI - FAMILIA CARPINTEIRO DE FORMAS - HORISTA (ENCARGOS COMPLEMENTARES - COLETADO CAIXA) | SINAPI | H | 1 | 1.43 | 1.43
00037372 | EXAMES - HORISTA (COLETADO CAIXA - ENCARGOS COMPLEMENTARES) | SINAPI | H | 1 | 1.43 | 1.43
00043459 | FERRAMENTAS - FAMILIA CARPINTEIRO DE FORMAS - HORISTA (ENCARGOS COMPLEMENTARES - COLETADO CAIXA) | SINAPI | H | 1 | 0.44 | 0.44
00037373 | SEGURO - HORISTA (COLETADO CAIXA - ENCARGOS COMPLEMENTARES) | SINAPI | H | 1 | 0.08 | 0.08
00037371 | TRANSPORTE - HORISTA (COLETADO CAIXA - ENCARGOS COMPLEMENTARES) | SINAPI | H | 1 | 1.23 | 1.23
|  |  |  | TOTAL Encargos Complementares: |  | 9.8
Mão de Obra |  | FONTE | UNID | COEFICIENTE | PREÇO UNITÁRIO | TOTAL
00001214 | CARPINTEIRO DE ESQUADRIAS (HORISTA) | SINAPI | H | 1 | 20.94 | 20.94
|  |  |  | TOTAL Mão de Obra: |  | 20.94
Serviço |  | FONTE | UNID | COEFICIENTE | PREÇO UNITÁRIO | TOTAL
95329 | CURSO DE CAPACITAÇÃO PARA CARPINTEIRO DE ESQUADRIA (ENCARGOS COMPLEMENTARES) - HORISTA | SINAPI | H | 1 | 0.31 | 0.31
|  |  |  | TOTAL Serviço: |  | 0.31
|  |  |  | VALOR: |  | 31.05
88262 CARPINTEIRO DE FORMAS COM ENCARGOS COMPLEMENTARES (H)
Encargos Complementares |  | FONTE | UNID | COEFICIENTE | PREÇO UNITÁRIO | TOTAL
00037370 | ALIMENTACAO - HORISTA (COLETADO CAIXA - ENCARGOS COMPLEMENTARES) | SINAPI | H | 1 | 5.19 | 5.19
00043483 | EPI - FAMILIA CARPINTEIRO DE FORMAS - HORISTA (ENCARGOS COMPLEMENTARES - COLETADO CAIXA) | SINAPI | H | 1 | 1.43 | 1.43
00037372 | EXAMES - HORISTA (COLETADO CAIXA - ENCARGOS COMPLEMENTARES) | SINAPI | H | 1 | 1.43 | 1.43
00043459 | FERRAMENTAS - FAMILIA CARPINTEIRO DE FORMAS - HORISTA (ENCARGOS COMPLEMENTARES - COLETADO CAIXA) | SINAPI | H | 1 | 0.44 | 0.44
00037373 | SEGURO - HORISTA (COLETADO CAIXA - ENCARGOS COMPLEMENTARES) | SINAPI | H | 1 | 0.08 | 0.08
00037371 | TRANSPORTE - HORISTA (COLETADO CAIXA - ENCARGOS COMPLEMENTARES) | SINAPI | H | 1 | 1.23 | 1.23
|  |  |  | TOTAL Encargos Complementares: |  | 9.8
Mão de Obra |  | FONTE | UNID | COEFICIENTE | PREÇO UNITÁRIO | TOTAL
00001213 | CARPINTEIRO DE FORMAS PARA CONCRETO (HORISTA) | SINAPI | H | 1 | 20.94 | 20.94
|  |  |  | TOTAL Mão de Obra: |  | 20.94
Serviço |  | FONTE | UNID | COEFICIENTE | PREÇO UNITÁRIO | TOTAL
95330 | CURSO DE CAPACITAÇÃO PARA CARPINTEIRO DE FÔRMAS (ENCARGOS COMPLEMENTARES) - HORISTA | SINAPI | H | 1 | 0.24 | 0.24
|  |  |  | TOTAL Serviço: |  | 0.24
|  |  |  | VALOR: |  | 30.98
87879 CHAPISCO APLICADO EM ALVENARIAS E ESTRUTURAS DE CONCRETO INTERNAS, COM COLHER DE PEDREIRO. ARGAMASSA TRAÇO 1:3 COM PREPARO EM BETONEIRA 400L. AF_10/2022 (M2)
Mão de Obra com Encargos Complementares |  | FONTE | UNID | COEFICIENTE | PREÇO UNITÁRIO | TOTAL
88309 | PEDREIRO COM ENCARGOS COMPLEMENTARES | SINAPI | H | 0.0681 | 27.87 | 1.9
88316 | SERVENTE COM ENCARGOS COMPLEMENTARES | SINAPI | H | 0.0255 | 23.13 | 0.59
|  |  |  | TOTAL Mão de Obra com Encargos Complementares: |  | 2.49
Serviço |  | FONTE | UNID | COEFICIENTE | PREÇO UNITÁRIO | TOTAL
87313 | ARGAMASSA TRAÇO 1:3 (EM VOLUME DE CIMENTO E AREIA GROSSA ÚMIDA) PARA CHAPISCO CONVENCIONAL, PREPARO MECÂNICO COM BETONEIRA 400 L. AF_08/2019 | SINAPI | M3 | 0.0037 | 625.9 | 2.32
|  |  |  | TOTAL Serviço: |  | 2.32
|  |  |  | VALOR: |  | 4.81
102137 CHAVE DE BOIA AUTOMÁTICA SUPERIOR/INFERIOR 15A/250V - FORNECIMENTO E INSTALAÇÃO. AF_12/2020 (UN)
Material |  | FONTE | UNID | COEFICIENTE | PREÇO UNITÁRIO | TOTAL
00007588 | AUTOMATICO DE BOIA SUPERIOR / INFERIOR, *15* A / 250 V | SINAPI | UN | 1 | 51.5 | 51.5
|  |  |  | TOTAL Material: |  | 51.5
Mão de Obra com Encargos Complementares |  | FONTE | UNID | COEFICIENTE | PREÇO UNITÁRIO | TOTAL
88247 | AUXILIAR DE ELETRICISTA COM ENCARGOS COMPLEMENTARES | SINAPI | H | 0.633 | 23.46 | 14.85
88264 | ELETRICISTA COM ENCARGOS COMPLEMENTARES | SINAPI | H | 0.633 | 40.23 | 25.47
|  |  |  | TOTAL Mão de Obra com Encargos Complementares: |  | 40.32
|  |  |  | VALOR: |  | 91.82
104766 CHUMBAMENTO LINEAR EM ALVENARIA PARA ELETRODUTOS COM DIÂMETROS MENORES OU IGUAIS A 40 MM. AF_09/2023 (M)
Mão de Obra com Encargos Complementares |  | FONTE | UNID | COEFICIENTE | PREÇO UNITÁRIO | TOTAL
88247 | AUXILIAR DE ELETRICISTA COM ENCARGOS COMPLEMENTARES | SINAPI | H | 0.083 | 23.46 | 1.95
88264 | ELETRICISTA COM ENCARGOS COMPLEMENTARES | SINAPI | H | 0.365 | 40.23 | 14.68
|  |  |  | TOTAL Mão de Obra com Encargos Complementares: |  | 16.63
Serviço |  | FONTE | UNID | COEFICIENTE | PREÇO UNITÁRIO | TOTAL
88629 | ARGAMASSA TRAÇO 1:3 (EM VOLUME DE CIMENTO E AREIA MÉDIA ÚMIDA), PREPARO MANUAL. AF_08/2019 | SINAPI | M3 | 0.0051 | 772.12 | 3.94
|  |  |  | TOTAL Serviço: |  | 3.94
|  |  |  | VALOR: |  | 20.57
90467 CHUMBAMENTO LINEAR EM ALVENARIA PARA RAMAIS/DISTRIBUIÇÃO DE INSTALAÇÕES HIDRÁULICAS COM DIÂMETROS MAIORES QUE 40 MM E MENORES OU IGUAIS A 75 MM. AF_09/2023 (M)
Mão de Obra com Encargos Complementares |  | FONTE | UNID | COEFICIENTE | PREÇO UNITÁRIO | TOTAL
88248 | AUXILIAR DE ENCANADOR OU BOMBEIRO HIDRÁULICO COM ENCARGOS COMPLEMENTARES | SINAPI | H | 0.1236 | 27.16 | 3.36
88267 | ENCANADOR OU BOMBEIRO HIDRÁULICO COM ENCARGOS COMPLEMENTARES | SINAPI | H | 0.5439 | 27.16 | 14.77
|  |  |  | TOTAL Mão de Obra com Encargos Complementares: |  | 18.13
Serviço |  | FONTE | UNID | COEFICIENTE | PREÇO UNITÁRIO | TOTAL
88629 | ARGAMASSA TRAÇO 1:3 (EM VOLUME DE CIMENTO E AREIA MÉDIA ÚMIDA), PREPARO MANUAL. AF_08/2019 | SINAPI | M3 | 0.0079 | 772.12 | 6.1
|  |  |  | TOTAL Serviço: |  | 6.1
|  |  |  | VALOR: |  | 24.23
90466 CHUMBAMENTO LINEAR EM ALVENARIA PARA RAMAIS/DISTRIBUIÇÃO DE INSTALAÇÕES HIDRÁULICAS COM DIÂMETROS MENORES OU IGUAIS A 40 MM. AF_09/2023 (M)
Mão de Obra com Encargos Complementares |  | FONTE | UNID | COEFICIENTE | PREÇO UNITÁRIO | TOTAL
88248 | AUXILIAR DE ENCANADOR OU BOMBEIRO HIDRÁULICO COM ENCARGOS COMPLEMENTARES | SINAPI | H | 0.083 | 27.16 | 2.25
88267 | ENCANADOR OU BOMBEIRO HIDRÁULICO COM ENCARGOS COMPLEMENTARES | SINAPI | H | 0.365 | 27.16 | 9.91
|  |  |  | TOTAL Mão de Obra com Encargos Complementares: |  | 12.16
Serviço |  | FONTE | UNID | COEFICIENTE | PREÇO UNITÁRIO | TOTAL
88629 | ARGAMASSA TRAÇO 1:3 (EM VOLUME DE CIMENTO E AREIA MÉDIA ÚMIDA), PREPARO MANUAL. AF_08/2019 | SINAPI | M3 | 0.0051 | 772.12 | 3.94
|  |  |  | TOTAL Serviço: |  | 3.94
|  |  |  | VALOR: |  | 16.1
100860 CHUVEIRO ELÉTRICO COMUM CORPO PLÁSTICO, TIPO DUCHA - FORNECIMENTO E INSTALAÇÃO. AF_01/2020 (UN)
Material |  | FONTE | UNID | COEFICIENTE | PREÇO UNITÁRIO | TOTAL
00001368 | CHUVEIRO COMUM EM PLASTICO BRANCO, COM CANO, 3 TEMPERATURAS, 5500 W (110/220 V) | SINAPI | UN | 1 | 73.6 | 73.6
00003146 | FITA VEDA ROSCA, EM PTFE, ROLO DE 18 MM X 10 M (L X C) | SINAPI | UN | 0.021 | 2.15 | 0.05
|  |  |  | TOTAL Material: |  | 73.65
Mão de Obra com Encargos Complementares |  | FONTE | UNID | COEFICIENTE | PREÇO UNITÁRIO | TOTAL
88267 | ENCANADOR OU BOMBEIRO HIDRÁULICO COM ENCARGOS COMPLEMENTARES | SINAPI | H | 0.4467 | 27.16 | 12.13
88316 | SERVENTE COM ENCARGOS COMPLEMENTARES | SINAPI | H | 0.1407 | 23.13 | 3.25
|  |  |  | TOTAL Mão de Obra com Encargos Complementares: |  | 15.38
|  |  |  | VALOR: |  | 89.03
91534 COMPACTADOR DE SOLOS DE PERCUSSÃO (SOQUETE) COM MOTOR A GASOLINA 4 TEMPOS, POTÊNCIA 4 CV - CHI DIURNO. AF_08/2015 (CHI)
Mão de Obra com Encargos Complementares |  | FONTE | UNID | COEFICIENTE | PREÇO UNITÁRIO | TOTAL
88297 | OPERADOR DE MÁQUINAS E EQUIPAMENTOS COM ENCARGOS COMPLEMENTARES | SINAPI | H | 1 | 38.26 | 38.26
|  |  |  | TOTAL Mão de Obra com Encargos Complementares: |  | 38.26
Serviço |  | FONTE | UNID | COEFICIENTE | PREÇO UNITÁRIO | TOTAL
91529 | COMPACTADOR DE SOLOS DE PERCUSSÃO (SOQUETE) COM MOTOR A GASOLINA 4 TEMPOS, POTÊNCIA 4 CV - DEPRECIAÇÃO. AF_08/2015 | SINAPI | H | 1 | 0.84 | 0.84
91530 | COMPACTADOR DE SOLOS DE PERCUSSÃO (SOQUETE) COM MOTOR A GASOLINA 4 TEMPOS, POTÊNCIA 4 CV - JUROS. AF_08/2015 | SINAPI | H | 1 | 0.22 | 0.22
|  |  |  | TOTAL Serviço: |  | 1.06
|  |  |  | VALOR: |  | 39.32
91533 COMPACTADOR DE SOLOS DE PERCUSSÃO (SOQUETE) COM MOTOR A GASOLINA 4 TEMPOS, POTÊNCIA 4 CV - CHP DIURNO. AF_08/2015 (CHP)
Mão de Obra com Encargos Complementares |  | FONTE | UNID | COEFICIENTE | PREÇO UNITÁRIO | TOTAL
88297 | OPERADOR DE MÁQUINAS E EQUIPAMENTOS COM ENCARGOS COMPLEMENTARES | SINAPI | H | 1 | 38.26 | 38.26
|  |  |  | TOTAL Mão de Obra com Encargos Complementares: |  | 38.26
Serviço |  | FONTE | UNID | COEFICIENTE | PREÇO UNITÁRIO | TOTAL
91529 | COMPACTADOR DE SOLOS DE PERCUSSÃO (SOQUETE) COM MOTOR A GASOLINA 4 TEMPOS, POTÊNCIA 4 CV - DEPRECIAÇÃO. AF_08/2015 | SINAPI | H | 1 | 0.84 | 0.84
91530 | COMPACTADOR DE SOLOS DE PERCUSSÃO (SOQUETE) COM MOTOR A GASOLINA 4 TEMPOS, POTÊNCIA 4 CV - JUROS. AF_08/2015 | SINAPI | H | 1 | 0.22 | 0.22
91531 | COMPACTADOR DE SOLOS DE PERCUSSÃO (SOQUETE) COM MOTOR A GASOLINA 4 TEMPOS, POTÊNCIA 4 CV - MANUTENÇÃO. AF_08/2015 | SINAPI | H | 1 | 1.05 | 1.05
91532 | COMPACTADOR DE SOLOS DE PERCUSSÃO (SOQUETE) COM MOTOR A GASOLINA 4 TEMPOS, POTÊNCIA 4 CV - MATERIAIS NA OPERAÇÃO. AF_08/2015 | SINAPI | H | 1 | 7.53 | 7.53
|  |  |  | TOTAL Serviço: |  | 9.64
|  |  |  | VALOR: |  | 47.9
91529 COMPACTADOR DE SOLOS DE PERCUSSÃO (SOQUETE) COM MOTOR A GASOLINA 4 TEMPOS, POTÊNCIA 4 CV - DEPRECIAÇÃO. AF_08/2015 (H)
Equipamento |  | FONTE | UNID | COEFICIENTE | PREÇO UNITÁRIO | TOTAL
00013458 | COMPACTADOR DE SOLOS DE PERCURSAO (SOQUETE) COM MOTOR A GASOLINA 4 TEMPOS DE 4 HP (4 CV) | SINAPI | UN | 5.33e-05 | 15839.74 | 0.84
|  |  |  | TOTAL Equipamento: |  | 0.84
|  |  |  | VALOR: |  | 0.84
91530 COMPACTADOR DE SOLOS DE PERCUSSÃO (SOQUETE) COM MOTOR A GASOLINA 4 TEMPOS, POTÊNCIA 4 CV - JUROS. AF_08/2015 (H)
Equipamento |  | FONTE | UNID | COEFICIENTE | PREÇO UNITÁRIO | TOTAL
00013458 | COMPACTADOR DE SOLOS DE PERCURSAO (SOQUETE) COM MOTOR A GASOLINA 4 TEMPOS DE 4 HP (4 CV) | SINAPI | UN | 1.43e-05 | 15839.74 | 0.23
|  |  |  | TOTAL Equipamento: |  | 0.23
|  |  |  | VALOR: |  | 0.22
91531 COMPACTADOR DE SOLOS DE PERCUSSÃO (SOQUETE) COM MOTOR A GASOLINA 4 TEMPOS, POTÊNCIA 4 CV - MANUTENÇÃO. AF_08/2015 (H)
Equipamento |  | FONTE | UNID | COEFICIENTE | PREÇO UNITÁRIO | TOTAL
00013458 | COMPACTADOR DE SOLOS DE PERCURSAO (SOQUETE) COM MOTOR A GASOLINA 4 TEMPOS DE 4 HP (4 CV) | SINAPI | UN | 6.67e-05 | 15839.74 | 1.06
|  |  |  | TOTAL Equipamento: |  | 1.06
|  |  |  | VALOR: |  | 1.05
91532 COMPACTADOR DE SOLOS DE PERCUSSÃO (SOQUETE) COM MOTOR A GASOLINA 4 TEMPOS, POTÊNCIA 4 CV - MATERIAIS NA OPERAÇÃO. AF_08/2015 (H)
Material |  | FONTE | UNID | COEFICIENTE | PREÇO UNITÁRIO | TOTAL
00004222 | GASOLINA COMUM | SINAPI | L | 1.03 | 7.32 | 7.54
|  |  |  | TOTAL Material: |  | 7.54
|  |  |  | VALOR: |  | 7.53
90965 COMPRESSOR DE AR REBOCÁVEL, VAZÃO 89 PCM, PRESSÃO EFETIVA DE TRABALHO 102 PSI, MOTOR DIESEL, POTÊNCIA 20 CV - CHI DIURNO. AF_06/2015 (CHI)
Serviço |  | FONTE | UNID | COEFICIENTE | PREÇO UNITÁRIO | TOTAL
90960 | COMPRESSOR DE AR REBOCÁVEL, VAZÃO 89 PCM, PRESSÃO EFETIVA DE TRABALHO 102 PSI, MOTOR DIESEL, POTÊNCIA 20 CV - DEPRECIAÇÃO. AF_06/2015 | SINAPI | H | 1 | 7.01 | 7.01
90961 | COMPRESSOR DE AR REBOCÁVEL, VAZÃO 89 PCM, PRESSÃO EFETIVA DE TRABALHO 102 PSI, MOTOR DIESEL, POTÊNCIA 20 CV - JUROS. AF_06/2015 | SINAPI | H | 1 | 1.88 | 1.88
|  |  |  | TOTAL Serviço: |  | 8.89
|  |  |  | VALOR: |  | 8.89
90964 COMPRESSOR DE AR REBOCÁVEL, VAZÃO 89 PCM, PRESSÃO EFETIVA DE TRABALHO 102 PSI, MOTOR DIESEL, POTÊNCIA 20 CV - CHP DIURNO. AF_06/2015 (CHP)
Serviço |  | FONTE | UNID | COEFICIENTE | PREÇO UNITÁRIO | TOTAL
90960 | COMPRESSOR DE AR REBOCÁVEL, VAZÃO 89 PCM, PRESSÃO EFETIVA DE TRABALHO 102 PSI, MOTOR DIESEL, POTÊNCIA 20 CV - DEPRECIAÇÃO. AF_06/2015 | SINAPI | H | 1 | 7.01 | 7.01
90961 | COMPRESSOR DE AR REBOCÁVEL, VAZÃO 89 PCM, PRESSÃO EFETIVA DE TRABALHO 102 PSI, MOTOR DIESEL, POTÊNCIA 20 CV - JUROS. AF_06/2015 | SINAPI | H | 1 | 1.88 | 1.88
90962 | COMPRESSOR DE AR REBOCÁVEL, VAZÃO 89 PCM, PRESSÃO EFETIVA DE TRABALHO 102 PSI, MOTOR DIESEL, POTÊNCIA 20 CV - MANUTENÇÃO. AF_06/2015 | SINAPI | H | 1 | 8.78 | 8.78
90963 | COMPRESSOR DE AR REBOCÁVEL, VAZÃO 89 PCM, PRESSÃO EFETIVA DE TRABALHO 102 PSI, MOTOR DIESEL, POTÊNCIA 20 CV - MATERIAIS NA OPERAÇÃO. AF_06/2015 | SINAPI | H | 1 | 17.12 | 17.12
|  |  |  | TOTAL Serviço: |  | 34.79
|  |  |  | VALOR: |  | 34.79
90960 COMPRESSOR DE AR REBOCÁVEL, VAZÃO 89 PCM, PRESSÃO EFETIVA DE TRABALHO 102 PSI, MOTOR DIESEL, POTÊNCIA 20 CV - DEPRECIAÇÃO. AF_06/2015 (H)
Equipamento |  | FONTE | UNID | COEFICIENTE | PREÇO UNITÁRIO | TOTAL
00013803 | COMPRESSOR DE AR REBOCAVEL, VAZAO 89 PCM, PRESSAO EFETIVA DE TRABALHO *102* PSI, MOTOR DIESEL, POTENCIA *20* CV | SINAPI | UN | 5.33e-05 | 131655 | 7.02
|  |  |  | TOTAL Equipamento: |  | 7.02
|  |  |  | VALOR: |  | 7.01
90961 COMPRESSOR DE AR REBOCÁVEL, VAZÃO 89 PCM, PRESSÃO EFETIVA DE TRABALHO 102 PSI, MOTOR DIESEL, POTÊNCIA 20 CV - JUROS. AF_06/2015 (H)
Equipamento |  | FONTE | UNID | COEFICIENTE | PREÇO UNITÁRIO | TOTAL
00013803 | COMPRESSOR DE AR REBOCAVEL, VAZAO 89 PCM, PRESSAO EFETIVA DE TRABALHO *102* PSI, MOTOR DIESEL, POTENCIA *20* CV | SINAPI | UN | 1.43e-05 | 131655 | 1.88
|  |  |  | TOTAL Equipamento: |  | 1.88
|  |  |  | VALOR: |  | 1.88
90962 COMPRESSOR DE AR REBOCÁVEL, VAZÃO 89 PCM, PRESSÃO EFETIVA DE TRABALHO 102 PSI, MOTOR DIESEL, POTÊNCIA 20 CV - MANUTENÇÃO. AF_06/2015 (H)
Equipamento |  | FONTE | UNID | COEFICIENTE | PREÇO UNITÁRIO | TOTAL
00013803 | COMPRESSOR DE AR REBOCAVEL, VAZAO 89 PCM, PRESSAO EFETIVA DE TRABALHO *102* PSI, MOTOR DIESEL, POTENCIA *20* CV | SINAPI | UN | 6.67e-05 | 131655 | 8.78
|  |  |  | TOTAL Equipamento: |  | 8.78
|  |  |  | VALOR: |  | 8.78
90963 COMPRESSOR DE AR REBOCÁVEL, VAZÃO 89 PCM, PRESSÃO EFETIVA DE TRABALHO 102 PSI, MOTOR DIESEL, POTÊNCIA 20 CV - MATERIAIS NA OPERAÇÃO. AF_06/2015 (H)
Material |  | FONTE | UNID | COEFICIENTE | PREÇO UNITÁRIO | TOTAL
00004221 | OLEO DIESEL COMBUSTIVEL COMUM METROPOLITANO S-10 OU S-500 | SINAPI | L | 2.5 | 6.85 | 17.13
|  |  |  | TOTAL Material: |  | 17.13
|  |  |  | VALOR: |  | 17.12
94964 CONCRETO FCK = 20MPA, TRAÇO 1:2,7:3 (EM MASSA SECA DE CIMENTO/ AREIA MÉDIA/ BRITA 1) - PREPARO MECÂNICO COM BETONEIRA 400 L. AF_05/2021 (M3)
Equipamento Custo Horário |  | FONTE | UNID | COEFICIENTE | PREÇO UNITÁRIO | TOTAL
88831 | BETONEIRA CAPACIDADE NOMINAL DE 400 L, CAPACIDADE DE MISTURA 280 L, MOTOR ELÉTRICO TRIFÁSICO POTÊNCIA DE 2 CV, SEM CARREGADOR - CHI DIURNO. AF_05/2023 | SINAPI | CHI | 0.7787 | 0.38 | 0.3
88830 | BETONEIRA CAPACIDADE NOMINAL DE 400 L, CAPACIDADE DE MISTURA 280 L, MOTOR ELÉTRICO TRIFÁSICO POTÊNCIA DE 2 CV, SEM CARREGADOR - CHP DIURNO. AF_05/2023 | SINAPI | CHP | 0.8259 | 1.94 | 1.6
|  |  |  | TOTAL Equipamento Custo Horário: |  | 1.9
Material |  | FONTE | UNID | COEFICIENTE | PREÇO UNITÁRIO | TOTAL
00000370 | AREIA MEDIA - POSTO JAZIDA/FORNECEDOR (RETIRADO NA JAZIDA, SEM TRANSPORTE) | SINAPI | M3 | 0.7558 | 89.5 | 67.64
00001379 | CIMENTO PORTLAND COMPOSTO CP II-32 | SINAPI | KG | 322.9777 | 0.99 | 319.75
00004721 | PEDRA BRITADA N. 1 (9,5 A 19 MM) POSTO PEDREIRA/FORNECEDOR, SEM FRETE | SINAPI | M3 | 0.5872 | 263.61 | 154.79
|  |  |  | TOTAL Material: |  | 542.18
Mão de Obra com Encargos Complementares |  | FONTE | UNID | COEFICIENTE | PREÇO UNITÁRIO | TOTAL
88377 | OPERADOR DE BETONEIRA ESTACIONÁRIA/MISTURADOR COM ENCARGOS COMPLEMENTARES | SINAPI | H | 1.6046 | 26.46 | 42.46
88316 | SERVENTE COM ENCARGOS COMPLEMENTARES | SINAPI | H | 2.5333 | 23.13 | 58.6
|  |  |  | TOTAL Mão de Obra com Encargos Complementares: |  | 101.06
|  |  |  | VALOR: |  | 645.14
94970 CONCRETO FCK = 20MPA, TRAÇO 1:2,7:3 (EM MASSA SECA DE CIMENTO/ AREIA MÉDIA/ BRITA 1) - PREPARO MECÂNICO COM BETONEIRA 600 L. AF_05/2021 (M3)
Equipamento Custo Horário |  | FONTE | UNID | COEFICIENTE | PREÇO UNITÁRIO | TOTAL
89226 | BETONEIRA CAPACIDADE NOMINAL DE 600 L, CAPACIDADE DE MISTURA 360 L, MOTOR ELÉTRICO TRIFÁSICO POTÊNCIA DE 4 CV, SEM CARREGADOR - CHI DIURNO. AF_05/2023 | SINAPI | CHI | 0.6197 | 1.56 | 0.97
89225 | BETONEIRA CAPACIDADE NOMINAL DE 600 L, CAPACIDADE DE MISTURA 360 L, MOTOR ELÉTRICO TRIFÁSICO POTÊNCIA DE 4 CV, SEM CARREGADOR - CHP DIURNO. AF_05/2023 | SINAPI | CHP | 0.6572 | 5.4 | 3.55
|  |  |  | TOTAL Equipamento Custo Horário: |  | 4.52
Material |  | FONTE | UNID | COEFICIENTE | PREÇO UNITÁRIO | TOTAL
00000370 | AREIA MEDIA - POSTO JAZIDA/FORNECEDOR (RETIRADO NA JAZIDA, SEM TRANSPORTE) | SINAPI | M3 | 0.7609 | 89.5 | 68.1
00001379 | CIMENTO PORTLAND COMPOSTO CP II-32 | SINAPI | KG | 325.1589 | 0.99 | 321.91
00004721 | PEDRA BRITADA N. 1 (9,5 A 19 MM) POSTO PEDREIRA/FORNECEDOR, SEM FRETE | SINAPI | M3 | 0.5912 | 263.61 | 155.85
|  |  |  | TOTAL Material: |  | 545.86
Mão de Obra com Encargos Complementares |  | FONTE | UNID | COEFICIENTE | PREÇO UNITÁRIO | TOTAL
88377 | OPERADOR DE BETONEIRA ESTACIONÁRIA/MISTURADOR COM ENCARGOS COMPLEMENTARES | SINAPI | H | 1.2768 | 26.46 | 33.78
88316 | SERVENTE COM ENCARGOS COMPLEMENTARES | SINAPI | H | 2.0267 | 23.13 | 46.88
|  |  |  | TOTAL Mão de Obra com Encargos Complementares: |  | 80.66
|  |  |  | VALOR: |  | 631.04
94972 CONCRETO FCK = 30MPA, TRAÇO 1:2,1:2,5 (EM MASSA SECA DE CIMENTO/ AREIA MÉDIA/ BRITA 1) - PREPARO MECÂNICO COM BETONEIRA 600 L. AF_05/2021 (M3)
Equipamento Custo Horário |  | FONTE | UNID | COEFICIENTE | PREÇO UNITÁRIO | TOTAL
89226 | BETONEIRA CAPACIDADE NOMINAL DE 600 L, CAPACIDADE DE MISTURA 360 L, MOTOR ELÉTRICO TRIFÁSICO POTÊNCIA DE 4 CV, SEM CARREGADOR - CHI DIURNO. AF_05/2023 | SINAPI | CHI | 0.6018 | 1.56 | 0.94
89225 | BETONEIRA CAPACIDADE NOMINAL DE 600 L, CAPACIDADE DE MISTURA 360 L, MOTOR ELÉTRICO TRIFÁSICO POTÊNCIA DE 4 CV, SEM CARREGADOR - CHP DIURNO. AF_05/2023 | SINAPI | CHP | 0.6382 | 5.4 | 3.45
|  |  |  | TOTAL Equipamento Custo Horário: |  | 4.39
Material |  | FONTE | UNID | COEFICIENTE | PREÇO UNITÁRIO | TOTAL
00000370 | AREIA MEDIA - POSTO JAZIDA/FORNECEDOR (RETIRADO NA JAZIDA, SEM TRANSPORTE) | SINAPI | M3 | 0.7119 | 89.5 | 63.72
00001379 | CIMENTO PORTLAND COMPOSTO CP II-32 | SINAPI | KG | 391.1663 | 0.99 | 387.25
00004721 | PEDRA BRITADA N. 1 (9,5 A 19 MM) POSTO PEDREIRA/FORNECEDOR, SEM FRETE | SINAPI | M3 | 0.5927 | 263.61 | 156.24
|  |  |  | TOTAL Material: |  | 607.21
Mão de Obra com Encargos Complementares |  | FONTE | UNID | COEFICIENTE | PREÇO UNITÁRIO | TOTAL
88377 | OPERADOR DE BETONEIRA ESTACIONÁRIA/MISTURADOR COM ENCARGOS COMPLEMENTARES | SINAPI | H | 1.24 | 26.46 | 32.81
88316 | SERVENTE COM ENCARGOS COMPLEMENTARES | SINAPI | H | 1.9633 | 23.13 | 45.41
|  |  |  | TOTAL Mão de Obra com Encargos Complementares: |  | 78.22
|  |  |  | VALOR: |  | 689.82
94974 CONCRETO MAGRO PARA LASTRO, TRAÇO 1:4,5:4,5 (EM MASSA SECA DE CIMENTO/ AREIA MÉDIA/ BRITA 1) - PREPARO MANUAL. AF_05/2021 (M3)
Material |  | FONTE | UNID | COEFICIENTE | PREÇO UNITÁRIO | TOTAL
00000370 | AREIA MEDIA - POSTO JAZIDA/FORNECEDOR (RETIRADO NA JAZIDA, SEM TRANSPORTE) | SINAPI | M3 | 0.8538 | 89.5 | 76.42
00001379 | CIMENTO PORTLAND COMPOSTO CP II-32 | SINAPI | KG | 218.93 | 0.99 | 216.74
00004721 | PEDRA BRITADA N. 1 (9,5 A 19 MM) POSTO PEDREIRA/FORNECEDOR, SEM FRETE | SINAPI | M3 | 0.5971 | 263.61 | 157.4
|  |  |  | TOTAL Material: |  | 450.56
Mão de Obra com Encargos Complementares |  | FONTE | UNID | COEFICIENTE | PREÇO UNITÁRIO | TOTAL
88316 | SERVENTE COM ENCARGOS COMPLEMENTARES | SINAPI | H | 6.2858 | 23.13 | 145.39
|  |  |  | TOTAL Mão de Obra com Encargos Complementares: |  | 145.39
|  |  |  | VALOR: |  | 595.95
94968 CONCRETO MAGRO PARA LASTRO, TRAÇO 1:4,5:4,5 (EM MASSA SECA DE CIMENTO/ AREIA MÉDIA/ BRITA 1) - PREPARO MECÂNICO COM BETONEIRA 600 L. AF_05/2021 (M3)
Equipamento Custo Horário |  | FONTE | UNID | COEFICIENTE | PREÇO UNITÁRIO | TOTAL
89226 | BETONEIRA CAPACIDADE NOMINAL DE 600 L, CAPACIDADE DE MISTURA 360 L, MOTOR ELÉTRICO TRIFÁSICO POTÊNCIA DE 4 CV, SEM CARREGADOR - CHI DIURNO. AF_05/2023 | SINAPI | CHI | 0.6462 | 1.56 | 1.01
89225 | BETONEIRA CAPACIDADE NOMINAL DE 600 L, CAPACIDADE DE MISTURA 360 L, MOTOR ELÉTRICO TRIFÁSICO POTÊNCIA DE 4 CV, SEM CARREGADOR - CHP DIURNO. AF_05/2023 | SINAPI | CHP | 0.6853 | 5.4 | 3.7
|  |  |  | TOTAL Equipamento Custo Horário: |  | 4.71
Material |  | FONTE | UNID | COEFICIENTE | PREÇO UNITÁRIO | TOTAL
00000370 | AREIA MEDIA - POSTO JAZIDA/FORNECEDOR (RETIRADO NA JAZIDA, SEM TRANSPORTE) | SINAPI | M3 | 0.8325 | 89.5 | 74.51
00001379 | CIMENTO PORTLAND COMPOSTO CP II-32 | SINAPI | KG | 213.4531 | 0.99 | 211.32
00004721 | PEDRA BRITADA N. 1 (9,5 A 19 MM) POSTO PEDREIRA/FORNECEDOR, SEM FRETE | SINAPI | M3 | 0.5821 | 263.61 | 153.45
|  |  |  | TOTAL Material: |  | 439.28
Mão de Obra com Encargos Complementares |  | FONTE | UNID | COEFICIENTE | PREÇO UNITÁRIO | TOTAL
88377 | OPERADOR DE BETONEIRA ESTACIONÁRIA/MISTURADOR COM ENCARGOS COMPLEMENTARES | SINAPI | H | 1.3315 | 26.46 | 35.23
88316 | SERVENTE COM ENCARGOS COMPLEMENTARES | SINAPI | H | 2.1058 | 23.13 | 48.71
|  |  |  | TOTAL Mão de Obra com Encargos Complementares: |  | 83.94
|  |  |  | VALOR: |  | 527.93
95811 CONDULETE DE PVC, TIPO LB, PARA ELETRODUTO DE PVC SOLDÁVEL DN 25 MM (3/4''), APARENTE - FORNECIMENTO E INSTALAÇÃO. AF_10/2022 (UN)
Material |  | FONTE | UNID | COEFICIENTE | PREÇO UNITÁRIO | TOTAL
00012016 | CONDULETE EM PVC, TIPO "LB", SEM TAMPA, DE 1/2" OU 3/4" | SINAPI | UN | 1 | 12.47 | 12.47
|  |  |  | TOTAL Material: |  | 12.47
Mão de Obra com Encargos Complementares |  | FONTE | UNID | COEFICIENTE | PREÇO UNITÁRIO | TOTAL
88247 | AUXILIAR DE ELETRICISTA COM ENCARGOS COMPLEMENTARES | SINAPI | H | 0.157 | 23.46 | 3.68
88264 | ELETRICISTA COM ENCARGOS COMPLEMENTARES | SINAPI | H | 0.157 | 40.23 | 6.32
|  |  |  | TOTAL Mão de Obra com Encargos Complementares: |  | 10
|  |  |  | VALOR: |  | 22.47
87755 CONTRAPISO EM ARGAMASSA TRAÇO 1:4 (CIMENTO E AREIA), PREPARO MECÂNICO COM BETONEIRA 400 L, APLICADO EM ÁREAS MOLHADAS SOBRE IMPERMEABILIZAÇÃO, ACABAMENTO NÃO REFORÇADO, ESPESSURA 3CM. AF_07/2021 (M2)
Material |  | FONTE | UNID | COEFICIENTE | PREÇO UNITÁRIO | TOTAL
00001379 | CIMENTO PORTLAND COMPOSTO CP II-32 | SINAPI | KG | 0.5 | 0.99 | 0.5
|  |  |  | TOTAL Material: |  | 0.5
Mão de Obra com Encargos Complementares |  | FONTE | UNID | COEFICIENTE | PREÇO UNITÁRIO | TOTAL
88309 | PEDREIRO COM ENCARGOS COMPLEMENTARES | SINAPI | H | 0.589 | 27.87 | 16.42
88316 | SERVENTE COM ENCARGOS COMPLEMENTARES | SINAPI | H | 0.294 | 23.13 | 6.8
|  |  |  | TOTAL Mão de Obra com Encargos Complementares: |  | 23.22
Serviço |  | FONTE | UNID | COEFICIENTE | PREÇO UNITÁRIO | TOTAL
87301 | ARGAMASSA TRAÇO 1:4 (EM VOLUME DE CIMENTO E AREIA MÉDIA ÚMIDA) PARA CONTRAPISO, PREPARO MECÂNICO COM BETONEIRA 400 L. AF_08/2019 | SINAPI | M3 | 0.0431 | 708.9 | 30.55
|  |  |  | TOTAL Serviço: |  | 30.55
|  |  |  | VALOR: |  | 54.27
87745 CONTRAPISO EM ARGAMASSA TRAÇO 1:4 (CIMENTO E AREIA), PREPARO MECÂNICO COM BETONEIRA 400 L, APLICADO EM ÁREAS MOLHADAS SOBRE LAJE, ADERIDO, ACABAMENTO NÃO REFORÇADO, ESPESSURA 3CM. AF_07/2021 (M2)
Material |  | FONTE | UNID | COEFICIENTE | PREÇO UNITÁRIO | TOTAL
00007334 | ADITIVO ADESIVO LIQUIDO PARA ARGAMASSAS DE REVESTIMENTOS CIMENTICIOS | SINAPI | L | 0.21 | 14.39 | 3.02
00001379 | CIMENTO PORTLAND COMPOSTO CP II-32 | SINAPI | KG | 0.5 | 0.99 | 0.5
|  |  |  | TOTAL Material: |  | 3.52
Mão de Obra com Encargos Complementares |  | FONTE | UNID | COEFICIENTE | PREÇO UNITÁRIO | TOTAL
88309 | PEDREIRO COM ENCARGOS COMPLEMENTARES | SINAPI | H | 0.561 | 27.87 | 15.64
88316 | SERVENTE COM ENCARGOS COMPLEMENTARES | SINAPI | H | 0.28 | 23.13 | 6.48
|  |  |  | TOTAL Mão de Obra com Encargos Complementares: |  | 22.12
Serviço |  | FONTE | UNID | COEFICIENTE | PREÇO UNITÁRIO | TOTAL
87301 | ARGAMASSA TRAÇO 1:4 (EM VOLUME DE CIMENTO E AREIA MÉDIA ÚMIDA) PARA CONTRAPISO, PREPARO MECÂNICO COM BETONEIRA 400 L. AF_08/2019 | SINAPI | M3 | 0.0431 | 708.9 | 30.55
|  |  |  | TOTAL Serviço: |  | 30.55
|  |  |  | VALOR: |  | 56.19
87630 CONTRAPISO EM ARGAMASSA TRAÇO 1:4 (CIMENTO E AREIA), PREPARO MECÂNICO COM BETONEIRA 400 L, APLICADO EM ÁREAS SECAS SOBRE LAJE, ADERIDO, ACABAMENTO NÃO REFORÇADO, ESPESSURA 3CM. AF_07/2021 (M2)
Material |  | FONTE | UNID | COEFICIENTE | PREÇO UNITÁRIO | TOTAL
00007334 | ADITIVO ADESIVO LIQUIDO PARA ARGAMASSAS DE REVESTIMENTOS CIMENTICIOS | SINAPI | L | 0.21 | 14.39 | 3.02
00001379 | CIMENTO PORTLAND COMPOSTO CP II-32 | SINAPI | KG | 0.5 | 0.99 | 0.5
|  |  |  | TOTAL Material: |  | 3.52
Mão de Obra com Encargos Complementares |  | FONTE | UNID | COEFICIENTE | PREÇO UNITÁRIO | TOTAL
88309 | PEDREIRO COM ENCARGOS COMPLEMENTARES | SINAPI | H | 0.245 | 27.87 | 6.83
88316 | SERVENTE COM ENCARGOS COMPLEMENTARES | SINAPI | H | 0.123 | 23.13 | 2.84
|  |  |  | TOTAL Mão de Obra com Encargos Complementares: |  | 9.67
Serviço |  | FONTE | UNID | COEFICIENTE | PREÇO UNITÁRIO | TOTAL
87301 | ARGAMASSA TRAÇO 1:4 (EM VOLUME DE CIMENTO E AREIA MÉDIA ÚMIDA) PARA CONTRAPISO, PREPARO MECÂNICO COM BETONEIRA 400 L. AF_08/2019 | SINAPI | M3 | 0.0431 | 708.9 | 30.55
|  |  |  | TOTAL Serviço: |  | 30.55
|  |  |  | VALOR: |  | 43.74
96977 CORDOALHA DE COBRE NU 50 MM², ENTERRADA - FORNECIMENTO E INSTALAÇÃO. AF_08/2023 (M)
Material |  | FONTE | UNID | COEFICIENTE | PREÇO UNITÁRIO | TOTAL
00000867 | CABO DE COBRE NU 50 MM2 MEIO-DURO | SINAPI | M | 1.05 | 53.29 | 55.95
|  |  |  | TOTAL Material: |  | 55.95
Mão de Obra com Encargos Complementares |  | FONTE | UNID | COEFICIENTE | PREÇO UNITÁRIO | TOTAL
88247 | AUXILIAR DE ELETRICISTA COM ENCARGOS COMPLEMENTARES | SINAPI | H | 0.0331 | 23.46 | 0.78
88264 | ELETRICISTA COM ENCARGOS COMPLEMENTARES | SINAPI | H | 0.0331 | 40.23 | 1.33
|  |  |  | TOTAL Mão de Obra com Encargos Complementares: |  | 2.11
|  |  |  | VALOR: |  | 58.06
91285 CORTADORA DE PISO COM MOTOR 4 TEMPOS A GASOLINA, POTÊNCIA DE 13 HP, COM DISCO DE CORTE DIAMANTADO SEGMENTADO PARA CONCRETO, DIÂMETRO DE 350 MM, FURO DE 1" (14 X 1") - CHI DIURNO. AF_08/2015 (CHI)
Serviço |  | FONTE | UNID | COEFICIENTE | PREÇO UNITÁRIO | TOTAL
91279 | CORTADORA DE PISO COM MOTOR 4 TEMPOS A GASOLINA, POTÊNCIA DE 13 HP, COM DISCO DE CORTE DIAMANTADO SEGMENTADO PARA CONCRETO, DIÂMETRO DE 350 MM, FURO DE 1" (14 X 1") - DEPRECIAÇÃO. AF_08/2015 | SINAPI | H | 1 | 0.78 | 0.78
91280 | CORTADORA DE PISO COM MOTOR 4 TEMPOS A GASOLINA, POTÊNCIA DE 13 HP, COM DISCO DE CORTE DIAMANTADO SEGMENTADO PARA CONCRETO, DIÂMETRO DE 350 MM, FURO DE 1" (14 X 1") - JUROS. AF_08/2015 | SINAPI | H | 1 | 0.17 | 0.17
|  |  |  | TOTAL Serviço: |  | 0.95
|  |  |  | VALOR: |  | 0.95
91283 CORTADORA DE PISO COM MOTOR 4 TEMPOS A GASOLINA, POTÊNCIA DE 13 HP, COM DISCO DE CORTE DIAMANTADO SEGMENTADO PARA CONCRETO, DIÂMETRO DE 350 MM, FURO DE 1" (14 X 1") - CHP DIURNO. AF_08/2015 (CHP)
Serviço |  | FONTE | UNID | COEFICIENTE | PREÇO UNITÁRIO | TOTAL
91279 | CORTADORA DE PISO COM MOTOR 4 TEMPOS A GASOLINA, POTÊNCIA DE 13 HP, COM DISCO DE CORTE DIAMANTADO SEGMENTADO PARA CONCRETO, DIÂMETRO DE 350 MM, FURO DE 1" (14 X 1") - DEPRECIAÇÃO. AF_08/2015 | SINAPI | H | 1 | 0.78 | 0.78
91280 | CORTADORA DE PISO COM MOTOR 4 TEMPOS A GASOLINA, POTÊNCIA DE 13 HP, COM DISCO DE CORTE DIAMANTADO SEGMENTADO PARA CONCRETO, DIÂMETRO DE 350 MM, FURO DE 1" (14 X 1") - JUROS. AF_08/2015 | SINAPI | H | 1 | 0.17 | 0.17
91281 | CORTADORA DE PISO COM MOTOR 4 TEMPOS A GASOLINA, POTÊNCIA DE 13 HP, COM DISCO DE CORTE DIAMANTADO SEGMENTADO PARA CONCRETO, DIÂMETRO DE 350 MM, FURO DE 1" (14 X 1") - MANUTENÇÃO. AF_08/2015 | SINAPI | H | 1 | 0.98 | 0.98
91282 | CORTADORA DE PISO COM MOTOR 4 TEMPOS A GASOLINA, POTÊNCIA DE 13 HP, COM DISCO DE CORTE DIAMANTADO SEGMENTADO PARA CONCRETO, DIÂMETRO DE 350 MM, FURO DE 1" (14 X 1") - MATERIAIS NA OPERAÇÃO. AF_08/2015 | SINAPI | H | 1 | 10.61 | 10.61
|  |  |  | TOTAL Serviço: |  | 12.54
|  |  |  | VALOR: |  | 12.54
91279 CORTADORA DE PISO COM MOTOR 4 TEMPOS A GASOLINA, POTÊNCIA DE 13 HP, COM DISCO DE CORTE DIAMANTADO SEGMENTADO PARA CONCRETO, DIÂMETRO DE 350 MM, FURO DE 1" (14 X 1") - DEPRECIAÇÃO. AF_08/2015 (H)
Equipamento |  | FONTE | UNID | COEFICIENTE | PREÇO UNITÁRIO | TOTAL
00011280 | CORTADEIRA DE PISO DE CONCRETO E ASFALTO, PARA DISCO PADRAO DE DIAMETRO 350 MM (14") OU 450 MM (18"), MOTOR A GASOLINA, POTENCIA 13 HP, SEM DISCO | SINAPI | UN | 6.4e-05 | 11881.38 | 0.76
|  |  |  | TOTAL Equipamento: |  | 0.76
Material |  | FONTE | UNID | COEFICIENTE | PREÇO UNITÁRIO | TOTAL
00013887 | DISCO DE CORTE DIAMANTADO SEGMENTADO PARA CONCRETO/ASFALTO, DIAMETRO DE *350* MM, FURO DE 25,40 MM | SINAPI | UN | 6.4e-05 | 461.67 | 0.03
|  |  |  | TOTAL Material: |  | 0.03
|  |  |  | VALOR: |  | 0.78
91280 CORTADORA DE PISO COM MOTOR 4 TEMPOS A GASOLINA, POTÊNCIA DE 13 HP, COM DISCO DE CORTE DIAMANTADO SEGMENTADO PARA CONCRETO, DIÂMETRO DE 350 MM, FURO DE 1" (14 X 1") - JUROS. AF_08/2015 (H)
Equipamento |  | FONTE | UNID | COEFICIENTE | PREÇO UNITÁRIO | TOTAL
00011280 | CORTADEIRA DE PISO DE CONCRETO E ASFALTO, PARA DISCO PADRAO DE DIAMETRO 350 MM (14") OU 450 MM (18"), MOTOR A GASOLINA, POTENCIA 13 HP, SEM DISCO | SINAPI | UN | 1.48e-05 | 11881.38 | 0.18
|  |  |  | TOTAL Equipamento: |  | 0.18
|  |  |  | VALOR: |  | 0.17
91281 CORTADORA DE PISO COM MOTOR 4 TEMPOS A GASOLINA, POTÊNCIA DE 13 HP, COM DISCO DE CORTE DIAMANTADO SEGMENTADO PARA CONCRETO, DIÂMETRO DE 350 MM, FURO DE 1" (14 X 1") - MANUTENÇÃO. AF_08/2015 (H)
Equipamento |  | FONTE | UNID | COEFICIENTE | PREÇO UNITÁRIO | TOTAL
00011280 | CORTADEIRA DE PISO DE CONCRETO E ASFALTO, PARA DISCO PADRAO DE DIAMETRO 350 MM (14") OU 450 MM (18"), MOTOR A GASOLINA, POTENCIA 13 HP, SEM DISCO | SINAPI | UN | 8e-05 | 11881.38 | 0.95
|  |  |  | TOTAL Equipamento: |  | 0.95
Material |  | FONTE | UNID | COEFICIENTE | PREÇO UNITÁRIO | TOTAL
00013887 | DISCO DE CORTE DIAMANTADO SEGMENTADO PARA CONCRETO/ASFALTO, DIAMETRO DE *350* MM, FURO DE 25,40 MM | SINAPI | UN | 8e-05 | 461.67 | 0.04
|  |  |  | TOTAL Material: |  | 0.04
|  |  |  | VALOR: |  | 0.98
91282 CORTADORA DE PISO COM MOTOR 4 TEMPOS A GASOLINA, POTÊNCIA DE 13 HP, COM DISCO DE CORTE DIAMANTADO SEGMENTADO PARA CONCRETO, DIÂMETRO DE 350 MM, FURO DE 1" (14 X 1") - MATERIAIS NA OPERAÇÃO. AF_08/2015 (H)
Material |  | FONTE | UNID | COEFICIENTE | PREÇO UNITÁRIO | TOTAL
00004222 | GASOLINA COMUM | SINAPI | L | 1.45 | 7.32 | 10.61
|  |  |  | TOTAL Material: |  | 10.61
|  |  |  | VALOR: |  | 10.61
92799 CORTE E DOBRA DE AÇO CA-60, DIÂMETRO DE 4,2 MM. AF_06/2022 (KG)
Material |  | FONTE | UNID | COEFICIENTE | PREÇO UNITÁRIO | TOTAL
00043059 | ACO CA-60, 4,2 MM, OU 5,0 MM, OU 6,0 MM, OU 7,0 MM, VERGALHAO | SINAPI | KG | 1.07 | 9.69 | 10.37
|  |  |  | TOTAL Material: |  | 10.37
Mão de Obra com Encargos Complementares |  | FONTE | UNID | COEFICIENTE | PREÇO UNITÁRIO | TOTAL
88238 | AJUDANTE DE ARMADOR COM ENCARGOS COMPLEMENTARES | SINAPI | H | 0.0152 | 23.1 | 0.35
88245 | ARMADOR COM ENCARGOS COMPLEMENTARES | SINAPI | H | 0.0933 | 27.7 | 2.58
|  |  |  | TOTAL Mão de Obra com Encargos Complementares: |  | 2.93
|  |  |  | VALOR: |  | 13.3
95308 CURSO DE CAPACITAÇÃO PARA AJUDANTE DE ARMADOR (ENCARGOS COMPLEMENTARES) - HORISTA (H)
Mão de Obra |  | FONTE | UNID | COEFICIENTE | PREÇO UNITÁRIO | TOTAL
00006114 | AJUDANTE DE ARMADOR (HORISTA) | SINAPI | H | 0.01154 | 12.93 | 0.15
|  |  |  | TOTAL Mão de Obra: |  | 0.15
|  |  |  | VALOR: |  | 0.15
95309 CURSO DE CAPACITAÇÃO PARA AJUDANTE DE CARPINTEIRO (ENCARGOS COMPLEMENTARES) - HORISTA (H)
Equipamento |  | FONTE | UNID | COEFICIENTE | PREÇO UNITÁRIO | TOTAL
00006117 | CARPINTEIRO AUXILIAR (HORISTA) | SINAPI | H | 0.01476 | 20.94 | 0.31
|  |  |  | TOTAL Equipamento: |  | 0.31
|  |  |  | VALOR: |  | 0.31
95313 CURSO DE CAPACITAÇÃO PARA AJUDANTE ESPECIALIZADO (ENCARGOS COMPLEMENTARES) - HORISTA (H)
Mão de Obra |  | FONTE | UNID | COEFICIENTE | PREÇO UNITÁRIO | TOTAL
00006114 | AJUDANTE DE ARMADOR (HORISTA) | SINAPI | H | 0.01154 | 12.93 | 0.15
|  |  |  | TOTAL Mão de Obra: |  | 0.15
|  |  |  | VALOR: |  | 0.15
95314 CURSO DE CAPACITAÇÃO PARA ARMADOR (ENCARGOS COMPLEMENTARES) - HORISTA (H)
Mão de Obra |  | FONTE | UNID | COEFICIENTE | PREÇO UNITÁRIO | TOTAL
00000378 | ARMADOR (HORISTA) | SINAPI | H | 0.01154 | 17.48 | 0.2
|  |  |  | TOTAL Mão de Obra: |  | 0.2
|  |  |  | VALOR: |  | 0.2
95316 CURSO DE CAPACITAÇÃO PARA AUXILIAR DE ELETRICISTA (ENCARGOS COMPLEMENTARES) - HORISTA (H)
Mão de Obra |  | FONTE | UNID | COEFICIENTE | PREÇO UNITÁRIO | TOTAL
00006114 | AJUDANTE DE ARMADOR (HORISTA) | SINAPI | H | 0.03732 | 12.93 | 0.48
|  |  |  | TOTAL Mão de Obra: |  | 0.48
|  |  |  | VALOR: |  | 0.48
95317 CURSO DE CAPACITAÇÃO PARA AUXILIAR DE ENCANADOR OU BOMBEIRO HIDRÁULICO (ENCARGOS COMPLEMENTARES) - HORISTA (H)
Mão de Obra |  | FONTE | UNID | COEFICIENTE | PREÇO UNITÁRIO | TOTAL
00000246 | AUXILIAR DE ENCANADOR OU BOMBEIRO HIDRAULICO (HORISTA) | SINAPI | H | 0.01798 | 17.48 | 0.31
|  |  |  | TOTAL Mão de Obra: |  | 0.31
|  |  |  | VALOR: |  | 0.31
95324 CURSO DE CAPACITAÇÃO PARA AZULEJISTA OU LADRILHISTA (ENCARGOS COMPLEMENTARES) - HORISTA (H)
Mão de Obra |  | FONTE | UNID | COEFICIENTE | PREÇO UNITÁRIO | TOTAL
00004760 | AZULEJISTA OU LADRILHEIRO (HORISTA) | SINAPI | H | 0.01476 | 20.94 | 0.31
|  |  |  | TOTAL Mão de Obra: |  | 0.31
|  |  |  | VALOR: |  | 0.31
95328 CURSO DE CAPACITAÇÃO PARA CALCETEIRO (ENCARGOS COMPLEMENTARES) - HORISTA (H)
Equipamento |  | FONTE | UNID | COEFICIENTE | PREÇO UNITÁRIO | TOTAL
00004759 | CALCETEIRO / RASTELEIRO (HORISTA) | SINAPI | H | 0.01154 | 12.93 | 0.15
|  |  |  | TOTAL Equipamento: |  | 0.15
|  |  |  | VALOR: |  | 0.15
95329 CURSO DE CAPACITAÇÃO PARA CARPINTEIRO DE ESQUADRIA (ENCARGOS COMPLEMENTARES) - HORISTA (H)
Mão de Obra |  | FONTE | UNID | COEFICIENTE | PREÇO UNITÁRIO | TOTAL
00001214 | CARPINTEIRO DE ESQUADRIAS (HORISTA) | SINAPI | H | 0.01476 | 20.94 | 0.31
|  |  |  | TOTAL Mão de Obra: |  | 0.31
|  |  |  | VALOR: |  | 0.31
95330 CURSO DE CAPACITAÇÃO PARA CARPINTEIRO DE FÔRMAS (ENCARGOS COMPLEMENTARES) - HORISTA (H)
Mão de Obra |  | FONTE | UNID | COEFICIENTE | PREÇO UNITÁRIO | TOTAL
00001213 | CARPINTEIRO DE FORMAS PARA CONCRETO (HORISTA) | SINAPI | H | 0.01154 | 20.94 | 0.24
|  |  |  | TOTAL Mão de Obra: |  | 0.24
|  |  |  | VALOR: |  | 0.24
95332 CURSO DE CAPACITAÇÃO PARA ELETRICISTA (ENCARGOS COMPLEMENTARES) - HORISTA (H)
Mão de Obra |  | FONTE | UNID | COEFICIENTE | PREÇO UNITÁRIO | TOTAL
00002436 | ELETRICISTA (HORISTA) | SINAPI | H | 0.03732 | 29.09 | 1.09
|  |  |  | TOTAL Mão de Obra: |  | 1.09
|  |  |  | VALOR: |  | 1.09
95334 CURSO DE CAPACITAÇÃO PARA ELETROTÉCNICO (ENCARGOS COMPLEMENTARES) - HORISTA (H)
Mão de Obra |  | FONTE | UNID | COEFICIENTE | PREÇO UNITÁRIO | TOTAL
00002438 | ELETROTECNICO (HORISTA) | SINAPI | H | 0.03087 | 37.38 | 1.15
|  |  |  | TOTAL Mão de Obra: |  | 1.15
|  |  |  | VALOR: |  | 1.15
95335 CURSO DE CAPACITAÇÃO PARA ENCANADOR OU BOMBEIRO HIDRÁULICO (ENCARGOS COMPLEMENTARES) - HORISTA (H)
Mão de Obra |  | FONTE | UNID | COEFICIENTE | PREÇO UNITÁRIO | TOTAL
00002696 | ENCANADOR OU BOMBEIRO HIDRAULICO (HORISTA) | SINAPI | H | 0.01798 | 17.48 | 0.31
|  |  |  | TOTAL Mão de Obra: |  | 0.31
|  |  |  | VALOR: |  | 0.31
95422 CURSO DE CAPACITAÇÃO PARA ENCARREGADO GERAL DE OBRAS (ENCARGOS COMPLEMENTARES) - MENSALISTA (MES)
Mão de Obra |  | FONTE | UNID | COEFICIENTE | PREÇO UNITÁRIO | TOTAL
00040818 | ENCARREGADO GERAL DE OBRAS (MENSALISTA) | SINAPI | MES | 0.01597 | 5788.99 | 92.45
|  |  |  | TOTAL Mão de Obra: |  | 92.45
|  |  |  | VALOR: |  | 92.45
95402 CURSO DE CAPACITAÇÃO PARA ENGENHEIRO CIVIL DE OBRA JÚNIOR (ENCARGOS COMPLEMENTARES) - HORISTA (H)
Mão de Obra |  | FONTE | UNID | COEFICIENTE | PREÇO UNITÁRIO | TOTAL
00002706 | ENGENHEIRO CIVIL DE OBRA JUNIOR (HORISTA) | SINAPI | H | 0.01476 | 101.79 | 1.5
|  |  |  | TOTAL Mão de Obra: |  | 1.5
|  |  |  | VALOR: |  | 1.5
95338 CURSO DE CAPACITAÇÃO PARA IMPERMEABILIZADOR (ENCARGOS COMPLEMENTARES) - HORISTA (H)
Mão de Obra |  | FONTE | UNID | COEFICIENTE | PREÇO UNITÁRIO | TOTAL
00012873 | IMPERMEABILIZADOR (HORISTA) | SINAPI | H | 0.0212 | 17.48 | 0.37
|  |  |  | TOTAL Mão de Obra: |  | 0.37
|  |  |  | VALOR: |  | 0.37
95390 CURSO DE CAPACITAÇÃO PARA JARDINEIRO (ENCARGOS COMPLEMENTARES) - HORISTA (H)
Equipamento |  | FONTE | UNID | COEFICIENTE | PREÇO UNITÁRIO | TOTAL
00044503 | JARDINEIRO (HORISTA) | SINAPI | H | 0.00509 | 12.93 | 0.07
|  |  |  | TOTAL Equipamento: |  | 0.07
|  |  |  | VALOR: |  | 0.07
95341 CURSO DE CAPACITAÇÃO PARA MARMORISTA/GRANITEIRO (ENCARGOS COMPLEMENTARES) - HORISTA (H)
Mão de Obra |  | FONTE | UNID | COEFICIENTE | PREÇO UNITÁRIO | TOTAL
00004755 | MARMORISTA / GRANITEIRO (HORISTA) | SINAPI | H | 0.01476 | 20.94 | 0.31
|  |  |  | TOTAL Mão de Obra: |  | 0.31
|  |  |  | VALOR: |  | 0.31
100298 CURSO DE CAPACITAÇÃO PARA MECÂNICO DE REFRIGERAÇÃO (ENCARGOS COMPLEMENTARES) - HORISTA (H)
Mão de Obra |  | FONTE | UNID | COEFICIENTE | PREÇO UNITÁRIO | TOTAL
00034794 | MECANICO DE REFRIGERACAO (HORISTA) | SINAPI | H | 0.02765 | 29.09 | 0.8
|  |  |  | TOTAL Mão de Obra: |  | 0.8
|  |  |  | VALOR: |  | 0.8
95344 CURSO DE CAPACITAÇÃO PARA MONTADOR DE ESTRUTURA METÁLICA (ENCARGOS COMPLEMENTARES) - HORISTA (H)
Mão de Obra |  | FONTE | UNID | COEFICIENTE | PREÇO UNITÁRIO | TOTAL
00044497 | MONTADOR DE ESTRUTURAS METALICAS HORISTA | SINAPI | H | 0.01154 | 20.94 | 0.24
|  |  |  | TOTAL Mão de Obra: |  | 0.24
|  |  |  | VALOR: |  | 0.24
95346 CURSO DE CAPACITAÇÃO PARA MOTORISTA DE BASCULANTE (ENCARGOS COMPLEMENTARES) - HORISTA (H)
Mão de Obra |  | FONTE | UNID | COEFICIENTE | PREÇO UNITÁRIO | TOTAL
00020020 | MOTORISTA DE CAMINHAO-BASCULANTE (HORISTA) | SINAPI | H | 0.00509 | 33.23 | 0.17
|  |  |  | TOTAL Mão de Obra: |  | 0.17
|  |  |  | VALOR: |  | 0.17
95351 CURSO DE CAPACITAÇÃO PARA MOTORISTA OPERADOR DE MUNCK (ENCARGOS COMPLEMENTARES) - HORISTA (H)
Mão de Obra |  | FONTE | UNID | COEFICIENTE | PREÇO UNITÁRIO | TOTAL
00004096 | MOTORISTA OPERADOR DE CAMINHAO COM MUNCK (HORISTA) | SINAPI | H | 0.01637 | 29.09 | 0.48
|  |  |  | TOTAL Mão de Obra: |  | 0.48
|  |  |  | VALOR: |  | 0.48
95389 CURSO DE CAPACITAÇÃO PARA OPERADOR DE BETONEIRA ESTACIONÁRIA/MISTURADOR (ENCARGOS COMPLEMENTARES) - HORISTA (H)
Mão de Obra |  | FONTE | UNID | COEFICIENTE | PREÇO UNITÁRIO | TOTAL
00037666 | OPERADOR DE BETONEIRA ESTACIONARIA / MISTURADOR (HORISTA) | SINAPI | H | 0.00831 | 17.48 | 0.15
|  |  |  | TOTAL Mão de Obra: |  | 0.15
|  |  |  | VALOR: |  | 0.15
95357 CURSO DE CAPACITAÇÃO PARA OPERADOR DE ESCAVADEIRA (ENCARGOS COMPLEMENTARES) - HORISTA (H)
Mão de Obra |  | FONTE | UNID | COEFICIENTE | PREÇO UNITÁRIO | TOTAL
00004234 | OPERADOR DE ESCAVADEIRA (HORISTA) | SINAPI | H | 0.01154 | 29.09 | 0.34
|  |  |  | TOTAL Mão de Obra: |  | 0.34
|  |  |  | VALOR: |  | 0.34
95358 CURSO DE CAPACITAÇÃO PARA OPERADOR DE GUINCHO (ENCARGOS COMPLEMENTARES) - HORISTA (H)
Mão de Obra |  | FONTE | UNID | COEFICIENTE | PREÇO UNITÁRIO | TOTAL
00004253 | OPERADOR DE GUINCHO OU GUINCHEIRO (HORISTA) | SINAPI | H | 0.01637 | 29.09 | 0.48
|  |  |  | TOTAL Mão de Obra: |  | 0.48
|  |  |  | VALOR: |  | 0.48
95359 CURSO DE CAPACITAÇÃO PARA OPERADOR DE GUINDASTE (ENCARGOS COMPLEMENTARES) - HORISTA (H)
Mão de Obra |  | FONTE | UNID | COEFICIENTE | PREÇO UNITÁRIO | TOTAL
00004254 | OPERADOR DE GUINDASTE (HORISTA) | SINAPI | H | 0.01637 | 29.09 | 0.48
|  |  |  | TOTAL Mão de Obra: |  | 0.48
|  |  |  | VALOR: |  | 0.48
95361 CURSO DE CAPACITAÇÃO PARA OPERADOR DE MARTELETE OU MARTELETEIRO (ENCARGOS COMPLEMENTARES) - HORISTA (H)
Mão de Obra |  | FONTE | UNID | COEFICIENTE | PREÇO UNITÁRIO | TOTAL
00004257 | OPERADOR DE MARTELETE OU MARTELETEIRO (HORISTA) | SINAPI | H | 0.00831 | 20.94 | 0.17
|  |  |  | TOTAL Mão de Obra: |  | 0.17
|  |  |  | VALOR: |  | 0.17
95360 CURSO DE CAPACITAÇÃO PARA OPERADOR DE MÁQUINAS E EQUIPAMENTOS (ENCARGOS COMPLEMENTARES) - HORISTA (H)
Mão de Obra |  | FONTE | UNID | COEFICIENTE | PREÇO UNITÁRIO | TOTAL
00004230 | OPERADOR DE MAQUINAS E TRATORES DIVERSOS - TERRAPLANAGEM (HORISTA) | SINAPI | H | 0.01154 | 29.09 | 0.34
|  |  |  | TOTAL Mão de Obra: |  | 0.34
|  |  |  | VALOR: |  | 0.34
95371 CURSO DE CAPACITAÇÃO PARA PEDREIRO (ENCARGOS COMPLEMENTARES) - HORISTA (H)
Mão de Obra |  | FONTE | UNID | COEFICIENTE | PREÇO UNITÁRIO | TOTAL
00004750 | PEDREIRO (HORISTA) | SINAPI | H | 0.0212 | 17.48 | 0.37
|  |  |  | TOTAL Mão de Obra: |  | 0.37
|  |  |  | VALOR: |  | 0.37
95372 CURSO DE CAPACITAÇÃO PARA PINTOR (ENCARGOS COMPLEMENTARES) - HORISTA (H)
Mão de Obra |  | FONTE | UNID | COEFICIENTE | PREÇO UNITÁRIO | TOTAL
00004750 | PEDREIRO (HORISTA) | SINAPI | H | 0.01476 | 17.48 | 0.26
|  |  |  | TOTAL Mão de Obra: |  | 0.26
|  |  |  | VALOR: |  | 0.26
95378 CURSO DE CAPACITAÇÃO PARA SERVENTE (ENCARGOS COMPLEMENTARES) - HORISTA (H)
Mão de Obra |  | FONTE | UNID | COEFICIENTE | PREÇO UNITÁRIO | TOTAL
00006111 | SERVENTE DE OBRAS (HORISTA) | SINAPI | H | 0.0212 | 12.93 | 0.27
|  |  |  | TOTAL Mão de Obra: |  | 0.27
|  |  |  | VALOR: |  | 0.27
95385 CURSO DE CAPACITAÇÃO PARA TELHADISTA (ENCARGOS COMPLEMENTARES) - HORISTA (H)
Mão de Obra |  | FONTE | UNID | COEFICIENTE | PREÇO UNITÁRIO | TOTAL
00012869 | TELHADOR / TELHADISTA (HORISTA) | SINAPI | H | 0.01154 | 17.48 | 0.2
|  |  |  | TOTAL Mão de Obra: |  | 0.2
|  |  |  | VALOR: |  | 0.2
95387 CURSO DE CAPACITAÇÃO PARA VIDRACEIRO (ENCARGOS COMPLEMENTARES) - HORISTA (H)
Mão de Obra |  | FONTE | UNID | COEFICIENTE | PREÇO UNITÁRIO | TOTAL
00010489 | VIDRACEIRO (HORISTA) | SINAPI | H | 0.01476 | 17.48 | 0.26
|  |  |  | TOTAL Mão de Obra: |  | 0.26
|  |  |  | VALOR: |  | 0.26
101372 CURSO DE CAPACITAÇÃO PARA VIGIA DIURNO (ENCARGOS COMPLEMENTARES) - MENSALISTA (MES)
Mão de Obra |  | FONTE | UNID | COEFICIENTE | PREÇO UNITÁRIO | TOTAL
00041096 | VIGIA DIURNO (MENSALISTA) | SINAPI | MES | 0.00383 | 2274.23 | 8.71
|  |  |  | TOTAL Mão de Obra: |  | 8.71
|  |  |  | VALOR: |  | 8.71
91922 CURVA 180 GRAUS PARA ELETRODUTO, PVC, ROSCÁVEL, DN 40 MM (1 1/4"), PARA CIRCUITOS TERMINAIS, INSTALADA EM PAREDE - FORNECIMENTO E INSTALAÇÃO. AF_03/2023 (UN)
Material |  | FONTE | UNID | COEFICIENTE | PREÇO UNITÁRIO | TOTAL
00040408 | CURVA 180 GRAUS, DE PVC RIGIDO ROSCAVEL, DE 1 1/4", PARA ELETRODUTO | SINAPI | UN | 1 | 7.76 | 7.76
|  |  |  | TOTAL Material: |  | 7.76
Mão de Obra com Encargos Complementares |  | FONTE | UNID | COEFICIENTE | PREÇO UNITÁRIO | TOTAL
88247 | AUXILIAR DE ELETRICISTA COM ENCARGOS COMPLEMENTARES | SINAPI | H | 0.365 | 23.46 | 8.56
88264 | ELETRICISTA COM ENCARGOS COMPLEMENTARES | SINAPI | H | 0.365 | 40.23 | 14.68
|  |  |  | TOTAL Mão de Obra com Encargos Complementares: |  | 23.24
|  |  |  | VALOR: |  | 31
91920 CURVA 90 GRAUS PARA ELETRODUTO, PVC, ROSCÁVEL, DN 40 MM (1 1/4"), PARA CIRCUITOS TERMINAIS, INSTALADA EM PAREDE - FORNECIMENTO E INSTALAÇÃO. AF_03/2023 (UN)
Material |  | FONTE | UNID | COEFICIENTE | PREÇO UNITÁRIO | TOTAL
00001874 | CURVA 90 GRAUS, LONGA, DE PVC RIGIDO ROSCAVEL, DE 1 1/4", PARA ELETRODUTO | SINAPI | UN | 1 | 5.33 | 5.33
|  |  |  | TOTAL Material: |  | 5.33
Mão de Obra com Encargos Complementares |  | FONTE | UNID | COEFICIENTE | PREÇO UNITÁRIO | TOTAL
88247 | AUXILIAR DE ELETRICISTA COM ENCARGOS COMPLEMENTARES | SINAPI | H | 0.365 | 23.46 | 8.56
88264 | ELETRICISTA COM ENCARGOS COMPLEMENTARES | SINAPI | H | 0.365 | 40.23 | 14.68
|  |  |  | TOTAL Mão de Obra com Encargos Complementares: |  | 23.24
|  |  |  | VALOR: |  | 28.57
93022 CURVA 90 GRAUS PARA ELETRODUTO, PVC, ROSCÁVEL, DN 75 MM (2 1/2"), PARA REDE ENTERRADA DE DISTRIBUIÇÃO DE ENERGIA ELÉTRICA - FORNECIMENTO E INSTALAÇÃO. AF_12/2021 (UN)
Material |  | FONTE | UNID | COEFICIENTE | PREÇO UNITÁRIO | TOTAL
00001887 | CURVA 90 GRAUS, LONGA, DE PVC RIGIDO ROSCAVEL, DE 2 1/2", PARA ELETRODUTO | SINAPI | UN | 1 | 26.78 | 26.78
|  |  |  | TOTAL Material: |  | 26.78
Mão de Obra com Encargos Complementares |  | FONTE | UNID | COEFICIENTE | PREÇO UNITÁRIO | TOTAL
88247 | AUXILIAR DE ELETRICISTA COM ENCARGOS COMPLEMENTARES | SINAPI | H | 0.4625 | 23.46 | 10.85
88264 | ELETRICISTA COM ENCARGOS COMPLEMENTARES | SINAPI | H | 0.4625 | 40.23 | 18.61
|  |  |  | TOTAL Mão de Obra com Encargos Complementares: |  | 29.46
|  |  |  | VALOR: |  | 56.24
89742 CURVA CURTA 90 GRAUS, PVC, SERIE NORMAL, ESGOTO PREDIAL, DN 75 MM, JUNTA ELÁSTICA, FORNECIDO E INSTALADO EM RAMAL DE DESCARGA OU RAMAL DE ESGOTO SANITÁRIO. AF_08/2022 (UN)
Material |  | FONTE | UNID | COEFICIENTE | PREÇO UNITÁRIO | TOTAL
00000297 | ANEL BORRACHA PARA TUBO ESGOTO PREDIAL, DN 75 MM (NBR 5688) | SINAPI | UN | 2 | 3.74 | 7.48
00001951 | CURVA PVC CURTA 90 GRAUS, DN 75 MM, PARA ESGOTO PREDIAL | SINAPI | UN | 1 | 23.26 | 23.26
00020078 | PASTA LUBRIFICANTE PARA TUBOS E CONEXOES COM JUNTA ELASTICA, EMBALAGEM DE *400* GR (USO EM PVC, ACO, POLIETILENO E OUTROS) | SINAPI | UN | 0.075 | 25.5 | 1.91
|  |  |  | TOTAL Material: |  | 32.65
Mão de Obra com Encargos Complementares |  | FONTE | UNID | COEFICIENTE | PREÇO UNITÁRIO | TOTAL
88248 | AUXILIAR DE ENCANADOR OU BOMBEIRO HIDRÁULICO COM ENCARGOS COMPLEMENTARES | SINAPI | H | 0.1652 | 27.16 | 4.49
88267 | ENCANADOR OU BOMBEIRO HIDRÁULICO COM ENCARGOS COMPLEMENTARES | SINAPI | H | 0.1652 | 27.16 | 4.49
|  |  |  | TOTAL Mão de Obra com Encargos Complementares: |  | 8.98
|  |  |  | VALOR: |  | 41.63
S04179 Cabo de cobre PP Cordplast 3 x 2,5 mm2, 450/750v - fornecimento (m)
Material |  | FONTE | UNID | COEFICIENTE | PREÇO UNITÁRIO | TOTAL
I03283 | Cabo de cobre PP Cordplast 3 x 2,5 mm2, 450/750v | ORSE | m | 1 | 8.5 | 8.5
|  |  |  | TOTAL Material: |  | 8.5
|  |  |  | VALOR: |  | 8.5
S88262S Carpinteiro de formas com encargos complementares (h)
Encargos Complementares |  | FONTE | UNID | COEFICIENTE | PREÇO UNITÁRIO | TOTAL
I37370S | Alimentacao - horista (coletado caixa - encargos complementares) | ORSE | h | 1 | 2.39 | 2.39
I43483S | Epi - familia carpinteiro de formas - horista (encargos complementares - coletado caixa) | ORSE | h | 1 | 1.43 | 1.43
I37372S | Exames - horista (coletado caixa - encargos complementares) | ORSE | h | 1 | 1.34 | 1.34
I43459S | Ferramentas - familia carpinteiro de formas - horista (encargos complementares - coletado caixa) | ORSE | h | 1 | 0.49 | 0.49
I37373S | Seguro - horista (coletado caixa - encargos complementares) | ORSE | h | 1 | 0.04 | 0.04
I37371S | Transporte - horista (coletado caixa - encargos complementares) | ORSE | h | 1 | 0.74 | 0.74
|  |  |  | TOTAL Encargos Complementares: |  | 6.43
Mão de Obra |  | FONTE | UNID | COEFICIENTE | PREÇO UNITÁRIO | TOTAL
00001213 | CARPINTEIRO DE FORMAS PARA CONCRETO (HORISTA) | SINAPI | H | 1 | 20.94 | 20.94
|  |  |  | TOTAL Mão de Obra: |  | 20.94
Serviço |  | FONTE | UNID | COEFICIENTE | PREÇO UNITÁRIO | TOTAL
S95330S | Curso de capacitação para carpinteiro de fôrmas (encargos complementares) - horista | ORSE | h | 1 | 0.28 | 0.28
|  |  |  | TOTAL Serviço: |  | 0.28
|  |  |  | VALOR: |  | 27.65
S03310 Chapisco em parede com argamassa traço t1 - 1:3 (cimento / areia) - Revisado 08/2015 (m2)
Encargos Complementares |  | FONTE | UNID | COEFICIENTE | PREÇO UNITÁRIO | TOTAL
S10550 | Encargos Complementares - Pedreiro | ORSE | h | 0.1 | 3.79 | 0.38
S10549 | Encargos Complementares - Servente | ORSE | h | 0.1 | 3.89 | 0.39
|  |  |  | TOTAL Encargos Complementares: |  | 0.77
Mão de Obra |  | FONTE | UNID | COEFICIENTE | PREÇO UNITÁRIO | TOTAL
00004750 | PEDREIRO (HORISTA) | SINAPI | H | 0.1 | 17.48 | 1.75
00006111 | SERVENTE DE OBRAS (HORISTA) | SINAPI | H | 0.1 | 12.93 | 1.29
|  |  |  | TOTAL Mão de Obra: |  | 3.04
Serviço |  | FONTE | UNID | COEFICIENTE | PREÇO UNITÁRIO | TOTAL
S01903 | Argamassa cimento e areia traço t-1 (1:3) - 1 saco cimento 50kg / 3 padiolas areia dim. 0.35 x 0.45 x 0.23 m - Confecção mecânica e transporte | ORSE | m3 | 0.005 | 518.96 | 2.59
|  |  |  | TOTAL Serviço: |  | 2.59
|  |  |  | VALOR: |  | 6.4
S06456 Concreto Armado fck=21,0MPa, usinado, bombeado, adensado e lançado, para Uso Geral, com formas planas em compensado resinado 12mm (05 usos) (m3)
Serviço |  | FONTE | UNID | COEFICIENTE | PREÇO UNITÁRIO | TOTAL
S00140 | Aço CA - 50 Ø 6,3 a 12,5mm, inclusive corte, dobragem, montagem e colocacao de ferragens nas formas, para superestruturas e fundações - R1 | ORSE | kg | 80 | 12.89 | 1031.2
S00127 | Concreto simples usinado fck=21mpa, bombeado, lançado e adensado em superestrutura | ORSE | m3 | 1 | 588 | 588
S00116 | Forma Plana para estruturas, em compensado resinado de 12mm, 05 usos, inclusive escoramento - Revisada 07..2015 | ORSE | m2 | 10 | 78.73 | 787.3
|  |  |  | TOTAL Serviço: |  | 2406.5
|  |  |  | VALOR: |  | 2406.5
S94964S Concreto fck = 20mpa, traço 1:2,7:3 (em massa seca de cimento/ areia média/ brita 1) - preparo mecânico com betoneira 400 l. af_05/2021 (m3)
Equipamento Custo Horário |  | FONTE | UNID | COEFICIENTE | PREÇO UNITÁRIO | TOTAL
S88831S | Betoneira capacidade nominal de 400 l, capacidade de mistura 280 l, motor elétrico trifásico potência de 2 cv, sem carregador - chi diurno. af_05/2023 | ORSE | chi | 0.7787 | 0.44 | 0.34
S88830S | Betoneira capacidade nominal de 400 l, capacidade de mistura 280 l, motor elétrico trifásico potência de 2 cv, sem carregador - chp diurno. af_05/2023 | ORSE | chp | 0.8259 | 1.89 | 1.56
|  |  |  | TOTAL Equipamento Custo Horário: |  | 1.9
Material |  | FONTE | UNID | COEFICIENTE | PREÇO UNITÁRIO | TOTAL
I00370S | Areia media - posto jazida/fornecedor (retirado na jazida, sem transporte) | ORSE | m3 | 0.7558 | 100 | 75.58
I01379S | Cimento portland composto cp ii-32 | ORSE | kg | 322.9777 | 0.76 | 245.46
I04721S | Pedra britada n. 1 (9,5 a 19 mm) posto pedreira/fornecedor, sem frete | ORSE | m3 | 0.5872 | 137.75 | 80.89
|  |  |  | TOTAL Material: |  | 401.93
Mão de Obra com Encargos Complementares |  | FONTE | UNID | COEFICIENTE | PREÇO UNITÁRIO | TOTAL
S88377S | Operador de betoneira estacionária/misturador com encargos complementares | ORSE | h | 1.6046 | 21.6 | 34.66
S88316S | Servente com encargos complementares | ORSE | h | 2.5333 | 19.7 | 49.91
|  |  |  | TOTAL Mão de Obra com Encargos Complementares: |  | 84.57
|  |  |  | VALOR: |  | 488.4
S94974S Concreto magro para lastro, traço 1:4,5:4,5 (em massa seca de cimento/ areia média/ brita 1) - preparo manual. af_05/2021 (m3)
Material |  | FONTE | UNID | COEFICIENTE | PREÇO UNITÁRIO | TOTAL
I00370S | Areia media - posto jazida/fornecedor (retirado na jazida, sem transporte) | ORSE | m3 | 0.8538 | 100 | 85.38
I01379S | Cimento portland composto cp ii-32 | ORSE | kg | 218.93 | 0.76 | 166.39
I04721S | Pedra britada n. 1 (9,5 a 19 mm) posto pedreira/fornecedor, sem frete | ORSE | m3 | 0.5971 | 137.75 | 82.25
|  |  |  | TOTAL Material: |  | 334.02
Mão de Obra com Encargos Complementares |  | FONTE | UNID | COEFICIENTE | PREÇO UNITÁRIO | TOTAL
S88316S | Servente com encargos complementares | ORSE | h | 6.2858 | 19.7 | 123.83
|  |  |  | TOTAL Mão de Obra com Encargos Complementares: |  | 123.83
|  |  |  | VALOR: |  | 457.85
S00124 Concreto simples fabricado na obra, fck=13,5 mpa (b1/b2), sem lançamento e adensamento (m3)
Encargos Complementares |  | FONTE | UNID | COEFICIENTE | PREÇO UNITÁRIO | TOTAL
S10549 | Encargos Complementares - Servente | ORSE | h | 6 | 3.89 | 23.34
|  |  |  | TOTAL Encargos Complementares: |  | 23.34
Material |  | FONTE | UNID | COEFICIENTE | PREÇO UNITÁRIO | TOTAL
I00367S | Areia grossa - posto jazida/fornecedor (retirado na jazida, sem transporte) | ORSE | m3 | 0.943 | 101.3 | 95.53
I01379S | Cimento portland composto cp ii-32 | ORSE | kg | 255 | 0.76 | 193.8
I04721S | Pedra britada n. 1 (9,5 a 19 mm) posto pedreira/fornecedor, sem frete | ORSE | m3 | 0.209 | 137.75 | 28.79
I04718S | Pedra britada n. 2 (19 a 38 mm) posto pedreira/fornecedor, sem frete | ORSE | m3 | 0.627 | 138.48 | 86.83
|  |  |  | TOTAL Material: |  | 404.95
Mão de Obra |  | FONTE | UNID | COEFICIENTE | PREÇO UNITÁRIO | TOTAL
00006111 | SERVENTE DE OBRAS (HORISTA) | SINAPI | H | 6 | 12.93 | 77.58
|  |  |  | TOTAL Mão de Obra: |  | 77.58
|  |  |  | VALOR: |  | 505.88
S00095 Concreto simples fabricado na obra, fck=13,5 mpa, lançado e adensado (m3)
Serviço |  | FONTE | UNID | COEFICIENTE | PREÇO UNITÁRIO | TOTAL
S00124 | Concreto simples fabricado na obra, fck=13,5 mpa (b1/b2), sem lançamento e adensamento | ORSE | m3 | 1 | 505.88 | 505.88
S07692 | Lançamento de concreto simples fabricado na obra, inclusive adensamento e acabamento em peças da superestrutura | ORSE | m3 | 1 | 47.62 | 47.62
|  |  |  | TOTAL Serviço: |  | 553.5
|  |  |  | VALOR: |  | 553.5
S00126 Concreto simples fabricado na obra, fck=15 mpa, lançado e adensado (m3)
Serviço |  | FONTE | UNID | COEFICIENTE | PREÇO UNITÁRIO | TOTAL
S00125 | Concreto simples fck= 15 MPA (b1/b2), fabricado na obra, sem lançamento e adensamento | ORSE | m3 | 1 | 531.72 | 531.72
S07692 | Lançamento de concreto simples fabricado na obra, inclusive adensamento e acabamento em peças da superestrutura | ORSE | m3 | 1 | 47.62 | 47.62
|  |  |  | TOTAL Serviço: |  | 579.34
|  |  |  | VALOR: |  | 579.34
S00125 Concreto simples fck= 15 MPA (b1/b2), fabricado na obra, sem lançamento e adensamento (m3)
Encargos Complementares |  | FONTE | UNID | COEFICIENTE | PREÇO UNITÁRIO | TOTAL
S10549 | Encargos Complementares - Servente | ORSE | h | 6 | 3.89 | 23.34
|  |  |  | TOTAL Encargos Complementares: |  | 23.34
Material |  | FONTE | UNID | COEFICIENTE | PREÇO UNITÁRIO | TOTAL
I00367S | Areia grossa - posto jazida/fornecedor (retirado na jazida, sem transporte) | ORSE | m3 | 0.913 | 101.3 | 92.49
I01379S | Cimento portland composto cp ii-32 | ORSE | kg | 293 | 0.76 | 222.68
I04721S | Pedra britada n. 1 (9,5 a 19 mm) posto pedreira/fornecedor, sem frete | ORSE | m3 | 0.209 | 137.75 | 28.79
I04718S | Pedra britada n. 2 (19 a 38 mm) posto pedreira/fornecedor, sem frete | ORSE | m3 | 0.627 | 138.48 | 86.83
|  |  |  | TOTAL Material: |  | 430.79
Mão de Obra |  | FONTE | UNID | COEFICIENTE | PREÇO UNITÁRIO | TOTAL
00006111 | SERVENTE DE OBRAS (HORISTA) | SINAPI | H | 6 | 12.93 | 77.58
|  |  |  | TOTAL Mão de Obra: |  | 77.58
|  |  |  | VALOR: |  | 531.72
S00127 Concreto simples usinado fck=21mpa, bombeado, lançado e adensado em superestrutura (m3)
Material |  | FONTE | UNID | COEFICIENTE | PREÇO UNITÁRIO | TOTAL
I34492S | Concreto usinado bombeavel, classe de resistencia c20, com brita 0 e 1, slump = 100 +/- 20 mm, exclui servico de bombeamento (nbr 8953) | ORSE | m3 | 1 | 490 | 490
I44535S | Servico de bombeamento de concreto com consumo minimo de 40 m3, (disponibilizacao de bomba), sem o lancamento | ORSE | m3 | 1 | 50.38 | 50.38
|  |  |  | TOTAL Material: |  | 540.38
Serviço |  | FONTE | UNID | COEFICIENTE | PREÇO UNITÁRIO | TOTAL
S00128 | Lançamento de concreto usinado, bombeado, em peças armadas da superestrutura, inclusive colocação, adensamento e acabamento | ORSE | m3 | 1 | 47.62 | 47.62
|  |  |  | TOTAL Serviço: |  | 47.62
|  |  |  | VALOR: |  | 588
S95309S Curso de capacitação para ajudante de carpinteiro (encargos complementares) - horista (h)
Mão de Obra |  | FONTE | UNID | COEFICIENTE | PREÇO UNITÁRIO | TOTAL
I06117S | Carpinteiro auxiliar (horista) | ORSE | h | 0.01699 | 12.93 | 0.22
|  |  |  | TOTAL Mão de Obra: |  | 0.22
|  |  |  | VALOR: |  | 0.22
S95317S Curso de capacitação para auxiliar de encanador ou bombeiro hidráulico (encargos complementares) - horista (h)
Mão de Obra |  | FONTE | UNID | COEFICIENTE | PREÇO UNITÁRIO | TOTAL
00000246 | AUXILIAR DE ENCANADOR OU BOMBEIRO HIDRAULICO (HORISTA) | SINAPI | H | 0.0207 | 17.48 | 0.36
|  |  |  | TOTAL Mão de Obra: |  | 0.36
|  |  |  | VALOR: |  | 0.36
S95330S Curso de capacitação para carpinteiro de fôrmas (encargos complementares) - horista (h)
Mão de Obra |  | FONTE | UNID | COEFICIENTE | PREÇO UNITÁRIO | TOTAL
00001213 | CARPINTEIRO DE FORMAS PARA CONCRETO (HORISTA) | SINAPI | H | 0.01328 | 20.94 | 0.28
|  |  |  | TOTAL Mão de Obra: |  | 0.28
|  |  |  | VALOR: |  | 0.28
S95335S Curso de capacitação para encanador ou bombeiro hidráulico (encargos complementares) - horista (h)
Mão de Obra |  | FONTE | UNID | COEFICIENTE | PREÇO UNITÁRIO | TOTAL
00002696 | ENCANADOR OU BOMBEIRO HIDRAULICO (HORISTA) | SINAPI | H | 0.0207 | 17.48 | 0.36
|  |  |  | TOTAL Mão de Obra: |  | 0.36
|  |  |  | VALOR: |  | 0.36
S95344S Curso de capacitação para montador de estrutura metálica (encargos complementares) - horista (h)
Mão de Obra |  | FONTE | UNID | COEFICIENTE | PREÇO UNITÁRIO | TOTAL
I44497S | Montador de estruturas metalicas horista | ORSE | h | 0.01328 | 15.56 | 0.21
|  |  |  | TOTAL Mão de Obra: |  | 0.21
|  |  |  | VALOR: |  | 0.21
S95389S Curso de capacitação para operador de betoneira estacionária/misturador (encargos complementares) - horista (h)
Mão de Obra |  | FONTE | UNID | COEFICIENTE | PREÇO UNITÁRIO | TOTAL
I37666S | Operador de betoneira estacionaria / misturador (horista) | ORSE | h | 0.00957 | 16.07 | 0.15
|  |  |  | TOTAL Mão de Obra: |  | 0.15
|  |  |  | VALOR: |  | 0.15
S95360S Curso de capacitação para operador de máquinas e equipamentos (encargos complementares) - horista (h)
Mão de Obra |  | FONTE | UNID | COEFICIENTE | PREÇO UNITÁRIO | TOTAL
I04230S | Operador de maquinas e tratores diversos - terraplanagem (horista) | ORSE | h | 0.01328 | 20.36 | 0.27
|  |  |  | TOTAL Mão de Obra: |  | 0.27
|  |  |  | VALOR: |  | 0.27
S95371S Curso de capacitação para pedreiro (encargos complementares) - horista (h)
Mão de Obra |  | FONTE | UNID | COEFICIENTE | PREÇO UNITÁRIO | TOTAL
00004750 | PEDREIRO (HORISTA) | SINAPI | H | 0.02442 | 17.48 | 0.43
|  |  |  | TOTAL Mão de Obra: |  | 0.43
|  |  |  | VALOR: |  | 0.43
S95378S Curso de capacitação para servente (encargos complementares) - horista (h)
Mão de Obra |  | FONTE | UNID | COEFICIENTE | PREÇO UNITÁRIO | TOTAL
00006111 | SERVENTE DE OBRAS (HORISTA) | SINAPI | H | 0.02442 | 12.93 | 0.32
|  |  |  | TOTAL Mão de Obra: |  | 0.32
|  |  |  | VALOR: |  | 0.32
93661 DISJUNTOR BIPOLAR TIPO DIN, CORRENTE NOMINAL DE 16A - FORNECIMENTO E INSTALAÇÃO. AF_10/2020 (UN)
Material |  | FONTE | UNID | COEFICIENTE | PREÇO UNITÁRIO | TOTAL
00034616 | DISJUNTOR TERMOMAGNETICO PARA TRILHO DIN (IEC), BIPOLAR, 6 - 32 A | SINAPI | UN | 1 | 53.55 | 53.55
00001570 | TERMINAL A COMPRESSAO EM COBRE ESTANHADO PARA CABO 2,5 MM2, 1 FURO E 1 COMPRESSAO, PARA PARAFUSO DE FIXACAO M5 | SINAPI | UN | 2 | 0.97 | 1.94
|  |  |  | TOTAL Material: |  | 55.49
Mão de Obra com Encargos Complementares |  | FONTE | UNID | COEFICIENTE | PREÇO UNITÁRIO | TOTAL
88247 | AUXILIAR DE ELETRICISTA COM ENCARGOS COMPLEMENTARES | SINAPI | H | 0.0952 | 23.46 | 2.23
88264 | ELETRICISTA COM ENCARGOS COMPLEMENTARES | SINAPI | H | 0.0952 | 40.23 | 3.83
|  |  |  | TOTAL Mão de Obra com Encargos Complementares: |  | 6.06
|  |  |  | VALOR: |  | 61.55
93662 DISJUNTOR BIPOLAR TIPO DIN, CORRENTE NOMINAL DE 20A - FORNECIMENTO E INSTALAÇÃO. AF_10/2020 (UN)
Material |  | FONTE | UNID | COEFICIENTE | PREÇO UNITÁRIO | TOTAL
00034616 | DISJUNTOR TERMOMAGNETICO PARA TRILHO DIN (IEC), BIPOLAR, 6 - 32 A | SINAPI | UN | 1 | 53.55 | 53.55
00001571 | TERMINAL A COMPRESSAO EM COBRE ESTANHADO PARA CABO 4 MM2, 1 FURO E 1 COMPRESSAO, PARA PARAFUSO DE FIXACAO M5 | SINAPI | UN | 2 | 1.26 | 2.52
|  |  |  | TOTAL Material: |  | 56.07
Mão de Obra com Encargos Complementares |  | FONTE | UNID | COEFICIENTE | PREÇO UNITÁRIO | TOTAL
88247 | AUXILIAR DE ELETRICISTA COM ENCARGOS COMPLEMENTARES | SINAPI | H | 0.1325 | 23.46 | 3.11
88264 | ELETRICISTA COM ENCARGOS COMPLEMENTARES | SINAPI | H | 0.1325 | 40.23 | 5.33
|  |  |  | TOTAL Mão de Obra com Encargos Complementares: |  | 8.44
|  |  |  | VALOR: |  | 64.51
93664 DISJUNTOR BIPOLAR TIPO DIN, CORRENTE NOMINAL DE 32A - FORNECIMENTO E INSTALAÇÃO. AF_10/2020 (UN)
Material |  | FONTE | UNID | COEFICIENTE | PREÇO UNITÁRIO | TOTAL
00034616 | DISJUNTOR TERMOMAGNETICO PARA TRILHO DIN (IEC), BIPOLAR, 6 - 32 A | SINAPI | UN | 1 | 53.55 | 53.55
00001573 | TERMINAL A COMPRESSAO EM COBRE ESTANHADO PARA CABO 6 MM2, 1 FURO E 1 COMPRESSAO, PARA PARAFUSO DE FIXACAO M6 | SINAPI | UN | 2 | 1.5 | 3
|  |  |  | TOTAL Material: |  | 56.55
Mão de Obra com Encargos Complementares |  | FONTE | UNID | COEFICIENTE | PREÇO UNITÁRIO | TOTAL
88247 | AUXILIAR DE ELETRICISTA COM ENCARGOS COMPLEMENTARES | SINAPI | H | 0.1823 | 23.46 | 4.28
88264 | ELETRICISTA COM ENCARGOS COMPLEMENTARES | SINAPI | H | 0.1823 | 40.23 | 7.33
|  |  |  | TOTAL Mão de Obra com Encargos Complementares: |  | 11.61
|  |  |  | VALOR: |  | 68.16
93654 DISJUNTOR MONOPOLAR TIPO DIN, CORRENTE NOMINAL DE 16A - FORNECIMENTO E INSTALAÇÃO. AF_10/2020 (UN)
Material |  | FONTE | UNID | COEFICIENTE | PREÇO UNITÁRIO | TOTAL
00034653 | DISJUNTOR TERMOMAGNETICO PARA TRILHO DIN (IEC), MONOPOLAR, 6 - 32 A | SINAPI | UN | 1 | 9.34 | 9.34
00001570 | TERMINAL A COMPRESSAO EM COBRE ESTANHADO PARA CABO 2,5 MM2, 1 FURO E 1 COMPRESSAO, PARA PARAFUSO DE FIXACAO M5 | SINAPI | UN | 1 | 0.97 | 0.97
|  |  |  | TOTAL Material: |  | 10.31
Mão de Obra com Encargos Complementares |  | FONTE | UNID | COEFICIENTE | PREÇO UNITÁRIO | TOTAL
88247 | AUXILIAR DE ELETRICISTA COM ENCARGOS COMPLEMENTARES | SINAPI | H | 0.0476 | 23.46 | 1.12
88264 | ELETRICISTA COM ENCARGOS COMPLEMENTARES | SINAPI | H | 0.0476 | 40.23 | 1.91
|  |  |  | TOTAL Mão de Obra com Encargos Complementares: |  | 3.03
|  |  |  | VALOR: |  | 13.34
93671 DISJUNTOR TRIPOLAR TIPO DIN, CORRENTE NOMINAL DE 32A - FORNECIMENTO E INSTALAÇÃO. AF_10/2020 (UN)
Material |  | FONTE | UNID | COEFICIENTE | PREÇO UNITÁRIO | TOTAL
00034709 | DISJUNTOR TERMOMAGNETICO PARA TRILHO DIN (IEC), TRIPOLAR, 10 - 50 A | SINAPI | UN | 1 | 65.61 | 65.61
00001573 | TERMINAL A COMPRESSAO EM COBRE ESTANHADO PARA CABO 6 MM2, 1 FURO E 1 COMPRESSAO, PARA PARAFUSO DE FIXACAO M6 | SINAPI | UN | 3 | 1.5 | 4.5
|  |  |  | TOTAL Material: |  | 70.11
Mão de Obra com Encargos Complementares |  | FONTE | UNID | COEFICIENTE | PREÇO UNITÁRIO | TOTAL
88247 | AUXILIAR DE ELETRICISTA COM ENCARGOS COMPLEMENTARES | SINAPI | H | 0.2734 | 23.46 | 6.41
88264 | ELETRICISTA COM ENCARGOS COMPLEMENTARES | SINAPI | H | 0.2734 | 40.23 | 11
|  |  |  | TOTAL Mão de Obra com Encargos Complementares: |  | 17.41
|  |  |  | VALOR: |  | 87.52
93672 DISJUNTOR TRIPOLAR TIPO DIN, CORRENTE NOMINAL DE 40A - FORNECIMENTO E INSTALAÇÃO. AF_10/2020 (UN)
Material |  | FONTE | UNID | COEFICIENTE | PREÇO UNITÁRIO | TOTAL
00034709 | DISJUNTOR TERMOMAGNETICO PARA TRILHO DIN (IEC), TRIPOLAR, 10 - 50 A | SINAPI | UN | 1 | 65.61 | 65.61
00001574 | TERMINAL A COMPRESSAO EM COBRE ESTANHADO PARA CABO 10 MM2, 1 FURO E 1 COMPRESSAO, PARA PARAFUSO DE FIXACAO M6 | SINAPI | UN | 3 | 1.63 | 4.89
|  |  |  | TOTAL Material: |  | 70.5
Mão de Obra com Encargos Complementares |  | FONTE | UNID | COEFICIENTE | PREÇO UNITÁRIO | TOTAL
88247 | AUXILIAR DE ELETRICISTA COM ENCARGOS COMPLEMENTARES | SINAPI | H | 0.4057 | 23.46 | 9.52
88264 | ELETRICISTA COM ENCARGOS COMPLEMENTARES | SINAPI | H | 0.4057 | 40.23 | 16.32
|  |  |  | TOTAL Mão de Obra com Encargos Complementares: |  | 25.84
|  |  |  | VALOR: |  | 96.34
93673 DISJUNTOR TRIPOLAR TIPO DIN, CORRENTE NOMINAL DE 50A - FORNECIMENTO E INSTALAÇÃO. AF_10/2020 (UN)
Material |  | FONTE | UNID | COEFICIENTE | PREÇO UNITÁRIO | TOTAL
00034709 | DISJUNTOR TERMOMAGNETICO PARA TRILHO DIN (IEC), TRIPOLAR, 10 - 50 A | SINAPI | UN | 1 | 65.61 | 65.61
00001575 | TERMINAL A COMPRESSAO EM COBRE ESTANHADO PARA CABO 16 MM2, 1 FURO E 1 COMPRESSAO, PARA PARAFUSO DE FIXACAO M6 | SINAPI | UN | 3 | 1.93 | 5.79
|  |  |  | TOTAL Material: |  | 71.4
Mão de Obra com Encargos Complementares |  | FONTE | UNID | COEFICIENTE | PREÇO UNITÁRIO | TOTAL
88247 | AUXILIAR DE ELETRICISTA COM ENCARGOS COMPLEMENTARES | SINAPI | H | 0.5677 | 23.46 | 13.32
88264 | ELETRICISTA COM ENCARGOS COMPLEMENTARES | SINAPI | H | 0.5677 | 40.23 | 22.84
|  |  |  | TOTAL Mão de Obra com Encargos Complementares: |  | 36.16
|  |  |  | VALOR: |  | 107.56
S12511 Dispenser, em plástico, para papel higiênico em rolo (un)
Encargos Complementares |  | FONTE | UNID | COEFICIENTE | PREÇO UNITÁRIO | TOTAL
S10554 | Encargos Complementares - Encanador | ORSE | h | 0.15 | 3.82 | 0.57
|  |  |  | TOTAL Encargos Complementares: |  | 0.57
Material |  | FONTE | UNID | COEFICIENTE | PREÇO UNITÁRIO | TOTAL
I37400S | Papeleira plastica tipo dispenser para papel higienico rolao | ORSE | un | 1 | 72.88 | 72.88
|  |  |  | TOTAL Material: |  | 72.88
Mão de Obra |  | FONTE | UNID | COEFICIENTE | PREÇO UNITÁRIO | TOTAL
00002696 | ENCANADOR OU BOMBEIRO HIDRAULICO (HORISTA) | SINAPI | H | 0.15 | 17.48 | 2.62
|  |  |  | TOTAL Mão de Obra: |  | 2.62
|  |  |  | VALOR: |  | 76.07
I010115 ELETRICISTA (OFICIAL - SINDUSCON) (H)
Mão de Obra |  | FONTE | UNID | COEFICIENTE | PREÇO UNITÁRIO | TOTAL
00002436 | ELETRICISTA (HORISTA) | SINAPI | H | 1 | 29.09 | 29.09
|  |  |  | TOTAL Mão de Obra: |  | 29.09
|  |  |  | VALOR: |  | 29.09
88264 ELETRICISTA COM ENCARGOS COMPLEMENTARES (H)
Encargos Complementares |  | FONTE | UNID | COEFICIENTE | PREÇO UNITÁRIO | TOTAL
00037370 | ALIMENTACAO - HORISTA (COLETADO CAIXA - ENCARGOS COMPLEMENTARES) | SINAPI | H | 1 | 5.19 | 5.19
00043484 | EPI - FAMILIA ELETRICISTA - HORISTA (ENCARGOS COMPLEMENTARES - COLETADO CAIXA) | SINAPI | H | 1 | 1.26 | 1.26
00037372 | EXAMES - HORISTA (COLETADO CAIXA - ENCARGOS COMPLEMENTARES) | SINAPI | H | 1 | 1.43 | 1.43
00043460 | FERRAMENTAS - FAMILIA ELETRICISTA - HORISTA (ENCARGOS COMPLEMENTARES - COLETADO CAIXA) | SINAPI | H | 1 | 0.86 | 0.86
00037373 | SEGURO - HORISTA (COLETADO CAIXA - ENCARGOS COMPLEMENTARES) | SINAPI | H | 1 | 0.08 | 0.08
00037371 | TRANSPORTE - HORISTA (COLETADO CAIXA - ENCARGOS COMPLEMENTARES) | SINAPI | H | 1 | 1.23 | 1.23
|  |  |  | TOTAL Encargos Complementares: |  | 10.05
Mão de Obra |  | FONTE | UNID | COEFICIENTE | PREÇO UNITÁRIO | TOTAL
00002436 | ELETRICISTA (HORISTA) | SINAPI | H | 1 | 29.09 | 29.09
|  |  |  | TOTAL Mão de Obra: |  | 29.09
Serviço |  | FONTE | UNID | COEFICIENTE | PREÇO UNITÁRIO | TOTAL
95332 | CURSO DE CAPACITAÇÃO PARA ELETRICISTA (ENCARGOS COMPLEMENTARES) - HORISTA | SINAPI | H | 1 | 1.09 | 1.09
|  |  |  | TOTAL Serviço: |  | 1.09
|  |  |  | VALOR: |  | 40.23
91845 ELETRODUTO FLEXÍVEL CORRUGADO REFORÇADO, PVC, DN 25 MM (3/4"), PARA CIRCUITOS TERMINAIS, INSTALADO EM LAJE - FORNECIMENTO E INSTALAÇÃO. AF_03/2023 (M)
Material |  | FONTE | UNID | COEFICIENTE | PREÇO UNITÁRIO | TOTAL
00043132 | ARAME RECOZIDO 16 BWG, D = 1,65 MM (0,016 KG/M) OU 18 BWG, D = 1,25 MM (0,01 KG/M) | SINAPI | KG | 0.0018 | 32.35 | 0.06
00039244 | ELETRODUTO PVC FLEXIVEL CORRUGADO, REFORCADO, COR LARANJA, DE 25 MM, PARA LAJES E PISOS | SINAPI | M | 1.1 | 4.66 | 5.13
|  |  |  | TOTAL Material: |  | 5.19
Mão de Obra com Encargos Complementares |  | FONTE | UNID | COEFICIENTE | PREÇO UNITÁRIO | TOTAL
88247 | AUXILIAR DE ELETRICISTA COM ENCARGOS COMPLEMENTARES | SINAPI | H | 0.071 | 23.46 | 1.67
88264 | ELETRICISTA COM ENCARGOS COMPLEMENTARES | SINAPI | H | 0.071 | 40.23 | 2.86
|  |  |  | TOTAL Mão de Obra com Encargos Complementares: |  | 4.53
|  |  |  | VALOR: |  | 9.72
91855 ELETRODUTO FLEXÍVEL CORRUGADO REFORÇADO, PVC, DN 25 MM (3/4"), PARA CIRCUITOS TERMINAIS, INSTALADO EM PAREDE - FORNECIMENTO E INSTALAÇÃO. AF_03/2023 (M)
Material |  | FONTE | UNID | COEFICIENTE | PREÇO UNITÁRIO | TOTAL
00039244 | ELETRODUTO PVC FLEXIVEL CORRUGADO, REFORCADO, COR LARANJA, DE 25 MM, PARA LAJES E PISOS | SINAPI | M | 1.017 | 4.66 | 4.74
|  |  |  | TOTAL Material: |  | 4.74
Mão de Obra com Encargos Complementares |  | FONTE | UNID | COEFICIENTE | PREÇO UNITÁRIO | TOTAL
88247 | AUXILIAR DE ELETRICISTA COM ENCARGOS COMPLEMENTARES | SINAPI | H | 0.134 | 23.46 | 3.14
88264 | ELETRICISTA COM ENCARGOS COMPLEMENTARES | SINAPI | H | 0.134 | 40.23 | 5.39
|  |  |  | TOTAL Mão de Obra com Encargos Complementares: |  | 8.53
|  |  |  | VALOR: |  | 13.27
91847 ELETRODUTO FLEXÍVEL CORRUGADO REFORÇADO, PVC, DN 32 MM (1"), PARA CIRCUITOS TERMINAIS, INSTALADO EM LAJE - FORNECIMENTO E INSTALAÇÃO. AF_03/2023 (M)
Material |  | FONTE | UNID | COEFICIENTE | PREÇO UNITÁRIO | TOTAL
00043132 | ARAME RECOZIDO 16 BWG, D = 1,65 MM (0,016 KG/M) OU 18 BWG, D = 1,25 MM (0,01 KG/M) | SINAPI | KG | 0.002 | 32.35 | 0.06
00039245 | ELETRODUTO PVC FLEXIVEL CORRUGADO, REFORCADO, COR LARANJA, DE 32 MM, PARA LAJES E PISOS | SINAPI | M | 1.1 | 8.97 | 9.87
|  |  |  | TOTAL Material: |  | 9.93
Mão de Obra com Encargos Complementares |  | FONTE | UNID | COEFICIENTE | PREÇO UNITÁRIO | TOTAL
88247 | AUXILIAR DE ELETRICISTA COM ENCARGOS COMPLEMENTARES | SINAPI | H | 0.086 | 23.46 | 2.02
88264 | ELETRICISTA COM ENCARGOS COMPLEMENTARES | SINAPI | H | 0.086 | 40.23 | 3.46
|  |  |  | TOTAL Mão de Obra com Encargos Complementares: |  | 5.48
|  |  |  | VALOR: |  | 15.41
97669 ELETRODUTO FLEXÍVEL CORRUGADO, PEAD, DN 90 (3"), PARA REDE ENTERRADA DE DISTRIBUIÇÃO DE ENERGIA ELÉTRICA - FORNECIMENTO E INSTALAÇÃO. AF_12/2021 (M)
Material |  | FONTE | UNID | COEFICIENTE | PREÇO UNITÁRIO | TOTAL
00002442 | ELETRODUTO/DUTO PEAD FLEXIVEL PAREDE SIMPLES, CORRUGACAO HELICOIDAL, COR PRETA, SEM ROSCA, DE 3", CRC 680 N, PARA CABEAMENTO SUBTERRANEO (NBR 15715) | SINAPI | M | 1.1 | 23.68 | 26.05
|  |  |  | TOTAL Material: |  | 26.05
Mão de Obra com Encargos Complementares |  | FONTE | UNID | COEFICIENTE | PREÇO UNITÁRIO | TOTAL
88247 | AUXILIAR DE ELETRICISTA COM ENCARGOS COMPLEMENTARES | SINAPI | H | 0.1511 | 23.46 | 3.54
88264 | ELETRICISTA COM ENCARGOS COMPLEMENTARES | SINAPI | H | 0.1511 | 40.23 | 6.08
|  |  |  | TOTAL Mão de Obra com Encargos Complementares: |  | 9.62
|  |  |  | VALOR: |  | 35.67
91834 ELETRODUTO FLEXÍVEL CORRUGADO, PVC, DN 25 MM (3/4"), PARA CIRCUITOS TERMINAIS, INSTALADO EM FORRO - FORNECIMENTO E INSTALAÇÃO. AF_03/2023 (M)
Material |  | FONTE | UNID | COEFICIENTE | PREÇO UNITÁRIO | TOTAL
00002688 | ELETRODUTO PVC FLEXIVEL CORRUGADO, COR AMARELA, DE 25 MM | SINAPI | M | 1.1 | 3.06 | 3.37
|  |  |  | TOTAL Material: |  | 3.37
Mão de Obra com Encargos Complementares |  | FONTE | UNID | COEFICIENTE | PREÇO UNITÁRIO | TOTAL
88247 | AUXILIAR DE ELETRICISTA COM ENCARGOS COMPLEMENTARES | SINAPI | H | 0.091 | 23.46 | 2.13
88264 | ELETRICISTA COM ENCARGOS COMPLEMENTARES | SINAPI | H | 0.091 | 40.23 | 3.66
|  |  |  | TOTAL Mão de Obra com Encargos Complementares: |  | 5.79
Serviço |  | FONTE | UNID | COEFICIENTE | PREÇO UNITÁRIO | TOTAL
91170 | FIXAÇÃO DE TUBOS HORIZONTAIS DE PVC ÁGUA, PVC ESGOTO, PVC ÁGUA PLUVIAL, CPVC, PPR, COBRE OU AÇO, DIÂMETROS MENORES OU IGUAIS A 40 MM, COM ABRAÇADEIRA METÁLICA RÍGIDA TIPO U PERFIL 1 1/4", FIXADA EM PERFILADO EM LAJE. AF_09/2023_PS | SINAPI | M | 1 | 12.58 | 12.58
|  |  |  | TOTAL Serviço: |  | 12.58
|  |  |  | VALOR: |  | 21.74
91851 ELETRODUTO FLEXÍVEL LISO, PEAD, DN 40 MM (1 1/4"), PARA CIRCUITOS TERMINAIS, INSTALADO EM LAJE - FORNECIMENTO E INSTALAÇÃO. AF_03/2023 (M)
Material |  | FONTE | UNID | COEFICIENTE | PREÇO UNITÁRIO | TOTAL
00043132 | ARAME RECOZIDO 16 BWG, D = 1,65 MM (0,016 KG/M) OU 18 BWG, D = 1,25 MM (0,01 KG/M) | SINAPI | KG | 0.0023 | 32.35 | 0.07
00040402 | ELETRODUTO FLEXIVEL PLANO EM PEAD, COR PRETA E LARANJA, DIAMETRO 40 MM | SINAPI | M | 1.1 | 8.7 | 9.57
|  |  |  | TOTAL Material: |  | 9.64
Mão de Obra com Encargos Complementares |  | FONTE | UNID | COEFICIENTE | PREÇO UNITÁRIO | TOTAL
88247 | AUXILIAR DE ELETRICISTA COM ENCARGOS COMPLEMENTARES | SINAPI | H | 0.103 | 23.46 | 2.42
88264 | ELETRICISTA COM ENCARGOS COMPLEMENTARES | SINAPI | H | 0.103 | 40.23 | 4.14
|  |  |  | TOTAL Mão de Obra com Encargos Complementares: |  | 6.56
|  |  |  | VALOR: |  | 16.2
91873 ELETRODUTO RÍGIDO ROSCÁVEL, PVC, DN 40 MM (1 1/4"), PARA CIRCUITOS TERMINAIS, INSTALADO EM PAREDE - FORNECIMENTO E INSTALAÇÃO. AF_03/2023 (M)
Material |  | FONTE | UNID | COEFICIENTE | PREÇO UNITÁRIO | TOTAL
00002684 | ELETRODUTO DE PVC RIGIDO ROSCAVEL DE 1 1/4 ", SEM LUVA | SINAPI | M | 1.017 | 12.1 | 12.31
|  |  |  | TOTAL Material: |  | 12.31
Mão de Obra com Encargos Complementares |  | FONTE | UNID | COEFICIENTE | PREÇO UNITÁRIO | TOTAL
88247 | AUXILIAR DE ELETRICISTA COM ENCARGOS COMPLEMENTARES | SINAPI | H | 0.219 | 23.46 | 5.14
88264 | ELETRICISTA COM ENCARGOS COMPLEMENTARES | SINAPI | H | 0.219 | 40.23 | 8.81
|  |  |  | TOTAL Mão de Obra com Encargos Complementares: |  | 13.95
|  |  |  | VALOR: |  | 26.26
93010 ELETRODUTO RÍGIDO ROSCÁVEL, PVC, DN 75 MM (2 1/2"), PARA REDE ENTERRADA DE DISTRIBUIÇÃO DE ENERGIA ELÉTRICA - FORNECIMENTO E INSTALAÇÃO. AF_12/2021 (M)
Material |  | FONTE | UNID | COEFICIENTE | PREÇO UNITÁRIO | TOTAL
00002682 | ELETRODUTO DE PVC RIGIDO ROSCAVEL DE 2 1/2 ", SEM LUVA | SINAPI | M | 1.1 | 31.7 | 34.87
|  |  |  | TOTAL Material: |  | 34.87
Mão de Obra com Encargos Complementares |  | FONTE | UNID | COEFICIENTE | PREÇO UNITÁRIO | TOTAL
88247 | AUXILIAR DE ELETRICISTA COM ENCARGOS COMPLEMENTARES | SINAPI | H | 0.1542 | 23.46 | 3.62
88264 | ELETRICISTA COM ENCARGOS COMPLEMENTARES | SINAPI | H | 0.1542 | 40.23 | 6.2
|  |  |  | TOTAL Mão de Obra com Encargos Complementares: |  | 9.82
|  |  |  | VALOR: |  | 44.69
95727 ELETRODUTO RÍGIDO SOLDÁVEL, PVC, DN 25 MM (3/4"), APARENTE - FORNECIMENTO E INSTALAÇÃO. AF_10/2022 (M)
Material |  | FONTE | UNID | COEFICIENTE | PREÇO UNITÁRIO | TOTAL
00002678 | ELETRODUTO DE PVC RIGIDO SOLDAVEL, CLASSE B, DE 25 MM | SINAPI | M | 1.0538 | 3.4 | 3.58
|  |  |  | TOTAL Material: |  | 3.58
Mão de Obra com Encargos Complementares |  | FONTE | UNID | COEFICIENTE | PREÇO UNITÁRIO | TOTAL
88247 | AUXILIAR DE ELETRICISTA COM ENCARGOS COMPLEMENTARES | SINAPI | H | 0.122 | 23.46 | 2.86
88264 | ELETRICISTA COM ENCARGOS COMPLEMENTARES | SINAPI | H | 0.122 | 40.23 | 4.91
|  |  |  | TOTAL Mão de Obra com Encargos Complementares: |  | 7.77
Serviço |  | FONTE | UNID | COEFICIENTE | PREÇO UNITÁRIO | TOTAL
91170 | FIXAÇÃO DE TUBOS HORIZONTAIS DE PVC ÁGUA, PVC ESGOTO, PVC ÁGUA PLUVIAL, CPVC, PPR, COBRE OU AÇO, DIÂMETROS MENORES OU IGUAIS A 40 MM, COM ABRAÇADEIRA METÁLICA RÍGIDA TIPO U PERFIL 1 1/4", FIXADA EM PERFILADO EM LAJE. AF_09/2023_PS | SINAPI | M | 1 | 12.58 | 12.58
|  |  |  | TOTAL Serviço: |  | 12.58
|  |  |  | VALOR: |  | 23.93
95728 ELETRODUTO RÍGIDO SOLDÁVEL, PVC, DN 32 MM (1"), APARENTE - FORNECIMENTO E INSTALAÇÃO. AF_10/2022 (M)
Material |  | FONTE | UNID | COEFICIENTE | PREÇO UNITÁRIO | TOTAL
00002679 | ELETRODUTO DE PVC RIGIDO SOLDAVEL, CLASSE B, DE 32 MM | SINAPI | M | 1.0538 | 5.24 | 5.52
|  |  |  | TOTAL Material: |  | 5.52
Mão de Obra com Encargos Complementares |  | FONTE | UNID | COEFICIENTE | PREÇO UNITÁRIO | TOTAL
88247 | AUXILIAR DE ELETRICISTA COM ENCARGOS COMPLEMENTARES | SINAPI | H | 0.203 | 23.46 | 4.76
88264 | ELETRICISTA COM ENCARGOS COMPLEMENTARES | SINAPI | H | 0.203 | 40.23 | 8.17
|  |  |  | TOTAL Mão de Obra com Encargos Complementares: |  | 12.93
Serviço |  | FONTE | UNID | COEFICIENTE | PREÇO UNITÁRIO | TOTAL
91170 | FIXAÇÃO DE TUBOS HORIZONTAIS DE PVC ÁGUA, PVC ESGOTO, PVC ÁGUA PLUVIAL, CPVC, PPR, COBRE OU AÇO, DIÂMETROS MENORES OU IGUAIS A 40 MM, COM ABRAÇADEIRA METÁLICA RÍGIDA TIPO U PERFIL 1 1/4", FIXADA EM PERFILADO EM LAJE. AF_09/2023_PS | SINAPI | M | 1 | 12.58 | 12.58
|  |  |  | TOTAL Serviço: |  | 12.58
|  |  |  | VALOR: |  | 31.03
88266 ELETROTÉCNICO COM ENCARGOS COMPLEMENTARES (H)
Encargos Complementares |  | FONTE | UNID | COEFICIENTE | PREÇO UNITÁRIO | TOTAL
00037370 | ALIMENTACAO - HORISTA (COLETADO CAIXA - ENCARGOS COMPLEMENTARES) | SINAPI | H | 1 | 5.19 | 5.19
00043484 | EPI - FAMILIA ELETRICISTA - HORISTA (ENCARGOS COMPLEMENTARES - COLETADO CAIXA) | SINAPI | H | 1 | 1.26 | 1.26
00037372 | EXAMES - HORISTA (COLETADO CAIXA - ENCARGOS COMPLEMENTARES) | SINAPI | H | 1 | 1.43 | 1.43
00043460 | FERRAMENTAS - FAMILIA ELETRICISTA - HORISTA (ENCARGOS COMPLEMENTARES - COLETADO CAIXA) | SINAPI | H | 1 | 0.86 | 0.86
00037373 | SEGURO - HORISTA (COLETADO CAIXA - ENCARGOS COMPLEMENTARES) | SINAPI | H | 1 | 0.08 | 0.08
00037371 | TRANSPORTE - HORISTA (COLETADO CAIXA - ENCARGOS COMPLEMENTARES) | SINAPI | H | 1 | 1.23 | 1.23
|  |  |  | TOTAL Encargos Complementares: |  | 10.05
Mão de Obra |  | FONTE | UNID | COEFICIENTE | PREÇO UNITÁRIO | TOTAL
00002438 | ELETROTECNICO (HORISTA) | SINAPI | H | 1 | 37.38 | 37.38
|  |  |  | TOTAL Mão de Obra: |  | 37.38
Serviço |  | FONTE | UNID | COEFICIENTE | PREÇO UNITÁRIO | TOTAL
95334 | CURSO DE CAPACITAÇÃO PARA ELETROTÉCNICO (ENCARGOS COMPLEMENTARES) - HORISTA | SINAPI | H | 1 | 1.15 | 1.15
|  |  |  | TOTAL Serviço: |  | 1.15
|  |  |  | VALOR: |  | 48.58
87531 EMBOÇO, EM ARGAMASSA TRAÇO 1:2:8, PREPARO MECÂNICO, APLICADO MANUALMENTE EM PAREDES INTERNAS DE AMBIENTES COM ÁREA ENTRE 5M² E 10M², E = 17,5MM, COM TALISCAS. AF_03/2024 (M2)
Mão de Obra com Encargos Complementares |  | FONTE | UNID | COEFICIENTE | PREÇO UNITÁRIO | TOTAL
88309 | PEDREIRO COM ENCARGOS COMPLEMENTARES | SINAPI | H | 0.4402 | 27.87 | 12.27
88316 | SERVENTE COM ENCARGOS COMPLEMENTARES | SINAPI | H | 0.2201 | 23.13 | 5.09
|  |  |  | TOTAL Mão de Obra com Encargos Complementares: |  | 17.36
Serviço |  | FONTE | UNID | COEFICIENTE | PREÇO UNITÁRIO | TOTAL
87292 | ARGAMASSA TRAÇO 1:2:8 (EM VOLUME DE CIMENTO, CAL E AREIA MÉDIA ÚMIDA) PARA EMBOÇO/MASSA ÚNICA/ASSENTAMENTO DE ALVENARIA DE VEDAÇÃO, PREPARO MECÂNICO COM BETONEIRA 400 L. AF_08/2019 | SINAPI | M3 | 0.0304 | 712.63 | 21.66
|  |  |  | TOTAL Serviço: |  | 21.66
|  |  |  | VALOR: |  | 39.02
87527 EMBOÇO, EM ARGAMASSA TRAÇO 1:2:8, PREPARO MECÂNICO, APLICADO MANUALMENTE EM PAREDES INTERNAS DE AMBIENTES COM ÁREA MENOR QUE 5M², E =17,5MM, COM TALISCAS. AF_03/2024 (M2)
Mão de Obra com Encargos Complementares |  | FONTE | UNID | COEFICIENTE | PREÇO UNITÁRIO | TOTAL
88309 | PEDREIRO COM ENCARGOS COMPLEMENTARES | SINAPI | H | 0.5514 | 27.87 | 15.37
88316 | SERVENTE COM ENCARGOS COMPLEMENTARES | SINAPI | H | 0.2757 | 23.13 | 6.38
|  |  |  | TOTAL Mão de Obra com Encargos Complementares: |  | 21.75
Serviço |  | FONTE | UNID | COEFICIENTE | PREÇO UNITÁRIO | TOTAL
87292 | ARGAMASSA TRAÇO 1:2:8 (EM VOLUME DE CIMENTO, CAL E AREIA MÉDIA ÚMIDA) PARA EMBOÇO/MASSA ÚNICA/ASSENTAMENTO DE ALVENARIA DE VEDAÇÃO, PREPARO MECÂNICO COM BETONEIRA 400 L. AF_08/2019 | SINAPI | M3 | 0.0304 | 712.63 | 21.66
|  |  |  | TOTAL Serviço: |  | 21.66
|  |  |  | VALOR: |  | 43.41
88267 ENCANADOR OU BOMBEIRO HIDRÁULICO COM ENCARGOS COMPLEMENTARES (H)
Encargos Complementares |  | FONTE | UNID | COEFICIENTE | PREÇO UNITÁRIO | TOTAL
00037370 | ALIMENTACAO - HORISTA (COLETADO CAIXA - ENCARGOS COMPLEMENTARES) | SINAPI | H | 1 | 5.19 | 5.19
00043485 | EPI - FAMILIA ENCANADOR - HORISTA (ENCARGOS COMPLEMENTARES - COLETADO CAIXA) | SINAPI | H | 1 | 1.13 | 1.13
00037372 | EXAMES - HORISTA (COLETADO CAIXA - ENCARGOS COMPLEMENTARES) | SINAPI | H | 1 | 1.43 | 1.43
00043461 | FERRAMENTAS - FAMILIA ENCANADOR - HORISTA (ENCARGOS COMPLEMENTARES - COLETADO CAIXA) | SINAPI | H | 1 | 0.31 | 0.31
00037373 | SEGURO - HORISTA (COLETADO CAIXA - ENCARGOS COMPLEMENTARES) | SINAPI | H | 1 | 0.08 | 0.08
00037371 | TRANSPORTE - HORISTA (COLETADO CAIXA - ENCARGOS COMPLEMENTARES) | SINAPI | H | 1 | 1.23 | 1.23
|  |  |  | TOTAL Encargos Complementares: |  | 9.37
Mão de Obra |  | FONTE | UNID | COEFICIENTE | PREÇO UNITÁRIO | TOTAL
00002696 | ENCANADOR OU BOMBEIRO HIDRAULICO (HORISTA) | SINAPI | H | 1 | 17.48 | 17.48
|  |  |  | TOTAL Mão de Obra: |  | 17.48
Serviço |  | FONTE | UNID | COEFICIENTE | PREÇO UNITÁRIO | TOTAL
95335 | CURSO DE CAPACITAÇÃO PARA ENCANADOR OU BOMBEIRO HIDRÁULICO (ENCARGOS COMPLEMENTARES) - HORISTA | SINAPI | H | 1 | 0.31 | 0.31
|  |  |  | TOTAL Serviço: |  | 0.31
|  |  |  | VALOR: |  | 27.16
86884 ENGATE FLEXÍVEL EM PLÁSTICO BRANCO, 1/2" X 30CM - FORNECIMENTO E INSTALAÇÃO. AF_01/2020 (UN)
Material |  | FONTE | UNID | COEFICIENTE | PREÇO UNITÁRIO | TOTAL
00006141 | ENGATE/RABICHO FLEXIVEL PLASTICO (PVC OU ABS) BRANCO 1/2" X 30 CM | SINAPI | UN | 1 | 5.81 | 5.81
00003146 | FITA VEDA ROSCA, EM PTFE, ROLO DE 18 MM X 10 M (L X C) | SINAPI | UN | 0.021 | 2.15 | 0.05
|  |  |  | TOTAL Material: |  | 5.86
Mão de Obra com Encargos Complementares |  | FONTE | UNID | COEFICIENTE | PREÇO UNITÁRIO | TOTAL
88267 | ENCANADOR OU BOMBEIRO HIDRÁULICO COM ENCARGOS COMPLEMENTARES | SINAPI | H | 0.1525 | 27.16 | 4.14
88316 | SERVENTE COM ENCARGOS COMPLEMENTARES | SINAPI | H | 0.0481 | 23.13 | 1.11
|  |  |  | TOTAL Mão de Obra com Encargos Complementares: |  | 5.25
|  |  |  | VALOR: |  | 11.11
86885 ENGATE FLEXÍVEL EM PLÁSTICO BRANCO, 1/2" X 40CM - FORNECIMENTO E INSTALAÇÃO. AF_01/2020 (UN)
Material |  | FONTE | UNID | COEFICIENTE | PREÇO UNITÁRIO | TOTAL
00011681 | ENGATE/RABICHO FLEXIVEL PLASTICO (PVC OU ABS) BRANCO 1/2" X 40 CM | SINAPI | UN | 1 | 7.32 | 7.32
00003146 | FITA VEDA ROSCA, EM PTFE, ROLO DE 18 MM X 10 M (L X C) | SINAPI | UN | 0.021 | 2.15 | 0.05
|  |  |  | TOTAL Material: |  | 7.37
Mão de Obra com Encargos Complementares |  | FONTE | UNID | COEFICIENTE | PREÇO UNITÁRIO | TOTAL
88267 | ENCANADOR OU BOMBEIRO HIDRÁULICO COM ENCARGOS COMPLEMENTARES | SINAPI | H | 0.1525 | 27.16 | 4.14
88316 | SERVENTE COM ENCARGOS COMPLEMENTARES | SINAPI | H | 0.0481 | 23.13 | 1.11
|  |  |  | TOTAL Mão de Obra com Encargos Complementares: |  | 5.25
|  |  |  | VALOR: |  | 12.62
5632 ESCAVADEIRA HIDRÁULICA SOBRE ESTEIRAS, CAÇAMBA 0,80 M3, PESO OPERACIONAL 17 T, POTENCIA BRUTA 111 HP - CHI DIURNO. AF_06/2014 (CHI)
Mão de Obra com Encargos Complementares |  | FONTE | UNID | COEFICIENTE | PREÇO UNITÁRIO | TOTAL
88294 | OPERADOR DE ESCAVADEIRA COM ENCARGOS COMPLEMENTARES | SINAPI | H | 1 | 38.26 | 38.26
|  |  |  | TOTAL Mão de Obra com Encargos Complementares: |  | 38.26
Serviço |  | FONTE | UNID | COEFICIENTE | PREÇO UNITÁRIO | TOTAL
5627 | ESCAVADEIRA HIDRÁULICA SOBRE ESTEIRAS, CAÇAMBA 0,80 M3, PESO OPERACIONAL 17 T, POTENCIA BRUTA 111 HP - DEPRECIAÇÃO. AF_06/2014 | SINAPI | H | 1 | 47.6 | 47.6
5628 | ESCAVADEIRA HIDRÁULICA SOBRE ESTEIRAS, CAÇAMBA 0,80 M3, PESO OPERACIONAL 17 T, POTENCIA BRUTA 111 HP - JUROS. AF_06/2014 | SINAPI | H | 1 | 12.58 | 12.58
|  |  |  | TOTAL Serviço: |  | 60.18
|  |  |  | VALOR: |  | 98.44
5631 ESCAVADEIRA HIDRÁULICA SOBRE ESTEIRAS, CAÇAMBA 0,80 M3, PESO OPERACIONAL 17 T, POTENCIA BRUTA 111 HP - CHP DIURNO. AF_06/2014 (CHP)
Mão de Obra com Encargos Complementares |  | FONTE | UNID | COEFICIENTE | PREÇO UNITÁRIO | TOTAL
88294 | OPERADOR DE ESCAVADEIRA COM ENCARGOS COMPLEMENTARES | SINAPI | H | 1 | 38.26 | 38.26
|  |  |  | TOTAL Mão de Obra com Encargos Complementares: |  | 38.26
Serviço |  | FONTE | UNID | COEFICIENTE | PREÇO UNITÁRIO | TOTAL
5627 | ESCAVADEIRA HIDRÁULICA SOBRE ESTEIRAS, CAÇAMBA 0,80 M3, PESO OPERACIONAL 17 T, POTENCIA BRUTA 111 HP - DEPRECIAÇÃO. AF_06/2014 | SINAPI | H | 1 | 47.6 | 47.6
5628 | ESCAVADEIRA HIDRÁULICA SOBRE ESTEIRAS, CAÇAMBA 0,80 M3, PESO OPERACIONAL 17 T, POTENCIA BRUTA 111 HP - JUROS. AF_06/2014 | SINAPI | H | 1 | 12.58 | 12.58
5629 | ESCAVADEIRA HIDRÁULICA SOBRE ESTEIRAS, CAÇAMBA 0,80 M3, PESO OPERACIONAL 17 T, POTENCIA BRUTA 111 HP - MANUTENÇÃO. AF_06/2014 | SINAPI | H | 1 | 59.5 | 59.5
5630 | ESCAVADEIRA HIDRÁULICA SOBRE ESTEIRAS, CAÇAMBA 0,80 M3, PESO OPERACIONAL 17 T, POTENCIA BRUTA 111 HP - MATERIAIS NA OPERAÇÃO. AF_06/2014 | SINAPI | H | 1 | 73.77 | 73.77
|  |  |  | TOTAL Serviço: |  | 193.45
|  |  |  | VALOR: |  | 231.71
5627 ESCAVADEIRA HIDRÁULICA SOBRE ESTEIRAS, CAÇAMBA 0,80 M3, PESO OPERACIONAL 17 T, POTENCIA BRUTA 111 HP - DEPRECIAÇÃO. AF_06/2014 (H)
Equipamento |  | FONTE | UNID | COEFICIENTE | PREÇO UNITÁRIO | TOTAL
00010685 | ESCAVADEIRA HIDRAULICA SOBRE ESTEIRAS, CACAMBA 0,80M3, PESO OPERACIONAL 17T, POTENCIA BRUTA 111HP | SINAPI | UN | 5.6e-05 | 850000 | 47.6
|  |  |  | TOTAL Equipamento: |  | 47.6
|  |  |  | VALOR: |  | 47.6
5628 ESCAVADEIRA HIDRÁULICA SOBRE ESTEIRAS, CAÇAMBA 0,80 M3, PESO OPERACIONAL 17 T, POTENCIA BRUTA 111 HP - JUROS. AF_06/2014 (H)
Equipamento |  | FONTE | UNID | COEFICIENTE | PREÇO UNITÁRIO | TOTAL
00010685 | ESCAVADEIRA HIDRAULICA SOBRE ESTEIRAS, CACAMBA 0,80M3, PESO OPERACIONAL 17T, POTENCIA BRUTA 111HP | SINAPI | UN | 1.48e-05 | 850000 | 12.58
|  |  |  | TOTAL Equipamento: |  | 12.58
|  |  |  | VALOR: |  | 12.58
5629 ESCAVADEIRA HIDRÁULICA SOBRE ESTEIRAS, CAÇAMBA 0,80 M3, PESO OPERACIONAL 17 T, POTENCIA BRUTA 111 HP - MANUTENÇÃO. AF_06/2014 (H)
Equipamento |  | FONTE | UNID | COEFICIENTE | PREÇO UNITÁRIO | TOTAL
00010685 | ESCAVADEIRA HIDRAULICA SOBRE ESTEIRAS, CACAMBA 0,80M3, PESO OPERACIONAL 17T, POTENCIA BRUTA 111HP | SINAPI | UN | 7e-05 | 850000 | 59.5
|  |  |  | TOTAL Equipamento: |  | 59.5
|  |  |  | VALOR: |  | 59.5
5630 ESCAVADEIRA HIDRÁULICA SOBRE ESTEIRAS, CAÇAMBA 0,80 M3, PESO OPERACIONAL 17 T, POTENCIA BRUTA 111 HP - MATERIAIS NA OPERAÇÃO. AF_06/2014 (H)
Material |  | FONTE | UNID | COEFICIENTE | PREÇO UNITÁRIO | TOTAL
00004221 | OLEO DIESEL COMBUSTIVEL COMUM METROPOLITANO S-10 OU S-500 | SINAPI | L | 10.77 | 6.85 | 73.77
|  |  |  | TOTAL Material: |  | 73.77
|  |  |  | VALOR: |  | 73.77
94992 EXECUÇÃO DE PASSEIO (CALÇADA) OU PISO DE CONCRETO COM CONCRETO MOLDADO IN LOCO, FEITO EM OBRA, ACABAMENTO CONVENCIONAL, ESPESSURA 6 CM, ARMADO. AF_08/2022 (M2)
Material |  | FONTE | UNID | COEFICIENTE | PREÇO UNITÁRIO | TOTAL
00005068 | PREGO DE ACO POLIDO COM CABECA 17 X 21 (2 X 11) | SINAPI | KG | 0.024 | 19.58 | 0.47
00004517 | SARRAFO *2,5 X 7,5* CM EM PINUS, MISTA OU EQUIVALENTE DA REGIAO - BRUTA | SINAPI | M | 0.45 | 2.25 | 1.01
00007156 | TELA DE ACO SOLDADA NERVURADA, CA-60, Q-196, (3,11 KG/M2), DIAMETRO DO FIO = 5,0 MM, LARGURA = 2,45 M, ESPACAMENTO DA MALHA = 10 X 10 CM | SINAPI | M2 | 1.0816 | 26.47 | 28.63
|  |  |  | TOTAL Material: |  | 30.11
Mão de Obra com Encargos Complementares |  | FONTE | UNID | COEFICIENTE | PREÇO UNITÁRIO | TOTAL
88262 | CARPINTEIRO DE FORMAS COM ENCARGOS COMPLEMENTARES | SINAPI | H | 0.0976 | 30.98 | 3.02
88309 | PEDREIRO COM ENCARGOS COMPLEMENTARES | SINAPI | H | 0.1483 | 27.87 | 4.13
88316 | SERVENTE COM ENCARGOS COMPLEMENTARES | SINAPI | H | 0.2459 | 23.13 | 5.69
|  |  |  | TOTAL Mão de Obra com Encargos Complementares: |  | 12.84
Serviço |  | FONTE | UNID | COEFICIENTE | PREÇO UNITÁRIO | TOTAL
94964 | CONCRETO FCK = 20MPA, TRAÇO 1:2,7:3 (EM MASSA SECA DE CIMENTO/ AREIA MÉDIA/ BRITA 1) - PREPARO MECÂNICO COM BETONEIRA 400 L. AF_05/2021 | SINAPI | M3 | 0.0739 | 645.14 | 47.68
|  |  |  | TOTAL Serviço: |  | 47.68
|  |  |  | VALOR: |  | 90.63
101908 EXTINTOR DE INCÊNDIO PORTÁTIL COM CARGA DE PQS DE 4 KG, CLASSE BC - FORNECIMENTO E INSTALAÇÃO. AF_10/2020_PE (UN)
Material |  | FONTE | UNID | COEFICIENTE | PREÇO UNITÁRIO | TOTAL
00004350 | BUCHA DE NYLON, DIAMETRO DO FURO 8 MM, COMPRIMENTO 40 MM, COM PARAFUSO DE ROSCA SOBERBA, CABECA CHATA, FENDA SIMPLES, 4,8 X 50 MM | SINAPI | UN | 2 | 0.7 | 1.4
00010891 | EXTINTOR DE INCENDIO PORTATIL COM CARGA DE PO QUIMICO SECO (PQS) DE 4 KG, CLASSE BC | SINAPI | UN | 1 | 190.8 | 190.8
|  |  |  | TOTAL Material: |  | 192.2
Mão de Obra com Encargos Complementares |  | FONTE | UNID | COEFICIENTE | PREÇO UNITÁRIO | TOTAL
88248 | AUXILIAR DE ENCANADOR OU BOMBEIRO HIDRÁULICO COM ENCARGOS COMPLEMENTARES | SINAPI | H | 0.4574 | 27.16 | 12.42
88267 | ENCANADOR OU BOMBEIRO HIDRÁULICO COM ENCARGOS COMPLEMENTARES | SINAPI | H | 0.4574 | 27.16 | 12.42
|  |  |  | TOTAL Mão de Obra com Encargos Complementares: |  | 24.84
|  |  |  | VALOR: |  | 217.04
S88267S Encanador ou bombeiro hidráulico com encargos complementares (h)
Encargos Complementares |  | FONTE | UNID | COEFICIENTE | PREÇO UNITÁRIO | TOTAL
I37370S | Alimentacao - horista (coletado caixa - encargos complementares) | ORSE | h | 1 | 2.39 | 2.39
I43485S | Epi - familia encanador - horista (encargos complementares - coletado caixa) | ORSE | h | 1 | 1.06 | 1.06
I37372S | Exames - horista (coletado caixa - encargos complementares) | ORSE | h | 1 | 1.34 | 1.34
I43461S | Ferramentas - familia encanador - horista (encargos complementares - coletado caixa) | ORSE | h | 1 | 0.31 | 0.31
I37373S | Seguro - horista (coletado caixa - encargos complementares) | ORSE | h | 1 | 0.04 | 0.04
I37371S | Transporte - horista (coletado caixa - encargos complementares) | ORSE | h | 1 | 0.74 | 0.74
|  |  |  | TOTAL Encargos Complementares: |  | 5.88
Mão de Obra |  | FONTE | UNID | COEFICIENTE | PREÇO UNITÁRIO | TOTAL
00002696 | ENCANADOR OU BOMBEIRO HIDRAULICO (HORISTA) | SINAPI | H | 1 | 17.48 | 17.48
|  |  |  | TOTAL Mão de Obra: |  | 17.48
Serviço |  | FONTE | UNID | COEFICIENTE | PREÇO UNITÁRIO | TOTAL
S95335S | Curso de capacitação para encanador ou bombeiro hidráulico (encargos complementares) - horista | ORSE | h | 1 | 0.36 | 0.36
|  |  |  | TOTAL Serviço: |  | 0.36
|  |  |  | VALOR: |  | 23.72
S10555 Encargos Complementares - Armador (h)
Encargos Complementares |  | FONTE | UNID | COEFICIENTE | PREÇO UNITÁRIO | TOTAL
I00158 | Almoço (Participação do empregador) | ORSE | un | 0.1018 | 14 | 1.43
I10585 | Arco de serra | ORSE | un | 0.0002 | 19.9 | 0
I12893S | Bota de seguranca com biqueira de aco e colarinho acolchoado | ORSE | par | 0.0008 | 63.6 | 0.05
I12894S | Capa para chuva em pvc com forro de poliester, com capuz (amarela ou azul) | ORSE | un | 0.0002 | 17.22 | 0
I12895S | Capacete de seguranca aba frontal com suspensao de polietileno, sem jugular (classe b) | ORSE | un | 0.0006 | 13.25 | 0.01
I10492 | Cesta Básica | ORSE | un | 0.0045 | 190 | 0.86
I10517 | Exames admissionais/demissionais (checkup) | ORSE | cj | 0.0004 | 300 | 0.12
I00941 | Fardamento com mangas curta | ORSE | un | 0.0015 | 190.33 | 0.29
I12892S | Luva raspa de couro, cano curto (punho *7* cm) | ORSE | par | 0.0023 | 11.92 | 0.03
I01651 | Óculos branco proteção | ORSE | pr | 0.0008 | 6.7 | 0.01
I10596 | Protetor auricular | ORSE | un | 0.0045 | 4.9 | 0.02
I10599 | Protetor solar fps 30 com 120ml | ORSE | un | 0.0018 | 18 | 0.03
I10761 | Refeição - café da manhã ( café com leite e dois pães com manteiga) | ORSE | un | 0.1018 | 5 | 0.51
I10362 | Seguro de vida e acidente em grupo | ORSE | un | 0.0045 | 12.54 | 0.06
I10586 | Torquesa | ORSE | un | 0.0002 | 39 | 0.01
I02378 | Vale transporte | ORSE | un | 0.0654 | 4.5 | 0.29
|  |  |  | TOTAL Encargos Complementares: |  | 3.72
|  |  |  | VALOR: |  | 3.71
S10551 Encargos Complementares - Carpinteiro (h)
Encargos Complementares |  | FONTE | UNID | COEFICIENTE | PREÇO UNITÁRIO | TOTAL
I00158 | Almoço (Participação do empregador) | ORSE | un | 0.1018 | 14 | 1.43
I12893S | Bota de seguranca com biqueira de aco e colarinho acolchoado | ORSE | par | 0.0007 | 63.6 | 0.04
I12894S | Capa para chuva em pvc com forro de poliester, com capuz (amarela ou azul) | ORSE | un | 0.0002 | 17.22 | 0
I12895S | Capacete de seguranca aba frontal com suspensao de polietileno, sem jugular (classe b) | ORSE | un | 0.0006 | 13.25 | 0.01
I10492 | Cesta Básica | ORSE | un | 0.0045 | 190 | 0.86
I10579 | Chave de fenda chata 30 cm | ORSE | un | 0.0002 | 26.89 | 0.01
I10517 | Exames admissionais/demissionais (checkup) | ORSE | cj | 0.0004 | 300 | 0.12
I00941 | Fardamento com mangas curta | ORSE | un | 0.0015 | 190.33 | 0.29
I10578 | Formão grande | ORSE | un | 0.0002 | 15.15 | 0
I11248 | Furadeira e Parafusadeira eletrica Bosch ou Similar profissional | ORSE | un | 0.0001 | 246 | 0.02
I12892S | Luva raspa de couro, cano curto (punho *7* cm) | ORSE | par | 0.0023 | 11.92 | 0.03
I11244 | Martelo com unha | ORSE | un | 0.0002 | 48.95 | 0.01
I01651 | Óculos branco proteção | ORSE | pr | 0.0007 | 6.7 | 0
I10596 | Protetor auricular | ORSE | un | 0.0045 | 4.9 | 0.02
I10599 | Protetor solar fps 30 com 120ml | ORSE | un | 0.0018 | 18 | 0.03
I10761 | Refeição - café da manhã ( café com leite e dois pães com manteiga) | ORSE | un | 0.1018 | 5 | 0.51
I10362 | Seguro de vida e acidente em grupo | ORSE | un | 0.0045 | 12.54 | 0.06
I11249 | Serra circular eletrica portatil | ORSE | un | 0.0001 | 617.95 | 0.06
I10577 | Serrote 40cm | ORSE | un | 0.0001 | 29.9 | 0
I02378 | Vale transporte | ORSE | un | 0.0654 | 4.5 | 0.29
|  |  |  | TOTAL Encargos Complementares: |  | 3.79
|  |  |  | VALOR: |  | 3.78
S10552 Encargos Complementares - Eletricista (h)
Encargos Complementares |  | FONTE | UNID | COEFICIENTE | PREÇO UNITÁRIO | TOTAL
I11240 | Alicate com isolamento | ORSE | un | 0.0002 | 47.69 | 0.01
I11241 | Alicate volt-amperimetro | ORSE | un | 0.0002 | 163 | 0.03
I00158 | Almoço (Participação do empregador) | ORSE | un | 0.1018 | 14 | 1.43
I12893S | Bota de seguranca com biqueira de aco e colarinho acolchoado | ORSE | par | 0.0007 | 63.6 | 0.04
I12894S | Capa para chuva em pvc com forro de poliester, com capuz (amarela ou azul) | ORSE | un | 0.0002 | 17.22 | 0
I12895S | Capacete de seguranca aba frontal com suspensao de polietileno, sem jugular (classe b) | ORSE | un | 0.0006 | 13.25 | 0.01
I10492 | Cesta Básica | ORSE | un | 0.0045 | 190 | 0.86
I10579 | Chave de fenda chata 30 cm | ORSE | un | 0.0002 | 26.89 | 0.01
I11242 | Chave inglesa 12" | ORSE | un | 0.0001 | 34 | 0
I10517 | Exames admissionais/demissionais (checkup) | ORSE | cj | 0.0004 | 300 | 0.12
I00941 | Fardamento com mangas curta | ORSE | un | 0.0015 | 190.33 | 0.29
I12892S | Luva raspa de couro, cano curto (punho *7* cm) | ORSE | par | 0.0023 | 11.92 | 0.03
I01651 | Óculos branco proteção | ORSE | pr | 0.0008 | 6.7 | 0.01
I10596 | Protetor auricular | ORSE | un | 0.0045 | 4.9 | 0.02
I10599 | Protetor solar fps 30 com 120ml | ORSE | un | 0.0018 | 18 | 0.03
I10761 | Refeição - café da manhã ( café com leite e dois pães com manteiga) | ORSE | un | 0.1018 | 5 | 0.51
I10362 | Seguro de vida e acidente em grupo | ORSE | un | 0.0045 | 12.54 | 0.06
I02378 | Vale transporte | ORSE | un | 0.0654 | 4.5 | 0.29
|  |  |  | TOTAL Encargos Complementares: |  | 3.75
|  |  |  | VALOR: |  | 3.74
S10554 Encargos Complementares - Encanador (h)
Encargos Complementares |  | FONTE | UNID | COEFICIENTE | PREÇO UNITÁRIO | TOTAL
I00158 | Almoço (Participação do empregador) | ORSE | un | 0.1018 | 14 | 1.43
I12893S | Bota de seguranca com biqueira de aco e colarinho acolchoado | ORSE | par | 0.0008 | 63.6 | 0.05
I12894S | Capa para chuva em pvc com forro de poliester, com capuz (amarela ou azul) | ORSE | un | 0.0002 | 17.22 | 0
I12895S | Capacete de seguranca aba frontal com suspensao de polietileno, sem jugular (classe b) | ORSE | un | 0.0006 | 13.25 | 0.01
I10492 | Cesta Básica | ORSE | un | 0.0045 | 190 | 0.86
I10517 | Exames admissionais/demissionais (checkup) | ORSE | cj | 0.0004 | 300 | 0.12
I00941 | Fardamento com mangas curta | ORSE | un | 0.0015 | 190.33 | 0.29
I10592 | Lima chata 12" | ORSE | un | 0.0001 | 37.28 | 0
I12892S | Luva raspa de couro, cano curto (punho *7* cm) | ORSE | par | 0.0023 | 11.92 | 0.03
I01651 | Óculos branco proteção | ORSE | pr | 0.0008 | 6.7 | 0.01
I10593 | Praio simples 30cm | ORSE | un | 0.0001 | 19.57 | 0
I10596 | Protetor auricular | ORSE | un | 0.0045 | 4.9 | 0.02
I10599 | Protetor solar fps 30 com 120ml | ORSE | un | 0.0018 | 18 | 0.03
I10761 | Refeição - café da manhã ( café com leite e dois pães com manteiga) | ORSE | un | 0.1018 | 5 | 0.51
I10362 | Seguro de vida e acidente em grupo | ORSE | un | 0.0045 | 12.54 | 0.06
I11256 | Tarracha para tubos PVC de 1 1/2" | ORSE | un | 0.0004 | 60 | 0.02
I11257 | Tarracha para tubos PVC de 1 1/4" | ORSE | un | 0.0004 | 32.3 | 0.01
I11255 | Tarracha para tubos PVC de 1" | ORSE | un | 0.0006 | 63 | 0.04
I11253 | Tarracha para tubos PVC de 1/2" | ORSE | un | 0.0011 | 29 | 0.03
I11254 | Tarracha para tubos PVC de 3/4" | ORSE | un | 0.0007 | 27.49 | 0.02
I02378 | Vale transporte | ORSE | un | 0.0654 | 4.5 | 0.29
|  |  |  | TOTAL Encargos Complementares: |  | 3.83
|  |  |  | VALOR: |  | 3.82
S10550 Encargos Complementares - Pedreiro (h)
Encargos Complementares |  | FONTE | UNID | COEFICIENTE | PREÇO UNITÁRIO | TOTAL
I00158 | Almoço (Participação do empregador) | ORSE | un | 0.1018 | 14 | 1.43
I12893S | Bota de seguranca com biqueira de aco e colarinho acolchoado | ORSE | par | 0.0008 | 63.6 | 0.05
I12894S | Capa para chuva em pvc com forro de poliester, com capuz (amarela ou azul) | ORSE | un | 0.0002 | 17.22 | 0
I12895S | Capacete de seguranca aba frontal com suspensao de polietileno, sem jugular (classe b) | ORSE | un | 0.0006 | 13.25 | 0.01
I10492 | Cesta Básica | ORSE | un | 0.0045 | 190 | 0.86
I04722 | Colher de pedreiro | ORSE | un | 0.0004 | 18.8 | 0.01
I04174 | Desempenadeira de aço lisa, cabo madeira, ref:143, Atlas ou similar | ORSE | un | 0.0005 | 12 | 0.01
I11245 | Desempoladeira de madeira 12x22 | ORSE | un | 0.0007 | 11.6 | 0.01
I11246 | Escala métrica de bambú | ORSE | Un | 0.0007 | 10.22 | 0.01
I10517 | Exames admissionais/demissionais (checkup) | ORSE | cj | 0.0004 | 300 | 0.12
I00941 | Fardamento com mangas curta | ORSE | un | 0.0015 | 190.33 | 0.29
I12892S | Luva raspa de couro, cano curto (punho *7* cm) | ORSE | par | 0.0023 | 11.92 | 0.03
I11264 | Marreta de 1/2 kg com cabo | ORSE | un | 0.0002 | 13.52 | 0
I11265 | Martelo de borracha com cabo | ORSE | un | 0.0004 | 18.75 | 0.01
I11243 | Martelo sem unha | ORSE | un | 0.0001 | 28 | 0
I10789 | Nível de bolha de madeira | ORSE | un | 0.0002 | 15.4 | 0
I01651 | Óculos branco proteção | ORSE | pr | 0.0008 | 6.7 | 0.01
I10596 | Protetor auricular | ORSE | un | 0.0045 | 4.9 | 0.02
I10599 | Protetor solar fps 30 com 120ml | ORSE | un | 0.0018 | 18 | 0.03
I10790 | Prumo de face | ORSE | un | 0.0001 | 25.95 | 0
I10761 | Refeição - café da manhã ( café com leite e dois pães com manteiga) | ORSE | un | 0.1018 | 5 | 0.51
I10282 | Regua de alumínio c/ 2,00m (para pedreiro) | ORSE | un | 0.0002 | 44 | 0.01
I10362 | Seguro de vida e acidente em grupo | ORSE | un | 0.0045 | 12.54 | 0.06
I11247 | Serra mármore | ORSE | un | 0.0001 | 327.8 | 0.03
I02378 | Vale transporte | ORSE | un | 0.0654 | 4.5 | 0.29
|  |  |  | TOTAL Encargos Complementares: |  | 3.8
|  |  |  | VALOR: |  | 3.79
S10553 Encargos Complementares - Pintor (h)
Encargos Complementares |  | FONTE | UNID | COEFICIENTE | PREÇO UNITÁRIO | TOTAL
I00158 | Almoço (Participação do empregador) | ORSE | un | 0.1018 | 14 | 1.43
I12893S | Bota de seguranca com biqueira de aco e colarinho acolchoado | ORSE | par | 0.0008 | 63.6 | 0.05
I12894S | Capa para chuva em pvc com forro de poliester, com capuz (amarela ou azul) | ORSE | un | 0.0002 | 17.22 | 0
I12895S | Capacete de seguranca aba frontal com suspensao de polietileno, sem jugular (classe b) | ORSE | un | 0.0006 | 13.25 | 0.01
I10492 | Cesta Básica | ORSE | un | 0.0045 | 190 | 0.86
I04174 | Desempenadeira de aço lisa, cabo madeira, ref:143, Atlas ou similar | ORSE | un | 0.0005 | 12 | 0.01
I11252 | Escada de aluminio de abrir com 7 degraus | ORSE | un | 0.0001 | 269 | 0.03
I04725 | Espátula | ORSE | un | 0.0004 | 16.82 | 0.01
I10517 | Exames admissionais/demissionais (checkup) | ORSE | cj | 0.0004 | 300 | 0.12
I00941 | Fardamento com mangas curta | ORSE | un | 0.0015 | 190.33 | 0.29
I12892S | Luva raspa de couro, cano curto (punho *7* cm) | ORSE | par | 0.0023 | 11.92 | 0.03
I01651 | Óculos branco proteção | ORSE | pr | 0.0008 | 6.7 | 0.01
I11251 | Pincel de seda 2" | ORSE | un | 0.0045 | 26.9 | 0.12
I10596 | Protetor auricular | ORSE | un | 0.0045 | 4.9 | 0.02
I10599 | Protetor solar fps 30 com 120ml | ORSE | un | 0.0018 | 18 | 0.03
I10761 | Refeição - café da manhã ( café com leite e dois pães com manteiga) | ORSE | un | 0.1018 | 5 | 0.51
I11250 | Rolo lã de carneiro 20cm | ORSE | un | 0.0023 | 17.5 | 0.04
I10362 | Seguro de vida e acidente em grupo | ORSE | un | 0.0045 | 12.54 | 0.06
I10583 | Trincha 3" | ORSE | un | 0.0045 | 11.98 | 0.05
I02378 | Vale transporte | ORSE | un | 0.0654 | 4.5 | 0.29
|  |  |  | TOTAL Encargos Complementares: |  | 3.97
|  |  |  | VALOR: |  | 3.96
S10594 Encargos Complementares - Serralheiro ou Operador de Equipamento Leve (h)
Encargos Complementares |  | FONTE | UNID | COEFICIENTE | PREÇO UNITÁRIO | TOTAL
I00158 | Almoço (Participação do empregador) | ORSE | un | 0.1018 | 14 | 1.43
I10585 | Arco de serra | ORSE | un | 0.0002 | 19.9 | 0
I12893S | Bota de seguranca com biqueira de aco e colarinho acolchoado | ORSE | par | 0.0008 | 63.6 | 0.05
I12894S | Capa para chuva em pvc com forro de poliester, com capuz (amarela ou azul) | ORSE | un | 0.0002 | 17.22 | 0
I12895S | Capacete de seguranca aba frontal com suspensao de polietileno, sem jugular (classe b) | ORSE | un | 0.0006 | 13.25 | 0.01
I10492 | Cesta Básica | ORSE | un | 0.0045 | 190 | 0.86
I10517 | Exames admissionais/demissionais (checkup) | ORSE | cj | 0.0004 | 300 | 0.12
I00941 | Fardamento com mangas curta | ORSE | un | 0.0015 | 190.33 | 0.29
I12892S | Luva raspa de couro, cano curto (punho *7* cm) | ORSE | par | 0.0023 | 11.92 | 0.03
I01651 | Óculos branco proteção | ORSE | pr | 0.0008 | 6.7 | 0.01
I10596 | Protetor auricular | ORSE | un | 0.0045 | 4.9 | 0.02
I10599 | Protetor solar fps 30 com 120ml | ORSE | un | 0.0018 | 18 | 0.03
I10761 | Refeição - café da manhã ( café com leite e dois pães com manteiga) | ORSE | un | 0.1018 | 5 | 0.51
I10362 | Seguro de vida e acidente em grupo | ORSE | un | 0.0045 | 12.54 | 0.06
I10586 | Torquesa | ORSE | un | 0.0002 | 39 | 0.01
I02378 | Vale transporte | ORSE | un | 0.0654 | 4.5 | 0.29
|  |  |  | TOTAL Encargos Complementares: |  | 3.72
|  |  |  | VALOR: |  | 3.71
S10549 Encargos Complementares - Servente (h)
Encargos Complementares |  | FONTE | UNID | COEFICIENTE | PREÇO UNITÁRIO | TOTAL
I00158 | Almoço (Participação do empregador) | ORSE | un | 0.1018 | 14 | 1.43
I12893S | Bota de seguranca com biqueira de aco e colarinho acolchoado | ORSE | par | 0.0008 | 63.6 | 0.05
I12894S | Capa para chuva em pvc com forro de poliester, com capuz (amarela ou azul) | ORSE | un | 0.0002 | 17.22 | 0
I12895S | Capacete de seguranca aba frontal com suspensao de polietileno, sem jugular (classe b) | ORSE | un | 0.0006 | 13.25 | 0.01
I02711S | Carrinho de mao, em aco, com capacidade de *45 a 65* l / *100* kg, pneu com camara | ORSE | un | 0.0002 | 175 | 0.04
I10492 | Cesta Básica | ORSE | un | 0.0045 | 190 | 0.86
I10517 | Exames admissionais/demissionais (checkup) | ORSE | cj | 0.0004 | 300 | 0.12
I00941 | Fardamento com mangas curta | ORSE | un | 0.0015 | 190.33 | 0.29
I12892S | Luva raspa de couro, cano curto (punho *7* cm) | ORSE | par | 0.0023 | 11.92 | 0.03
I04729 | Marreta 1 kg com cabo | ORSE | un | 0.0001 | 37.8 | 0
I01651 | Óculos branco proteção | ORSE | pr | 0.0008 | 6.7 | 0.01
I10788 | Pá quadrada | ORSE | un | 0.0002 | 36.9 | 0.01
I10596 | Protetor auricular | ORSE | un | 0.0045 | 4.9 | 0.02
I10599 | Protetor solar fps 30 com 120ml | ORSE | un | 0.0018 | 18 | 0.03
I10761 | Refeição - café da manhã ( café com leite e dois pães com manteiga) | ORSE | un | 0.1018 | 5 | 0.51
I10362 | Seguro de vida e acidente em grupo | ORSE | un | 0.0045 | 12.54 | 0.06
I04728 | Talhadeira chata 10" | ORSE | un | 0.0003 | 18.58 | 0.01
I02378 | Vale transporte | ORSE | un | 0.0941 | 4.5 | 0.42
|  |  |  | TOTAL Encargos Complementares: |  | 3.9
|  |  |  | VALOR: |  | 3.89
S10603 Encargos Complementares - Soldador (h)
Encargos Complementares |  | FONTE | UNID | COEFICIENTE | PREÇO UNITÁRIO | TOTAL
I11272 | Alicate Climpador ( cripador ) | ORSE | un | 0.0001 | 96.71 | 0.01
I11275 | Alicate de pressão 11" | ORSE | un | 0.0002 | 58.51 | 0.01
I11277 | Alicate de pressão para solda de chapa 18" (460mm), Ref.138 Z Gedore | ORSE | un | 0.0002 | 103.99 | 0.02
I11276 | Alicate de pressão para solda tipo U, para apertar chapas, tiras e qualquer tipo de perfil. Niquelado, mordentes reforçados em aço laminadao. Corpo em chapa dobrada extra-reforçada e rebites de aço, 11" (280mm). Ref. 138 Gedore. | ORSE | un | 0.0002 | 64.38 | 0.01
I11278 | Alicate diagonal para corte rente 5" a 8" | ORSE | un | 0.0002 | 35.44 | 0.01
I11279 | Alicate para anéis de pistão capacidade 50-100mm. ref.44044101 Tramontina ou similar | ORSE | un | 0.0002 | 83.61 | 0.02
I00158 | Almoço (Participação do empregador) | ORSE | un | 0.1018 | 14 | 1.43
I11281 | Bolsa de lona para ferramentas 40 x 30 x 20cm | ORSE | un | 0.0008 | 357.49 | 0.29
I12893S | Bota de seguranca com biqueira de aco e colarinho acolchoado | ORSE | par | 0.0008 | 63.6 | 0.05
I12894S | Capa para chuva em pvc com forro de poliester, com capuz (amarela ou azul) | ORSE | un | 0.0002 | 17.22 | 0
I12895S | Capacete de seguranca aba frontal com suspensao de polietileno, sem jugular (classe b) | ORSE | un | 0.0006 | 13.25 | 0.01
I11284 | Cavalete de ferro nº 1 | ORSE | un | 0.0002 | 120.45 | 0.02
I10492 | Cesta Básica | ORSE | un | 0.0045 | 190 | 0.86
I11280 | Chave Inglesa 15" ref. 012418012 carbografite | ORSE | un | 0.0002 | 60.5 | 0.01
I11282 | Esmerilhadeira angular elétrico portátil 4 1/2" - 1000 watts - ref. G1000kB2 Black e Decker | ORSE | un | 0.0002 | 362 | 0.07
I11273 | Esquadro de alumínio para soldagem de peças, com duas morsas, 35 x 35 x 4,5cm, marca Black Jack | ORSE | un | 0.0002 | 218.44 | 0.04
I10517 | Exames admissionais/demissionais (checkup) | ORSE | cj | 0.0004 | 300 | 0.12
I00941 | Fardamento com mangas curta | ORSE | un | 0.0015 | 190.33 | 0.29
I11285 | Fonte inversora de solda WMI 140ED 220V - BAMBOZZI - WMI- 140ED | ORSE | un | 0.0001 | 837.51 | 0.08
I11274 | Grampo de de aperto rápido 16" Ref. 60987 Beltools | ORSE | un | 0.0003 | 18.75 | 0.01
I12892S | Luva raspa de couro, cano curto (punho *7* cm) | ORSE | par | 0.0023 | 11.92 | 0.03
I11286 | Macariço de solda Ref. CG201 código 010414410 carbografite | ORSE | un | 0.0003 | 397.8 | 0.12
I11270 | Martelo de solda do tipo picareta, cabo de madeira, 300x0,4x0,5mm | ORSE | un | 0.0003 | 27.01 | 0.01
I01651 | Óculos branco proteção | ORSE | pr | 0.0008 | 6.7 | 0.01
I10596 | Protetor auricular | ORSE | un | 0.0045 | 4.9 | 0.02
I10599 | Protetor solar fps 30 com 120ml | ORSE | un | 0.0018 | 18 | 0.03
I10761 | Refeição - café da manhã ( café com leite e dois pães com manteiga) | ORSE | un | 0.1018 | 5 | 0.51
I10362 | Seguro de vida e acidente em grupo | ORSE | un | 0.0045 | 12.54 | 0.06
I11283 | Selador horizontal para fita de aço 1" | ORSE | un | 0.0001 | 456.01 | 0.05
I11271 | Talhadeira com punho de proteção 22 x225mm ref.207206BR Belzer | ORSE | un | 0.0001 | 27.54 | 0
I02378 | Vale transporte | ORSE | un | 0.0654 | 4.5 | 0.29
|  |  |  | TOTAL Encargos Complementares: |  | 4.49
|  |  |  | VALOR: |  | 4.48
S02497 Escavação manual de vala ou cava em material de 1ª categoria, profundidade até 1,50m (m3)
Encargos Complementares |  | FONTE | UNID | COEFICIENTE | PREÇO UNITÁRIO | TOTAL
S10549 | Encargos Complementares - Servente | ORSE | h | 3 | 3.89 | 11.67
|  |  |  | TOTAL Encargos Complementares: |  | 11.67
Mão de Obra |  | FONTE | UNID | COEFICIENTE | PREÇO UNITÁRIO | TOTAL
00006111 | SERVENTE DE OBRAS (HORISTA) | SINAPI | H | 3 | 12.93 | 38.79
|  |  |  | TOTAL Mão de Obra: |  | 38.79
|  |  |  | VALOR: |  | 50.46
92556 FABRICAÇÃO E INSTALAÇÃO DE TESOURA INTEIRA EM MADEIRA NÃO APARELHADA, VÃO DE 4 M, PARA TELHA ONDULADA DE FIBROCIMENTO, METÁLICA, PLÁSTICA OU TERMOACÚSTICA, INCLUSO IÇAMENTO. AF_07/2019 (UN)
Material |  | FONTE | UNID | COEFICIENTE | PREÇO UNITÁRIO | TOTAL
00004400 | CAIBRO NAO APARELHADO, *6 X 8* CM, EM MACARANDUBA/MASSARANDUBA, ANGELIM OU EQUIVALENTE DA REGIAO - BRUTA | SINAPI | M | 2 | 15.91 | 31.82
00021142 | ESTRIBO COM PARAFUSO EM CHAPA DE FERRO FUNDIDO DE 2" X 3/16" X 35 CM, SECAO "U", PARA MADEIRAMENTO DE TELHADO | SINAPI | UN | 1 | 34.88 | 34.88
00039027 | PREGO DE ACO POLIDO COM CABECA 19 X 36 (3 1/4 X 9) | SINAPI | KG | 1.1 | 19.56 | 21.52
00006193 | TABUA NAO APARELHADA *2,5 X 20* CM, EM MACARANDUBA/MASSARANDUBA, ANGELIM OU EQUIVALENTE DA REGIAO - BRUTA | SINAPI | M | 3 | 14.13 | 42.39
00004425 | VIGA NAO APARELHADA *6 X 12* CM, EM MACARANDUBA/MASSARANDUBA, ANGELIM OU EQUIVALENTE DA REGIAO - BRUTA | SINAPI | M | 9 | 21.15 | 190.35
|  |  |  | TOTAL Material: |  | 320.96
Mão de Obra com Encargos Complementares |  | FONTE | UNID | COEFICIENTE | PREÇO UNITÁRIO | TOTAL
88239 | AJUDANTE DE CARPINTEIRO COM ENCARGOS COMPLEMENTARES | SINAPI | H | 2.594 | 31.05 | 80.54
88262 | CARPINTEIRO DE FORMAS COM ENCARGOS COMPLEMENTARES | SINAPI | H | 11.241 | 30.98 | 348.25
|  |  |  | TOTAL Mão de Obra com Encargos Complementares: |  | 428.79
Serviço |  | FONTE | UNID | COEFICIENTE | PREÇO UNITÁRIO | TOTAL
92259 | INSTALAÇÃO DE TESOURA (INTEIRA OU MEIA), BIAPOIADA, EM MADEIRA NÃO APARELHADA, PARA VÃOS MAIORES OU IGUAIS A 3,0 M E MENORES QUE 6,0 M, INCLUSO IÇAMENTO. AF_07/2019 | SINAPI | UN | 1 | 437.32 | 437.32
|  |  |  | TOTAL Serviço: |  | 437.32
|  |  |  | VALOR: |  | 1187.07
92557 FABRICAÇÃO E INSTALAÇÃO DE TESOURA INTEIRA EM MADEIRA NÃO APARELHADA, VÃO DE 5 M, PARA TELHA ONDULADA DE FIBROCIMENTO, METÁLICA, PLÁSTICA OU TERMOACÚSTICA, INCLUSO IÇAMENTO. AF_07/2019 (UN)
Material |  | FONTE | UNID | COEFICIENTE | PREÇO UNITÁRIO | TOTAL
00004400 | CAIBRO NAO APARELHADO, *6 X 8* CM, EM MACARANDUBA/MASSARANDUBA, ANGELIM OU EQUIVALENTE DA REGIAO - BRUTA | SINAPI | M | 2.5 | 15.91 | 39.78
00021142 | ESTRIBO COM PARAFUSO EM CHAPA DE FERRO FUNDIDO DE 2" X 3/16" X 35 CM, SECAO "U", PARA MADEIRAMENTO DE TELHADO | SINAPI | UN | 1 | 34.88 | 34.88
00039027 | PREGO DE ACO POLIDO COM CABECA 19 X 36 (3 1/4 X 9) | SINAPI | KG | 1.375 | 19.56 | 26.9
00006193 | TABUA NAO APARELHADA *2,5 X 20* CM, EM MACARANDUBA/MASSARANDUBA, ANGELIM OU EQUIVALENTE DA REGIAO - BRUTA | SINAPI | M | 3 | 14.13 | 42.39
00004425 | VIGA NAO APARELHADA *6 X 12* CM, EM MACARANDUBA/MASSARANDUBA, ANGELIM OU EQUIVALENTE DA REGIAO - BRUTA | SINAPI | M | 11 | 21.15 | 232.65
|  |  |  | TOTAL Material: |  | 376.6
Mão de Obra com Encargos Complementares |  | FONTE | UNID | COEFICIENTE | PREÇO UNITÁRIO | TOTAL
88239 | AJUDANTE DE CARPINTEIRO COM ENCARGOS COMPLEMENTARES | SINAPI | H | 2.594 | 31.05 | 80.54
88262 | CARPINTEIRO DE FORMAS COM ENCARGOS COMPLEMENTARES | SINAPI | H | 11.241 | 30.98 | 348.25
|  |  |  | TOTAL Mão de Obra com Encargos Complementares: |  | 428.79
Serviço |  | FONTE | UNID | COEFICIENTE | PREÇO UNITÁRIO | TOTAL
92259 | INSTALAÇÃO DE TESOURA (INTEIRA OU MEIA), BIAPOIADA, EM MADEIRA NÃO APARELHADA, PARA VÃOS MAIORES OU IGUAIS A 3,0 M E MENORES QUE 6,0 M, INCLUSO IÇAMENTO. AF_07/2019 | SINAPI | UN | 1 | 437.32 | 437.32
|  |  |  | TOTAL Serviço: |  | 437.32
|  |  |  | VALOR: |  | 1242.71
92558 FABRICAÇÃO E INSTALAÇÃO DE TESOURA INTEIRA EM MADEIRA NÃO APARELHADA, VÃO DE 6 M, PARA TELHA ONDULADA DE FIBROCIMENTO, METÁLICA, PLÁSTICA OU TERMOACÚSTICA, INCLUSO IÇAMENTO. AF_07/2019 (UN)
Material |  | FONTE | UNID | COEFICIENTE | PREÇO UNITÁRIO | TOTAL
00004400 | CAIBRO NAO APARELHADO, *6 X 8* CM, EM MACARANDUBA/MASSARANDUBA, ANGELIM OU EQUIVALENTE DA REGIAO - BRUTA | SINAPI | M | 3.5 | 15.91 | 55.69
00021142 | ESTRIBO COM PARAFUSO EM CHAPA DE FERRO FUNDIDO DE 2" X 3/16" X 35 CM, SECAO "U", PARA MADEIRAMENTO DE TELHADO | SINAPI | UN | 1 | 34.88 | 34.88
00039027 | PREGO DE ACO POLIDO COM CABECA 19 X 36 (3 1/4 X 9) | SINAPI | KG | 1.65 | 19.56 | 32.27
00006193 | TABUA NAO APARELHADA *2,5 X 20* CM, EM MACARANDUBA/MASSARANDUBA, ANGELIM OU EQUIVALENTE DA REGIAO - BRUTA | SINAPI | M | 3 | 14.13 | 42.39
00004425 | VIGA NAO APARELHADA *6 X 12* CM, EM MACARANDUBA/MASSARANDUBA, ANGELIM OU EQUIVALENTE DA REGIAO - BRUTA | SINAPI | M | 13.5 | 21.15 | 285.53
|  |  |  | TOTAL Material: |  | 450.76
Mão de Obra com Encargos Complementares |  | FONTE | UNID | COEFICIENTE | PREÇO UNITÁRIO | TOTAL
88239 | AJUDANTE DE CARPINTEIRO COM ENCARGOS COMPLEMENTARES | SINAPI | H | 2.594 | 31.05 | 80.54
88262 | CARPINTEIRO DE FORMAS COM ENCARGOS COMPLEMENTARES | SINAPI | H | 11.241 | 30.98 | 348.25
|  |  |  | TOTAL Mão de Obra com Encargos Complementares: |  | 428.79
Serviço |  | FONTE | UNID | COEFICIENTE | PREÇO UNITÁRIO | TOTAL
92260 | INSTALAÇÃO DE TESOURA (INTEIRA OU MEIA), BIAPOIADA, EM MADEIRA NÃO APARELHADA, PARA VÃOS MAIORES OU IGUAIS A 6,0 M E MENORES QUE 8,0 M, INCLUSO IÇAMENTO. AF_07/2019 | SINAPI | UN | 1 | 513.57 | 513.57
|  |  |  | TOTAL Serviço: |  | 513.57
|  |  |  | VALOR: |  | 1393.12
91304 FECHADURA DE EMBUTIR COM CILINDRO, EXTERNA, COMPLETA, ACABAMENTO PADRÃO POPULAR, INCLUSO EXECUÇÃO DE FURO - FORNECIMENTO E INSTALAÇÃO. AF_12/2019 (UN)
Material |  | FONTE | UNID | COEFICIENTE | PREÇO UNITÁRIO | TOTAL
00003080 | FECHADURA ESPELHO PARA PORTA EXTERNA, EM ACO INOX (MAQUINA, TESTA E CONTRA-TESTA) E EM ZAMAC (MACANETA, LINGUETA E TRINCOS) COM ACABAMENTO CROMADO, MAQUINA DE 40 MM, INCLUINDO CHAVE TIPO CILINDRO | SINAPI | CJ | 1 | 71.91 | 71.91
|  |  |  | TOTAL Material: |  | 71.91
Mão de Obra com Encargos Complementares |  | FONTE | UNID | COEFICIENTE | PREÇO UNITÁRIO | TOTAL
88261 | CARPINTEIRO DE ESQUADRIA COM ENCARGOS COMPLEMENTARES | SINAPI | H | 1.002 | 31.05 | 31.11
88316 | SERVENTE COM ENCARGOS COMPLEMENTARES | SINAPI | H | 0.501 | 23.13 | 11.59
|  |  |  | TOTAL Mão de Obra com Encargos Complementares: |  | 42.7
|  |  |  | VALOR: |  | 114.61
91307 FECHADURA DE EMBUTIR PARA PORTAS INTERNAS, COMPLETA, ACABAMENTO PADRÃO POPULAR, COM EXECUÇÃO DE FURO - FORNECIMENTO E INSTALAÇÃO. AF_12/2019 (UN)
Material |  | FONTE | UNID | COEFICIENTE | PREÇO UNITÁRIO | TOTAL
00003090 | FECHADURA ESPELHO PARA PORTA INTERNA, EM ACO INOX (MAQUINA, TESTA E CONTRA-TESTA) E EM ZAMAC (MACANETA, LINGUETA E TRINCOS) COM ACABAMENTO CROMADO, MAQUINA DE 40 MM, INCLUINDO CHAVE TIPO INTERNA | SINAPI | CJ | 1 | 64.18 | 64.18
|  |  |  | TOTAL Material: |  | 64.18
Mão de Obra com Encargos Complementares |  | FONTE | UNID | COEFICIENTE | PREÇO UNITÁRIO | TOTAL
88261 | CARPINTEIRO DE ESQUADRIA COM ENCARGOS COMPLEMENTARES | SINAPI | H | 0.767 | 31.05 | 23.82
88316 | SERVENTE COM ENCARGOS COMPLEMENTARES | SINAPI | H | 0.384 | 23.13 | 8.88
|  |  |  | TOTAL Mão de Obra com Encargos Complementares: |  | 32.7
|  |  |  | VALOR: |  | 96.88
91170 FIXAÇÃO DE TUBOS HORIZONTAIS DE PVC ÁGUA, PVC ESGOTO, PVC ÁGUA PLUVIAL, CPVC, PPR, COBRE OU AÇO, DIÂMETROS MENORES OU IGUAIS A 40 MM, COM ABRAÇADEIRA METÁLICA RÍGIDA TIPO U PERFIL 1 1/4", FIXADA EM PERFILADO EM LAJE. AF_09/2023_PS (M)
Material |  | FONTE | UNID | COEFICIENTE | PREÇO UNITÁRIO | TOTAL
00000392 | ABRACADEIRA EM ACO PARA AMARRACAO DE ELETRODUTOS, TIPO D, COM 1/2" E PARAFUSO DE FIXACAO | SINAPI | UN | 1.7857 | 3.1 | 5.54
|  |  |  | TOTAL Material: |  | 5.54
Mão de Obra com Encargos Complementares |  | FONTE | UNID | COEFICIENTE | PREÇO UNITÁRIO | TOTAL
88248 | AUXILIAR DE ENCANADOR OU BOMBEIRO HIDRÁULICO COM ENCARGOS COMPLEMENTARES | SINAPI | H | 0.048 | 27.16 | 1.3
88267 | ENCANADOR OU BOMBEIRO HIDRÁULICO COM ENCARGOS COMPLEMENTARES | SINAPI | H | 0.2114 | 27.16 | 5.74
|  |  |  | TOTAL Mão de Obra com Encargos Complementares: |  | 7.04
|  |  |  | VALOR: |  | 12.58
96486 FORRO EM RÉGUAS DE PVC, LISO, PARA AMBIENTES COMERCIAIS, INCLUSIVE ESTRUTURA BIDIRECIONAL DE FIXAÇÃO. AF_08/2023_PS (M2)
Material |  | FONTE | UNID | COEFICIENTE | PREÇO UNITÁRIO | TOTAL
00043131 | ARAME GALVANIZADO 6 BWG, D = 5,16 MM (0,157 KG/M), OU 8 BWG, D = 4,19 MM (0,101 KG/M), OU 10 BWG, D = 3,40 MM (0,0713 KG/M) | SINAPI | KG | 0.037 | 37.58 | 1.39
00036225 | FORRO DE PVC LISO, BRANCO, REGUA DE 20 CM, ESPESSURA APROXIMADA DE 8 MM, COMPRIMENTO 6 M (SEM COLOCACAO) | SINAPI | M2 | 1.0363 | 33.54 | 34.76
00039443 | PARAFUSO DRY WALL, EM ACO ZINCADO, CABECA LENTILHA E PONTA BROCA (LB), LARGURA 4,2 MM, COMPRIMENTO 13 MM | SINAPI | UN | 2.2134 | 0.27 | 0.6
00040547 | PARAFUSO ZINCADO, AUTOBROCANTE, FLANGEADO, 4,2 MM X 19 MM | SINAPI | CENTO | 0.0123 | 30.3 | 0.37
00040552 | PARAFUSO, AUTOATARRAXANTE, CABECA CHATA, FENDA SIMPLES, EM ACO ZINCADO, 1/4" (6,35 MM) X 25 MM | SINAPI | CENTO | 0.0336 | 51.94 | 1.75
00039430 | PENDURAL OU PRESILHA REGULADORA, EM ACO GALVANIZADO, COM CORPO, MOLA E REBITE, PARA PERFIL TIPO CANALETA DE ESTRUTURA EM FORROS DRYWALL | SINAPI | UN | 1.2267 | 2.29 | 2.81
00039427 | PERFIL CANALETA, FORMATO C, EM ACO ZINCADO, PARA ESTRUTURA FORRO DRYWALL, E = 0,5 MM, *46 X 18* (L X H), COMPRIMENTO 3 M | SINAPI | M | 3.547 | 6.09 | 21.6
|  |  |  | TOTAL Material: |  | 63.28
Mão de Obra com Encargos Complementares |  | FONTE | UNID | COEFICIENTE | PREÇO UNITÁRIO | TOTAL
88278 | MONTADOR DE ESTRUTURA METÁLICA COM ENCARGOS COMPLEMENTARES | SINAPI | H | 0.6 | 30.01 | 18.01
|  |  |  | TOTAL Mão de Obra com Encargos Complementares: |  | 18.01
|  |  |  | VALOR: |  | 81.29
88485 FUNDO SELADOR ACRÍLICO, APLICAÇÃO MANUAL EM PAREDE, UMA DEMÃO. AF_04/2023 (M2)
Material |  | FONTE | UNID | COEFICIENTE | PREÇO UNITÁRIO | TOTAL
00006085 | SELADOR ACRILICO OPACO PREMIUM INTERIOR/EXTERIOR | SINAPI | L | 0.1666 | 7.34 | 1.22
|  |  |  | TOTAL Material: |  | 1.22
Mão de Obra com Encargos Complementares |  | FONTE | UNID | COEFICIENTE | PREÇO UNITÁRIO | TOTAL
88310 | PINTOR COM ENCARGOS COMPLEMENTARES | SINAPI | H | 0.0666 | 29.57 | 1.97
88316 | SERVENTE COM ENCARGOS COMPLEMENTARES | SINAPI | H | 0.0222 | 23.13 | 0.51
|  |  |  | TOTAL Mão de Obra com Encargos Complementares: |  | 2.48
|  |  |  | VALOR: |  | 3.7
102591 FURO EM CAIXA D'ÁGUA COM ESPESSURA DE 2 ATÉ 5 MM E DIÂMETRO DE 25 MM. AF_06/2021 (UN)
Mão de Obra com Encargos Complementares |  | FONTE | UNID | COEFICIENTE | PREÇO UNITÁRIO | TOTAL
88248 | AUXILIAR DE ENCANADOR OU BOMBEIRO HIDRÁULICO COM ENCARGOS COMPLEMENTARES | SINAPI | H | 0.0857 | 27.16 | 2.33
88267 | ENCANADOR OU BOMBEIRO HIDRÁULICO COM ENCARGOS COMPLEMENTARES | SINAPI | H | 0.0857 | 27.16 | 2.33
|  |  |  | TOTAL Mão de Obra com Encargos Complementares: |  | 4.66
|  |  |  | VALOR: |  | 4.66
102595 FURO EM CAIXA D'ÁGUA COM ESPESSURA DE 2 ATÉ 5 MM E DIÂMETRO DE 40 MM. AF_06/2021 (UN)
Mão de Obra com Encargos Complementares |  | FONTE | UNID | COEFICIENTE | PREÇO UNITÁRIO | TOTAL
88248 | AUXILIAR DE ENCANADOR OU BOMBEIRO HIDRÁULICO COM ENCARGOS COMPLEMENTARES | SINAPI | H | 0.1093 | 27.16 | 2.97
88267 | ENCANADOR OU BOMBEIRO HIDRÁULICO COM ENCARGOS COMPLEMENTARES | SINAPI | H | 0.1093 | 27.16 | 2.97
|  |  |  | TOTAL Mão de Obra com Encargos Complementares: |  | 5.94
|  |  |  | VALOR: |  | 5.94
S00116 Forma Plana para estruturas, em compensado resinado de 12mm, 05 usos, inclusive escoramento - Revisada 07..2015 (m2)
Encargos Complementares |  | FONTE | UNID | COEFICIENTE | PREÇO UNITÁRIO | TOTAL
S10551 | Encargos Complementares - Carpinteiro | ORSE | h | 0.973 | 3.78 | 3.68
S10549 | Encargos Complementares - Servente | ORSE | h | 1.35 | 3.89 | 5.25
|  |  |  | TOTAL Encargos Complementares: |  | 8.93
Material |  | FONTE | UNID | COEFICIENTE | PREÇO UNITÁRIO | TOTAL
I43130S | Arame galvanizado 12 bwg, d = 2,76 mm (0,048 kg/m) ou 14 bwg, d = 2,11 mm (0,026 kg/m) | ORSE | kg | 0.15 | 25.35 | 3.8
I00630 | Compensado resinado 12mm - Madeirit ou similar | ORSE | m2 | 0.234 | 40.62 | 9.51
I02692S | Desmoldante protetor para formas de madeira, de base oleosa emulsionada em agua | ORSE | l | 0.02 | 8.45 | 0.17
I01569 | Madeira mista serrada (barrote) 6 x 6cm - 0,0036 m3/m (angelim, louro) | ORSE | m | 1.227 | 6.75 | 8.28
I05068S | Prego de aco polido com cabeca 17 x 21 (2 x 11) | ORSE | kg | 0.025 | 16.9 | 0.42
I05069S | Prego de aco polido com cabeca 17 x 27 (2 1/2 x 11) | ORSE | kg | 0.1 | 17.22 | 1.72
I04509S | Sarrafo *2,5 x 10* cm em pinus, mista ou equivalente da regiao - bruta | ORSE | m | 1.089 | 5.51 | 6
I06193S | Tabua nao aparelhada *2,5 x 20* cm, em macaranduba/massaranduba, angelim ou equivalente da regiao - bruta | ORSE | m | 0.122 | 16.95 | 2.07
|  |  |  | TOTAL Material: |  | 31.97
Mão de Obra |  | FONTE | UNID | COEFICIENTE | PREÇO UNITÁRIO | TOTAL
00001213 | CARPINTEIRO DE FORMAS PARA CONCRETO (HORISTA) | SINAPI | H | 0.973 | 20.94 | 20.37
00006111 | SERVENTE DE OBRAS (HORISTA) | SINAPI | H | 1.35 | 12.93 | 17.46
|  |  |  | TOTAL Mão de Obra: |  | 37.83
|  |  |  | VALOR: |  | 78.73
S00115 Forma plana para estruturas, em compensado resinado de 12mm, 02 usos, inclusive escoramento - Rev 02_04/2022 (m2)
Encargos Complementares |  | FONTE | UNID | COEFICIENTE | PREÇO UNITÁRIO | TOTAL
S10551 | Encargos Complementares - Carpinteiro | ORSE | h | 1.333 | 3.78 | 5.04
S10549 | Encargos Complementares - Servente | ORSE | h | 1.5 | 3.89 | 5.84
|  |  |  | TOTAL Encargos Complementares: |  | 10.88
Material |  | FONTE | UNID | COEFICIENTE | PREÇO UNITÁRIO | TOTAL
I43130S | Arame galvanizado 12 bwg, d = 2,76 mm (0,048 kg/m) ou 14 bwg, d = 2,11 mm (0,026 kg/m) | ORSE | kg | 0.15 | 25.35 | 3.8
I00630 | Compensado resinado 12mm - Madeirit ou similar | ORSE | m2 | 0.584 | 40.62 | 23.72
I02692S | Desmoldante protetor para formas de madeira, de base oleosa emulsionada em agua | ORSE | l | 0.02 | 8.45 | 0.17
I01569 | Madeira mista serrada (barrote) 6 x 6cm - 0,0036 m3/m (angelim, louro) | ORSE | m | 3.067 | 6.75 | 20.7
I05068S | Prego de aco polido com cabeca 17 x 21 (2 x 11) | ORSE | kg | 0.025 | 16.9 | 0.42
I05069S | Prego de aco polido com cabeca 17 x 27 (2 1/2 x 11) | ORSE | kg | 0.1 | 17.22 | 1.72
I04509S | Sarrafo *2,5 x 10* cm em pinus, mista ou equivalente da regiao - bruta | ORSE | m | 2.722 | 5.51 | 15
I06193S | Tabua nao aparelhada *2,5 x 20* cm, em macaranduba/massaranduba, angelim ou equivalente da regiao - bruta | ORSE | m | 0.306 | 16.95 | 5.19
|  |  |  | TOTAL Material: |  | 70.72
Mão de Obra |  | FONTE | UNID | COEFICIENTE | PREÇO UNITÁRIO | TOTAL
00001213 | CARPINTEIRO DE FORMAS PARA CONCRETO (HORISTA) | SINAPI | H | 1.333 | 20.94 | 27.91
00006111 | SERVENTE DE OBRAS (HORISTA) | SINAPI | H | 1.5 | 12.93 | 19.4
|  |  |  | TOTAL Mão de Obra: |  | 47.31
|  |  |  | VALOR: |  | 128.91
S00080 Forma plana para fundações, em compensado resinado 12mm, 02 usos (m2)
Encargos Complementares |  | FONTE | UNID | COEFICIENTE | PREÇO UNITÁRIO | TOTAL
S10551 | Encargos Complementares - Carpinteiro | ORSE | h | 1.5 | 3.78 | 5.67
S10549 | Encargos Complementares - Servente | ORSE | h | 1.5 | 3.89 | 5.84
|  |  |  | TOTAL Encargos Complementares: |  | 11.51
Material |  | FONTE | UNID | COEFICIENTE | PREÇO UNITÁRIO | TOTAL
I43130S | Arame galvanizado 12 bwg, d = 2,76 mm (0,048 kg/m) ou 14 bwg, d = 2,11 mm (0,026 kg/m) | ORSE | kg | 0.15 | 25.35 | 3.8
I00630 | Compensado resinado 12mm - Madeirit ou similar | ORSE | m2 | 0.55 | 40.62 | 22.34
I02692S | Desmoldante protetor para formas de madeira, de base oleosa emulsionada em agua | ORSE | l | 0.015 | 8.45 | 0.13
I01569 | Madeira mista serrada (barrote) 6 x 6cm - 0,0036 m3/m (angelim, louro) | ORSE | m | 0.5 | 6.75 | 3.38
I05067S | Prego de aco polido com cabeca 16 x 24 (2 1/4 x 12) | ORSE | kg | 0.3 | 18.01 | 5.4
I04509S | Sarrafo *2,5 x 10* cm em pinus, mista ou equivalente da regiao - bruta | ORSE | m | 2 | 5.51 | 11.02
|  |  |  | TOTAL Material: |  | 46.07
Mão de Obra |  | FONTE | UNID | COEFICIENTE | PREÇO UNITÁRIO | TOTAL
00001213 | CARPINTEIRO DE FORMAS PARA CONCRETO (HORISTA) | SINAPI | H | 1.5 | 20.94 | 31.41
00006111 | SERVENTE DE OBRAS (HORISTA) | SINAPI | H | 1.5 | 12.93 | 19.4
|  |  |  | TOTAL Mão de Obra: |  | 50.81
|  |  |  | VALOR: |  | 108.38
S00085 Forma plana para fundações, em compensado resinado 12mm, 03 usos (m2)
Encargos Complementares |  | FONTE | UNID | COEFICIENTE | PREÇO UNITÁRIO | TOTAL
S10551 | Encargos Complementares - Carpinteiro | ORSE | h | 1.4 | 3.78 | 5.29
S10549 | Encargos Complementares - Servente | ORSE | h | 1.4 | 3.89 | 5.45
|  |  |  | TOTAL Encargos Complementares: |  | 10.74
Material |  | FONTE | UNID | COEFICIENTE | PREÇO UNITÁRIO | TOTAL
I43130S | Arame galvanizado 12 bwg, d = 2,76 mm (0,048 kg/m) ou 14 bwg, d = 2,11 mm (0,026 kg/m) | ORSE | kg | 0.15 | 25.35 | 3.8
I00630 | Compensado resinado 12mm - Madeirit ou similar | ORSE | m2 | 0.37 | 40.62 | 15.03
I02692S | Desmoldante protetor para formas de madeira, de base oleosa emulsionada em agua | ORSE | l | 0.015 | 8.45 | 0.13
I01569 | Madeira mista serrada (barrote) 6 x 6cm - 0,0036 m3/m (angelim, louro) | ORSE | m | 0.33 | 6.75 | 2.23
I05067S | Prego de aco polido com cabeca 16 x 24 (2 1/4 x 12) | ORSE | kg | 0.3 | 18.01 | 5.4
I04509S | Sarrafo *2,5 x 10* cm em pinus, mista ou equivalente da regiao - bruta | ORSE | m | 1.33 | 5.51 | 7.33
|  |  |  | TOTAL Material: |  | 33.92
Mão de Obra |  | FONTE | UNID | COEFICIENTE | PREÇO UNITÁRIO | TOTAL
00001213 | CARPINTEIRO DE FORMAS PARA CONCRETO (HORISTA) | SINAPI | H | 1.4 | 20.94 | 29.32
00006111 | SERVENTE DE OBRAS (HORISTA) | SINAPI | H | 1.4 | 12.93 | 18.1
|  |  |  | TOTAL Mão de Obra: |  | 47.42
|  |  |  | VALOR: |  | 92.07
S11131 Fornecimento de cartucho para solda exotérmica para cabo 50 mm² (un)
Material |  | FONTE | UNID | COEFICIENTE | PREÇO UNITÁRIO | TOTAL
I11977 | Cartucho p/ solda exotermica nr 45 | ORSE | un | 1 | 13.92 | 13.92
|  |  |  | TOTAL Material: |  | 13.92
|  |  |  | VALOR: |  | 13.92
S09902 Fornecimento de molde de solda exotérmica tipo "X" para cabo 50 mm² (un)
Material |  | FONTE | UNID | COEFICIENTE | PREÇO UNITÁRIO | TOTAL
I10339 | Molde de solda exotérmica tipo "X" para cabo cobre nu 50 mm² | ORSE | un | 1 | 214.09 | 214.09
|  |  |  | TOTAL Material: |  | 214.09
|  |  |  | VALOR: |  | 214.09
90279 GRAUTE FGK=20 MPA; TRAÇO 1:0,04:1,8:2,1 (EM MASSA SECA DE CIMENTO/ CAL/ AREIA GROSSA/ BRITA 0) - PREPARO MECÂNICO COM BETONEIRA 400 L. AF_09/2021 (M3)
Equipamento Custo Horário |  | FONTE | UNID | COEFICIENTE | PREÇO UNITÁRIO | TOTAL
88831 | BETONEIRA CAPACIDADE NOMINAL DE 400 L, CAPACIDADE DE MISTURA 280 L, MOTOR ELÉTRICO TRIFÁSICO POTÊNCIA DE 2 CV, SEM CARREGADOR - CHI DIURNO. AF_05/2023 | SINAPI | CHI | 0.4931 | 0.38 | 0.19
88830 | BETONEIRA CAPACIDADE NOMINAL DE 400 L, CAPACIDADE DE MISTURA 280 L, MOTOR ELÉTRICO TRIFÁSICO POTÊNCIA DE 2 CV, SEM CARREGADOR - CHP DIURNO. AF_05/2023 | SINAPI | CHP | 1.1138 | 1.94 | 2.16
|  |  |  | TOTAL Equipamento Custo Horário: |  | 2.35
Material |  | FONTE | UNID | COEFICIENTE | PREÇO UNITÁRIO | TOTAL
00000367 | AREIA GROSSA - POSTO JAZIDA/FORNECEDOR (RETIRADO NA JAZIDA, SEM TRANSPORTE) | SINAPI | M3 | 0.6302 | 90.67 | 57.14
00001106 | CAL HIDRATADA CH-I PARA ARGAMASSAS | SINAPI | KG | 15.1255 | 1.68 | 25.41
00001379 | CIMENTO PORTLAND COMPOSTO CP II-32 | SINAPI | KG | 420.1527 | 0.99 | 415.95
00004720 | PEDRA BRITADA N. 0, OU PEDRISCO (4,8 A 9,5 MM) POSTO PEDREIRA/FORNECEDOR, SEM FRETE | SINAPI | M3 | 0.5882 | 304.35 | 179.02
|  |  |  | TOTAL Material: |  | 677.52
Mão de Obra com Encargos Complementares |  | FONTE | UNID | COEFICIENTE | PREÇO UNITÁRIO | TOTAL
88377 | OPERADOR DE BETONEIRA ESTACIONÁRIA/MISTURADOR COM ENCARGOS COMPLEMENTARES | SINAPI | H | 1.6069 | 26.46 | 42.52
88316 | SERVENTE COM ENCARGOS COMPLEMENTARES | SINAPI | H | 2.5492 | 23.13 | 58.96
|  |  |  | TOTAL Mão de Obra com Encargos Complementares: |  | 101.48
|  |  |  | VALOR: |  | 781.35
89995 GRAUTEAMENTO DE CINTA SUPERIOR OU DE VERGA EM ALVENARIA ESTRUTURAL. AF_09/2021 (M3)
Mão de Obra com Encargos Complementares |  | FONTE | UNID | COEFICIENTE | PREÇO UNITÁRIO | TOTAL
88309 | PEDREIRO COM ENCARGOS COMPLEMENTARES | SINAPI | H | 7.4148 | 27.87 | 206.65
88316 | SERVENTE COM ENCARGOS COMPLEMENTARES | SINAPI | H | 4.9432 | 23.13 | 114.34
|  |  |  | TOTAL Mão de Obra com Encargos Complementares: |  | 320.99
Serviço |  | FONTE | UNID | COEFICIENTE | PREÇO UNITÁRIO | TOTAL
90279 | GRAUTE FGK=20 MPA; TRAÇO 1:0,04:1,8:2,1 (EM MASSA SECA DE CIMENTO/ CAL/ AREIA GROSSA/ BRITA 0) - PREPARO MECÂNICO COM BETONEIRA 400 L. AF_09/2021 | SINAPI | M3 | 1.203 | 781.35 | 939.96
|  |  |  | TOTAL Serviço: |  | 939.96
|  |  |  | VALOR: |  | 1260.95
103002 GRELHA DE FERRO FUNDIDO SIMPLES COM REQUADRO, 200 X 1000 MM, ASSENTADA COM ARGAMASSA 1 : 3 CIMENTO: AREIA - FORNECIMENTO E INSTALAÇÃO. AF_08/2021 (UN)
Material |  | FONTE | UNID | COEFICIENTE | PREÇO UNITÁRIO | TOTAL
00011236 | GRELHA FOFO SIMPLES COM REQUADRO, CARGA MAXIMA 1,5 T, 200 X 1000 MM, E= *15* MM | SINAPI | UN | 1 | 203.33 | 203.33
|  |  |  | TOTAL Material: |  | 203.33
Mão de Obra com Encargos Complementares |  | FONTE | UNID | COEFICIENTE | PREÇO UNITÁRIO | TOTAL
88309 | PEDREIRO COM ENCARGOS COMPLEMENTARES | SINAPI | H | 0.4723 | 27.87 | 13.16
88316 | SERVENTE COM ENCARGOS COMPLEMENTARES | SINAPI | H | 0.4723 | 23.13 | 10.92
|  |  |  | TOTAL Mão de Obra com Encargos Complementares: |  | 24.08
Serviço |  | FONTE | UNID | COEFICIENTE | PREÇO UNITÁRIO | TOTAL
88629 | ARGAMASSA TRAÇO 1:3 (EM VOLUME DE CIMENTO E AREIA MÉDIA ÚMIDA), PREPARO MANUAL. AF_08/2019 | SINAPI | M3 | 0.0056 | 772.12 | 4.32
|  |  |  | TOTAL Serviço: |  | 4.32
|  |  |  | VALOR: |  | 231.73
93282 GUINCHO ELÉTRICO DE COLUNA, CAPACIDADE 400 KG, COM MOTO FREIO, MOTOR TRIFÁSICO DE 1,25 CV - CHI DIURNO. AF_03/2016 (CHI)
Mão de Obra com Encargos Complementares |  | FONTE | UNID | COEFICIENTE | PREÇO UNITÁRIO | TOTAL
88295 | OPERADOR DE GUINCHO COM ENCARGOS COMPLEMENTARES | SINAPI | H | 1 | 38.4 | 38.4
|  |  |  | TOTAL Mão de Obra com Encargos Complementares: |  | 38.4
Serviço |  | FONTE | UNID | COEFICIENTE | PREÇO UNITÁRIO | TOTAL
93277 | GUINCHO ELÉTRICO DE COLUNA, CAPACIDADE 400 KG, COM MOTO FREIO, MOTOR TRIFÁSICO DE 1,25 CV - DEPRECIAÇÃO. AF_03/2016 | SINAPI | H | 1 | 0.27 | 0.27
93278 | GUINCHO ELÉTRICO DE COLUNA, CAPACIDADE 400 KG, COM MOTO FREIO, MOTOR TRIFÁSICO DE 1,25 CV - JUROS. AF_03/2016 | SINAPI | H | 1 | 0.06 | 0.06
|  |  |  | TOTAL Serviço: |  | 0.33
|  |  |  | VALOR: |  | 38.73
93281 GUINCHO ELÉTRICO DE COLUNA, CAPACIDADE 400 KG, COM MOTO FREIO, MOTOR TRIFÁSICO DE 1,25 CV - CHP DIURNO. AF_03/2016 (CHP)
Mão de Obra com Encargos Complementares |  | FONTE | UNID | COEFICIENTE | PREÇO UNITÁRIO | TOTAL
88295 | OPERADOR DE GUINCHO COM ENCARGOS COMPLEMENTARES | SINAPI | H | 1 | 38.4 | 38.4
|  |  |  | TOTAL Mão de Obra com Encargos Complementares: |  | 38.4
Serviço |  | FONTE | UNID | COEFICIENTE | PREÇO UNITÁRIO | TOTAL
93277 | GUINCHO ELÉTRICO DE COLUNA, CAPACIDADE 400 KG, COM MOTO FREIO, MOTOR TRIFÁSICO DE 1,25 CV - DEPRECIAÇÃO. AF_03/2016 | SINAPI | H | 1 | 0.27 | 0.27
93278 | GUINCHO ELÉTRICO DE COLUNA, CAPACIDADE 400 KG, COM MOTO FREIO, MOTOR TRIFÁSICO DE 1,25 CV - JUROS. AF_03/2016 | SINAPI | H | 1 | 0.06 | 0.06
93279 | GUINCHO ELÉTRICO DE COLUNA, CAPACIDADE 400 KG, COM MOTO FREIO, MOTOR TRIFÁSICO DE 1,25 CV - MANUTENÇÃO. AF_03/2016 | SINAPI | H | 1 | 0.26 | 0.26
93280 | GUINCHO ELÉTRICO DE COLUNA, CAPACIDADE 400 KG, COM MOTO FREIO, MOTOR TRIFÁSICO DE 1,25 CV - MATERIAIS NA OPERAÇÃO. AF_03/2016 | SINAPI | H | 1 | 0.76 | 0.76
|  |  |  | TOTAL Serviço: |  | 1.35
|  |  |  | VALOR: |  | 39.75
93277 GUINCHO ELÉTRICO DE COLUNA, CAPACIDADE 400 KG, COM MOTO FREIO, MOTOR TRIFÁSICO DE 1,25 CV - DEPRECIAÇÃO. AF_03/2016 (H)
Equipamento |  | FONTE | UNID | COEFICIENTE | PREÇO UNITÁRIO | TOTAL
00036487 | GUINCHO ELETRICO DE COLUNA, CAPACIDADE 400 KG, COM MOTO FREIO, MOTOR TRIFASICO DE 1,25 CV | SINAPI | UN | 6.4e-05 | 4373.44 | 0.28
|  |  |  | TOTAL Equipamento: |  | 0.28
|  |  |  | VALOR: |  | 0.27
93278 GUINCHO ELÉTRICO DE COLUNA, CAPACIDADE 400 KG, COM MOTO FREIO, MOTOR TRIFÁSICO DE 1,25 CV - JUROS. AF_03/2016 (H)
Equipamento |  | FONTE | UNID | COEFICIENTE | PREÇO UNITÁRIO | TOTAL
00036487 | GUINCHO ELETRICO DE COLUNA, CAPACIDADE 400 KG, COM MOTO FREIO, MOTOR TRIFASICO DE 1,25 CV | SINAPI | UN | 1.48e-05 | 4373.44 | 0.06
|  |  |  | TOTAL Equipamento: |  | 0.06
|  |  |  | VALOR: |  | 0.06
93279 GUINCHO ELÉTRICO DE COLUNA, CAPACIDADE 400 KG, COM MOTO FREIO, MOTOR TRIFÁSICO DE 1,25 CV - MANUTENÇÃO. AF_03/2016 (H)
Equipamento |  | FONTE | UNID | COEFICIENTE | PREÇO UNITÁRIO | TOTAL
00036487 | GUINCHO ELETRICO DE COLUNA, CAPACIDADE 400 KG, COM MOTO FREIO, MOTOR TRIFASICO DE 1,25 CV | SINAPI | UN | 6e-05 | 4373.44 | 0.26
|  |  |  | TOTAL Equipamento: |  | 0.26
|  |  |  | VALOR: |  | 0.26
93280 GUINCHO ELÉTRICO DE COLUNA, CAPACIDADE 400 KG, COM MOTO FREIO, MOTOR TRIFÁSICO DE 1,25 CV - MATERIAIS NA OPERAÇÃO. AF_03/2016 (H)
Especiais |  | FONTE | UNID | COEFICIENTE | PREÇO UNITÁRIO | TOTAL
00002705 | ENERGIA ELETRICA ATE 2000 KWH INDUSTRIAL, SEM DEMANDA | SINAPI | KWH | 0.78 | 0.98 | 0.76
|  |  |  | TOTAL Especiais: |  | 0.76
|  |  |  | VALOR: |  | 0.76
93288 GUINDASTE HIDRÁULICO AUTOPROPELIDO, COM LANÇA TELESCÓPICA 40 M, CAPACIDADE MÁXIMA 60 T, POTÊNCIA 260 KW - CHI DIURNO. AF_03/2016 (CHI)
Mão de Obra com Encargos Complementares |  | FONTE | UNID | COEFICIENTE | PREÇO UNITÁRIO | TOTAL
88296 | OPERADOR DE GUINDASTE COM ENCARGOS COMPLEMENTARES | SINAPI | H | 1 | 38.4 | 38.4
|  |  |  | TOTAL Mão de Obra com Encargos Complementares: |  | 38.4
Serviço |  | FONTE | UNID | COEFICIENTE | PREÇO UNITÁRIO | TOTAL
93283 | GUINDASTE HIDRÁULICO AUTOPROPELIDO, COM LANÇA TELESCÓPICA 40 M, CAPACIDADE MÁXIMA 60 T, POTÊNCIA 260 KW - DEPRECIAÇÃO. AF_03/2016 | SINAPI | H | 1 | 99.43 | 99.43
93296 | GUINDASTE HIDRÁULICO AUTOPROPELIDO, COM LANÇA TELESCÓPICA 40 M, CAPACIDADE MÁXIMA 60 T, POTÊNCIA 260 KW - IMPOSTOS E SEGUROS. AF_03/2016 | SINAPI | H | 1 | 14.16 | 14.16
93284 | GUINDASTE HIDRÁULICO AUTOPROPELIDO, COM LANÇA TELESCÓPICA 40 M, CAPACIDADE MÁXIMA 60 T, POTÊNCIA 260 KW - JUROS. AF_03/2016 | SINAPI | H | 1 | 35.05 | 35.05
|  |  |  | TOTAL Serviço: |  | 148.64
|  |  |  | VALOR: |  | 187.04
93287 GUINDASTE HIDRÁULICO AUTOPROPELIDO, COM LANÇA TELESCÓPICA 40 M, CAPACIDADE MÁXIMA 60 T, POTÊNCIA 260 KW - CHP DIURNO. AF_03/2016 (CHP)
Mão de Obra com Encargos Complementares |  | FONTE | UNID | COEFICIENTE | PREÇO UNITÁRIO | TOTAL
88296 | OPERADOR DE GUINDASTE COM ENCARGOS COMPLEMENTARES | SINAPI | H | 1 | 38.4 | 38.4
|  |  |  | TOTAL Mão de Obra com Encargos Complementares: |  | 38.4
Serviço |  | FONTE | UNID | COEFICIENTE | PREÇO UNITÁRIO | TOTAL
93283 | GUINDASTE HIDRÁULICO AUTOPROPELIDO, COM LANÇA TELESCÓPICA 40 M, CAPACIDADE MÁXIMA 60 T, POTÊNCIA 260 KW - DEPRECIAÇÃO. AF_03/2016 | SINAPI | H | 1 | 99.43 | 99.43
93296 | GUINDASTE HIDRÁULICO AUTOPROPELIDO, COM LANÇA TELESCÓPICA 40 M, CAPACIDADE MÁXIMA 60 T, POTÊNCIA 260 KW - IMPOSTOS E SEGUROS. AF_03/2016 | SINAPI | H | 1 | 14.16 | 14.16
93284 | GUINDASTE HIDRÁULICO AUTOPROPELIDO, COM LANÇA TELESCÓPICA 40 M, CAPACIDADE MÁXIMA 60 T, POTÊNCIA 260 KW - JUROS. AF_03/2016 | SINAPI | H | 1 | 35.05 | 35.05
93285 | GUINDASTE HIDRÁULICO AUTOPROPELIDO, COM LANÇA TELESCÓPICA 40 M, CAPACIDADE MÁXIMA 60 T, POTÊNCIA 260 KW - MANUTENÇÃO. AF_03/2016 | SINAPI | H | 1 | 159.83 | 159.83
93286 | GUINDASTE HIDRÁULICO AUTOPROPELIDO, COM LANÇA TELESCÓPICA 40 M, CAPACIDADE MÁXIMA 60 T, POTÊNCIA 260 KW - MATERIAIS NA OPERAÇÃO. AF_03/2016 | SINAPI | H | 1 | 12.74 | 12.74
|  |  |  | TOTAL Serviço: |  | 321.21
|  |  |  | VALOR: |  | 359.61
93283 GUINDASTE HIDRÁULICO AUTOPROPELIDO, COM LANÇA TELESCÓPICA 40 M, CAPACIDADE MÁXIMA 60 T, POTÊNCIA 260 KW - DEPRECIAÇÃO. AF_03/2016 (H)
Equipamento |  | FONTE | UNID | COEFICIENTE | PREÇO UNITÁRIO | TOTAL
00044474 | GUINDASTE HIDRAULICO AUTOPROPELIDO, COM LANCA TELESCOPICA 40 M, CAPACIDADE MAXIMA 60 T, POTENCIA 260 KW, TRACAO 6 X 6 | SINAPI | UN | 4e-05 | 2485831.6 | 99.43
|  |  |  | TOTAL Equipamento: |  | 99.43
|  |  |  | VALOR: |  | 99.43
93296 GUINDASTE HIDRÁULICO AUTOPROPELIDO, COM LANÇA TELESCÓPICA 40 M, CAPACIDADE MÁXIMA 60 T, POTÊNCIA 260 KW - IMPOSTOS E SEGUROS. AF_03/2016 (H)
Equipamento |  | FONTE | UNID | COEFICIENTE | PREÇO UNITÁRIO | TOTAL
00044474 | GUINDASTE HIDRAULICO AUTOPROPELIDO, COM LANCA TELESCOPICA 40 M, CAPACIDADE MAXIMA 60 T, POTENCIA 260 KW, TRACAO 6 X 6 | SINAPI | UN | 5.7e-06 | 2485831.6 | 14.17
|  |  |  | TOTAL Equipamento: |  | 14.17
|  |  |  | VALOR: |  | 14.16
93284 GUINDASTE HIDRÁULICO AUTOPROPELIDO, COM LANÇA TELESCÓPICA 40 M, CAPACIDADE MÁXIMA 60 T, POTÊNCIA 260 KW - JUROS. AF_03/2016 (H)
Equipamento |  | FONTE | UNID | COEFICIENTE | PREÇO UNITÁRIO | TOTAL
00044474 | GUINDASTE HIDRAULICO AUTOPROPELIDO, COM LANCA TELESCOPICA 40 M, CAPACIDADE MAXIMA 60 T, POTENCIA 260 KW, TRACAO 6 X 6 | SINAPI | UN | 1.41e-05 | 2485831.6 | 35.05
|  |  |  | TOTAL Equipamento: |  | 35.05
|  |  |  | VALOR: |  | 35.05
93285 GUINDASTE HIDRÁULICO AUTOPROPELIDO, COM LANÇA TELESCÓPICA 40 M, CAPACIDADE MÁXIMA 60 T, POTÊNCIA 260 KW - MANUTENÇÃO. AF_03/2016 (H)
Equipamento |  | FONTE | UNID | COEFICIENTE | PREÇO UNITÁRIO | TOTAL
00044474 | GUINDASTE HIDRAULICO AUTOPROPELIDO, COM LANCA TELESCOPICA 40 M, CAPACIDADE MAXIMA 60 T, POTENCIA 260 KW, TRACAO 6 X 6 | SINAPI | UN | 6.43e-05 | 2485831.6 | 159.84
|  |  |  | TOTAL Equipamento: |  | 159.84
|  |  |  | VALOR: |  | 159.83
93286 GUINDASTE HIDRÁULICO AUTOPROPELIDO, COM LANÇA TELESCÓPICA 40 M, CAPACIDADE MÁXIMA 60 T, POTÊNCIA 260 KW - MATERIAIS NA OPERAÇÃO. AF_03/2016 (H)
Especiais |  | FONTE | UNID | COEFICIENTE | PREÇO UNITÁRIO | TOTAL
00002705 | ENERGIA ELETRICA ATE 2000 KWH INDUSTRIAL, SEM DEMANDA | SINAPI | KWH | 13 | 0.98 | 12.74
|  |  |  | TOTAL Especiais: |  | 12.74
|  |  |  | VALOR: |  | 12.74
5930 GUINDAUTO HIDRÁULICO, CAPACIDADE MÁXIMA DE CARGA 6200 KG, MOMENTO MÁXIMO DE CARGA 11,7 TM, ALCANCE MÁXIMO HORIZONTAL 9,70 M, INCLUSIVE CAMINHÃO TOCO PBT 16.000 KG, POTÊNCIA DE 189 CV - CHI DIURNO. AF_06/2014 (CHI)
Mão de Obra com Encargos Complementares |  | FONTE | UNID | COEFICIENTE | PREÇO UNITÁRIO | TOTAL
88286 | MOTORISTA OPERADOR DE MUNCK COM ENCARGOS COMPLEMENTARES | SINAPI | H | 1 | 38.4 | 38.4
|  |  |  | TOTAL Mão de Obra com Encargos Complementares: |  | 38.4
Serviço |  | FONTE | UNID | COEFICIENTE | PREÇO UNITÁRIO | TOTAL
89259 | GUINDAUTO HIDRÁULICO, CAPACIDADE MÁXIMA DE CARGA 6200 KG, MOMENTO MÁXIMO DE CARGA 11,7 TM, ALCANCE MÁXIMO HORIZONTAL 9,70 M, INCLUSIVE CAMINHÃO TOCO PBT 16.000 KG, POTÊNCIA DE 189 CV - DEPRECIAÇÃO. AF_06/2014 | SINAPI | H | 1 | 27.72 | 27.72
91466 | GUINDAUTO HIDRÁULICO, CAPACIDADE MÁXIMA DE CARGA 6200 KG, MOMENTO MÁXIMO DE CARGA 11,7 TM, ALCANCE MÁXIMO HORIZONTAL 9,70 M, INCLUSIVE CAMINHÃO TOCO PBT 16.000 KG, POTÊNCIA DE 189 CV - IMPOSTOS E SEGUROS. AF_08/2015 | SINAPI | H | 1 | 4.12 | 4.12
89260 | GUINDAUTO HIDRÁULICO, CAPACIDADE MÁXIMA DE CARGA 6200 KG, MOMENTO MÁXIMO DE CARGA 11,7 TM, ALCANCE MÁXIMO HORIZONTAL 9,70 M, INCLUSIVE CAMINHÃO TOCO PBT 16.000 KG, POTÊNCIA DE 189 CV - JUROS. AF_06/2014 | SINAPI | H | 1 | 10.2 | 10.2
|  |  |  | TOTAL Serviço: |  | 42.04
|  |  |  | VALOR: |  | 80.44
5928 GUINDAUTO HIDRÁULICO, CAPACIDADE MÁXIMA DE CARGA 6200 KG, MOMENTO MÁXIMO DE CARGA 11,7 TM, ALCANCE MÁXIMO HORIZONTAL 9,70 M, INCLUSIVE CAMINHÃO TOCO PBT 16.000 KG, POTÊNCIA DE 189 CV - CHP DIURNO. AF_06/2014 (CHP)
Mão de Obra com Encargos Complementares |  | FONTE | UNID | COEFICIENTE | PREÇO UNITÁRIO | TOTAL
88286 | MOTORISTA OPERADOR DE MUNCK COM ENCARGOS COMPLEMENTARES | SINAPI | H | 1 | 38.4 | 38.4
|  |  |  | TOTAL Mão de Obra com Encargos Complementares: |  | 38.4
Serviço |  | FONTE | UNID | COEFICIENTE | PREÇO UNITÁRIO | TOTAL
89259 | GUINDAUTO HIDRÁULICO, CAPACIDADE MÁXIMA DE CARGA 6200 KG, MOMENTO MÁXIMO DE CARGA 11,7 TM, ALCANCE MÁXIMO HORIZONTAL 9,70 M, INCLUSIVE CAMINHÃO TOCO PBT 16.000 KG, POTÊNCIA DE 189 CV - DEPRECIAÇÃO. AF_06/2014 | SINAPI | H | 1 | 27.72 | 27.72
91466 | GUINDAUTO HIDRÁULICO, CAPACIDADE MÁXIMA DE CARGA 6200 KG, MOMENTO MÁXIMO DE CARGA 11,7 TM, ALCANCE MÁXIMO HORIZONTAL 9,70 M, INCLUSIVE CAMINHÃO TOCO PBT 16.000 KG, POTÊNCIA DE 189 CV - IMPOSTOS E SEGUROS. AF_08/2015 | SINAPI | H | 1 | 4.12 | 4.12
89260 | GUINDAUTO HIDRÁULICO, CAPACIDADE MÁXIMA DE CARGA 6200 KG, MOMENTO MÁXIMO DE CARGA 11,7 TM, ALCANCE MÁXIMO HORIZONTAL 9,70 M, INCLUSIVE CAMINHÃO TOCO PBT 16.000 KG, POTÊNCIA DE 189 CV - JUROS. AF_06/2014 | SINAPI | H | 1 | 10.2 | 10.2
89262 | GUINDAUTO HIDRÁULICO, CAPACIDADE MÁXIMA DE CARGA 6200 KG, MOMENTO MÁXIMO DE CARGA 11,7 TM, ALCANCE MÁXIMO HORIZONTAL 9,70 M, INCLUSIVE CAMINHÃO TOCO PBT 16.000 KG, POTÊNCIA DE 189 CV - MANUTENÇÃO. AF_06/2014 | SINAPI | H | 1 | 47.04 | 47.04
91467 | GUINDAUTO HIDRÁULICO, CAPACIDADE MÁXIMA DE CARGA 6200 KG, MOMENTO MÁXIMO DE CARGA 11,7 TM, ALCANCE MÁXIMO HORIZONTAL 9,70 M, INCLUSIVE CAMINHÃO TOCO PBT 16.000 KG, POTÊNCIA DE 189 CV - MATERIAIS NA OPERAÇÃO. AF_08/2015 | SINAPI | H | 1 | 181.04 | 181.04
|  |  |  | TOTAL Serviço: |  | 270.12
|  |  |  | VALOR: |  | 308.52
89259 GUINDAUTO HIDRÁULICO, CAPACIDADE MÁXIMA DE CARGA 6200 KG, MOMENTO MÁXIMO DE CARGA 11,7 TM, ALCANCE MÁXIMO HORIZONTAL 9,70 M, INCLUSIVE CAMINHÃO TOCO PBT 16.000 KG, POTÊNCIA DE 189 CV - DEPRECIAÇÃO. AF_06/2014 (H)
Equipamento |  | FONTE | UNID | COEFICIENTE | PREÇO UNITÁRIO | TOTAL
00037752 | CAMINHAO TOCO, PESO BRUTO TOTAL 16000 KG, CARGA UTIL MAXIMA 11030 KG, DISTANCIA ENTRE EIXOS 5,41 M, POTENCIA 185 CV (INCLUI CABINE E CHASSI, NAO INCLUI CARROCERIA) | SINAPI | UN | 3.43e-05 | 578010.79 | 19.83
00003363 | GUINDAUTO HIDRAULICO, CAPACIDADE MAXIMA DE CARGA 6200 KG, MOMENTO MAXIMO DE CARGA 11,7 TM, ALCANCE MAXIMO HORIZONTAL 9,70 M, PARA MONTAGEM SOBRE CHASSI DE CAMINHAO PBT MINIMO 13000 KG (INCLUI MONTAGEM, NAO INCLUI CAMINHAO) | SINAPI | UN | 5.51e-05 | 143450 | 7.9
|  |  |  | TOTAL Equipamento: |  | 27.73
|  |  |  | VALOR: |  | 27.72
91466 GUINDAUTO HIDRÁULICO, CAPACIDADE MÁXIMA DE CARGA 6200 KG, MOMENTO MÁXIMO DE CARGA 11,7 TM, ALCANCE MÁXIMO HORIZONTAL 9,70 M, INCLUSIVE CAMINHÃO TOCO PBT 16.000 KG, POTÊNCIA DE 189 CV - IMPOSTOS E SEGUROS. AF_08/2015 (H)
Equipamento |  | FONTE | UNID | COEFICIENTE | PREÇO UNITÁRIO | TOTAL
00037752 | CAMINHAO TOCO, PESO BRUTO TOTAL 16000 KG, CARGA UTIL MAXIMA 11030 KG, DISTANCIA ENTRE EIXOS 5,41 M, POTENCIA 185 CV (INCLUI CABINE E CHASSI, NAO INCLUI CARROCERIA) | SINAPI | UN | 5.7e-06 | 578010.79 | 3.29
00003363 | GUINDAUTO HIDRAULICO, CAPACIDADE MAXIMA DE CARGA 6200 KG, MOMENTO MAXIMO DE CARGA 11,7 TM, ALCANCE MAXIMO HORIZONTAL 9,70 M, PARA MONTAGEM SOBRE CHASSI DE CAMINHAO PBT MINIMO 13000 KG (INCLUI MONTAGEM, NAO INCLUI CAMINHAO) | SINAPI | UN | 5.8e-06 | 143450 | 0.83
|  |  |  | TOTAL Equipamento: |  | 4.12
|  |  |  | VALOR: |  | 4.12
89260 GUINDAUTO HIDRÁULICO, CAPACIDADE MÁXIMA DE CARGA 6200 KG, MOMENTO MÁXIMO DE CARGA 11,7 TM, ALCANCE MÁXIMO HORIZONTAL 9,70 M, INCLUSIVE CAMINHÃO TOCO PBT 16.000 KG, POTÊNCIA DE 189 CV - JUROS. AF_06/2014 (H)
Equipamento |  | FONTE | UNID | COEFICIENTE | PREÇO UNITÁRIO | TOTAL
00037752 | CAMINHAO TOCO, PESO BRUTO TOTAL 16000 KG, CARGA UTIL MAXIMA 11030 KG, DISTANCIA ENTRE EIXOS 5,41 M, POTENCIA 185 CV (INCLUI CABINE E CHASSI, NAO INCLUI CARROCERIA) | SINAPI | UN | 1.41e-05 | 578010.79 | 8.15
00003363 | GUINDAUTO HIDRAULICO, CAPACIDADE MAXIMA DE CARGA 6200 KG, MOMENTO MAXIMO DE CARGA 11,7 TM, ALCANCE MAXIMO HORIZONTAL 9,70 M, PARA MONTAGEM SOBRE CHASSI DE CAMINHAO PBT MINIMO 13000 KG (INCLUI MONTAGEM, NAO INCLUI CAMINHAO) | SINAPI | UN | 1.44e-05 | 143450 | 2.07
|  |  |  | TOTAL Equipamento: |  | 10.22
|  |  |  | VALOR: |  | 10.2
89262 GUINDAUTO HIDRÁULICO, CAPACIDADE MÁXIMA DE CARGA 6200 KG, MOMENTO MÁXIMO DE CARGA 11,7 TM, ALCANCE MÁXIMO HORIZONTAL 9,70 M, INCLUSIVE CAMINHÃO TOCO PBT 16.000 KG, POTÊNCIA DE 189 CV - MANUTENÇÃO. AF_06/2014 (H)
Equipamento |  | FONTE | UNID | COEFICIENTE | PREÇO UNITÁRIO | TOTAL
00037752 | CAMINHAO TOCO, PESO BRUTO TOTAL 16000 KG, CARGA UTIL MAXIMA 11030 KG, DISTANCIA ENTRE EIXOS 5,41 M, POTENCIA 185 CV (INCLUI CABINE E CHASSI, NAO INCLUI CARROCERIA) | SINAPI | UN | 6.43e-05 | 578010.79 | 37.17
00003363 | GUINDAUTO HIDRAULICO, CAPACIDADE MAXIMA DE CARGA 6200 KG, MOMENTO MAXIMO DE CARGA 11,7 TM, ALCANCE MAXIMO HORIZONTAL 9,70 M, PARA MONTAGEM SOBRE CHASSI DE CAMINHAO PBT MINIMO 13000 KG (INCLUI MONTAGEM, NAO INCLUI CAMINHAO) | SINAPI | UN | 6.89e-05 | 143450 | 9.88
|  |  |  | TOTAL Equipamento: |  | 47.05
|  |  |  | VALOR: |  | 47.04
91467 GUINDAUTO HIDRÁULICO, CAPACIDADE MÁXIMA DE CARGA 6200 KG, MOMENTO MÁXIMO DE CARGA 11,7 TM, ALCANCE MÁXIMO HORIZONTAL 9,70 M, INCLUSIVE CAMINHÃO TOCO PBT 16.000 KG, POTÊNCIA DE 189 CV - MATERIAIS NA OPERAÇÃO. AF_08/2015 (H)
Material |  | FONTE | UNID | COEFICIENTE | PREÇO UNITÁRIO | TOTAL
00004221 | OLEO DIESEL COMBUSTIVEL COMUM METROPOLITANO S-10 OU S-500 | SINAPI | L | 26.43 | 6.85 | 181.05
|  |  |  | TOTAL Material: |  | 181.05
|  |  |  | VALOR: |  | 181.04
S10572 Guia para cabos em arame galvanizado nº16 (m)
Encargos Complementares |  | FONTE | UNID | COEFICIENTE | PREÇO UNITÁRIO | TOTAL
S10552 | Encargos Complementares - Eletricista | ORSE | h | 0.2 | 3.74 | 0.75
|  |  |  | TOTAL Encargos Complementares: |  | 0.75
Material |  | FONTE | UNID | COEFICIENTE | PREÇO UNITÁRIO | TOTAL
I11267 | Arame galvanizado liso 16 bwg - 1,65mm (0,0166 kg/m) | ORSE | kg | 0.0166 | 33.32 | 0.55
|  |  |  | TOTAL Material: |  | 0.55
Mão de Obra |  | FONTE | UNID | COEFICIENTE | PREÇO UNITÁRIO | TOTAL
00002436 | ELETRICISTA (HORISTA) | SINAPI | H | 0.2 | 29.09 | 5.82
|  |  |  | TOTAL Mão de Obra: |  | 5.82
|  |  |  | VALOR: |  | 7.12
96986 HASTE DE ATERRAMENTO, DIÂMETRO 3/4", COM 3 METROS - FORNECIMENTO E INSTALAÇÃO. AF_08/2023 (UN)
Material |  | FONTE | UNID | COEFICIENTE | PREÇO UNITÁRIO | TOTAL
00003378 | HASTE DE ATERRAMENTO EM ACO COM 3,00 M DE COMPRIMENTO E DN = 3/4", REVESTIDA COM BAIXA CAMADA DE COBRE, SEM CONECTOR | SINAPI | UN | 1 | 92.78 | 92.78
|  |  |  | TOTAL Material: |  | 92.78
Mão de Obra com Encargos Complementares |  | FONTE | UNID | COEFICIENTE | PREÇO UNITÁRIO | TOTAL
88247 | AUXILIAR DE ELETRICISTA COM ENCARGOS COMPLEMENTARES | SINAPI | H | 0.3882 | 23.46 | 9.11
88264 | ELETRICISTA COM ENCARGOS COMPLEMENTARES | SINAPI | H | 0.3882 | 40.23 | 15.62
|  |  |  | TOTAL Mão de Obra com Encargos Complementares: |  | 24.73
|  |  |  | VALOR: |  | 117.51
88270 IMPERMEABILIZADOR COM ENCARGOS COMPLEMENTARES (H)
Encargos Complementares |  | FONTE | UNID | COEFICIENTE | PREÇO UNITÁRIO | TOTAL
00037370 | ALIMENTACAO - HORISTA (COLETADO CAIXA - ENCARGOS COMPLEMENTARES) | SINAPI | H | 1 | 5.19 | 5.19
00043489 | EPI - FAMILIA PEDREIRO - HORISTA (ENCARGOS COMPLEMENTARES - COLETADO CAIXA) | SINAPI | H | 1 | 1.31 | 1.31
00037372 | EXAMES - HORISTA (COLETADO CAIXA - ENCARGOS COMPLEMENTARES) | SINAPI | H | 1 | 1.43 | 1.43
00043465 | FERRAMENTAS - FAMILIA PEDREIRO - HORISTA (ENCARGOS COMPLEMENTARES - COLETADO CAIXA) | SINAPI | H | 1 | 0.78 | 0.78
00037373 | SEGURO - HORISTA (COLETADO CAIXA - ENCARGOS COMPLEMENTARES) | SINAPI | H | 1 | 0.08 | 0.08
00037371 | TRANSPORTE - HORISTA (COLETADO CAIXA - ENCARGOS COMPLEMENTARES) | SINAPI | H | 1 | 1.23 | 1.23
|  |  |  | TOTAL Encargos Complementares: |  | 10.02
Mão de Obra |  | FONTE | UNID | COEFICIENTE | PREÇO UNITÁRIO | TOTAL
00012873 | IMPERMEABILIZADOR (HORISTA) | SINAPI | H | 1 | 17.48 | 17.48
|  |  |  | TOTAL Mão de Obra: |  | 17.48
Serviço |  | FONTE | UNID | COEFICIENTE | PREÇO UNITÁRIO | TOTAL
95338 | CURSO DE CAPACITAÇÃO PARA IMPERMEABILIZADOR (ENCARGOS COMPLEMENTARES) - HORISTA | SINAPI | H | 1 | 0.37 | 0.37
|  |  |  | TOTAL Serviço: |  | 0.37
|  |  |  | VALOR: |  | 27.87
92259 INSTALAÇÃO DE TESOURA (INTEIRA OU MEIA), BIAPOIADA, EM MADEIRA NÃO APARELHADA, PARA VÃOS MAIORES OU IGUAIS A 3,0 M E MENORES QUE 6,0 M, INCLUSO IÇAMENTO. AF_07/2019 (UN)
Equipamento Custo Horário |  | FONTE | UNID | COEFICIENTE | PREÇO UNITÁRIO | TOTAL
93288 | GUINDASTE HIDRÁULICO AUTOPROPELIDO, COM LANÇA TELESCÓPICA 40 M, CAPACIDADE MÁXIMA 60 T, POTÊNCIA 260 KW - CHI DIURNO. AF_03/2016 | SINAPI | CHI | 0.157 | 187.04 | 29.37
93287 | GUINDASTE HIDRÁULICO AUTOPROPELIDO, COM LANÇA TELESCÓPICA 40 M, CAPACIDADE MÁXIMA 60 T, POTÊNCIA 260 KW - CHP DIURNO. AF_03/2016 | SINAPI | CHP | 0.1133 | 359.61 | 40.74
|  |  |  | TOTAL Equipamento Custo Horário: |  | 70.11
Material |  | FONTE | UNID | COEFICIENTE | PREÇO UNITÁRIO | TOTAL
00040552 | PARAFUSO, AUTOATARRAXANTE, CABECA CHATA, FENDA SIMPLES, EM ACO ZINCADO, 1/4" (6,35 MM) X 25 MM | SINAPI | CENTO | 0.04 | 51.94 | 2.08
00005075 | PREGO DE ACO POLIDO COM CABECA 18 X 30 (2 3/4 X 10) | SINAPI | KG | 1.125 | 19.58 | 22.03
00004425 | VIGA NAO APARELHADA *6 X 12* CM, EM MACARANDUBA/MASSARANDUBA, ANGELIM OU EQUIVALENTE DA REGIAO - BRUTA | SINAPI | M | 9 | 21.15 | 190.35
|  |  |  | TOTAL Material: |  | 214.46
Mão de Obra com Encargos Complementares |  | FONTE | UNID | COEFICIENTE | PREÇO UNITÁRIO | TOTAL
88239 | AJUDANTE DE CARPINTEIRO COM ENCARGOS COMPLEMENTARES | SINAPI | H | 1.583 | 31.05 | 49.15
88262 | CARPINTEIRO DE FORMAS COM ENCARGOS COMPLEMENTARES | SINAPI | H | 3.344 | 30.98 | 103.6
|  |  |  | TOTAL Mão de Obra com Encargos Complementares: |  | 152.75
|  |  |  | VALOR: |  | 437.32
92260 INSTALAÇÃO DE TESOURA (INTEIRA OU MEIA), BIAPOIADA, EM MADEIRA NÃO APARELHADA, PARA VÃOS MAIORES OU IGUAIS A 6,0 M E MENORES QUE 8,0 M, INCLUSO IÇAMENTO. AF_07/2019 (UN)
Equipamento Custo Horário |  | FONTE | UNID | COEFICIENTE | PREÇO UNITÁRIO | TOTAL
93288 | GUINDASTE HIDRÁULICO AUTOPROPELIDO, COM LANÇA TELESCÓPICA 40 M, CAPACIDADE MÁXIMA 60 T, POTÊNCIA 260 KW - CHI DIURNO. AF_03/2016 | SINAPI | CHI | 0.157 | 187.04 | 29.37
93287 | GUINDASTE HIDRÁULICO AUTOPROPELIDO, COM LANÇA TELESCÓPICA 40 M, CAPACIDADE MÁXIMA 60 T, POTÊNCIA 260 KW - CHP DIURNO. AF_03/2016 | SINAPI | CHP | 0.1133 | 359.61 | 40.74
|  |  |  | TOTAL Equipamento Custo Horário: |  | 70.11
Material |  | FONTE | UNID | COEFICIENTE | PREÇO UNITÁRIO | TOTAL
00040552 | PARAFUSO, AUTOATARRAXANTE, CABECA CHATA, FENDA SIMPLES, EM ACO ZINCADO, 1/4" (6,35 MM) X 25 MM | SINAPI | CENTO | 0.04 | 51.94 | 2.08
00005075 | PREGO DE ACO POLIDO COM CABECA 18 X 30 (2 3/4 X 10) | SINAPI | KG | 1.125 | 19.58 | 22.03
00004425 | VIGA NAO APARELHADA *6 X 12* CM, EM MACARANDUBA/MASSARANDUBA, ANGELIM OU EQUIVALENTE DA REGIAO - BRUTA | SINAPI | M | 9 | 21.15 | 190.35
|  |  |  | TOTAL Material: |  | 214.46
Mão de Obra com Encargos Complementares |  | FONTE | UNID | COEFICIENTE | PREÇO UNITÁRIO | TOTAL
88239 | AJUDANTE DE CARPINTEIRO COM ENCARGOS COMPLEMENTARES | SINAPI | H | 2.044 | 31.05 | 63.47
88262 | CARPINTEIRO DE FORMAS COM ENCARGOS COMPLEMENTARES | SINAPI | H | 5.343 | 30.98 | 165.53
|  |  |  | TOTAL Mão de Obra com Encargos Complementares: |  | 229
|  |  |  | VALOR: |  | 513.57
92029 INTERRUPTOR PARALELO (1 MÓDULO) COM 1 TOMADA DE EMBUTIR 2P+T 10 A, INCLUINDO SUPORTE E PLACA - FORNECIMENTO E INSTALAÇÃO. AF_03/2023 (UN)
Serviço |  | FONTE | UNID | COEFICIENTE | PREÇO UNITÁRIO | TOTAL
92028 | INTERRUPTOR PARALELO (1 MÓDULO) COM 1 TOMADA DE EMBUTIR 2P+T 10 A, SEM SUPORTE E SEM PLACA - FORNECIMENTO E INSTALAÇÃO. AF_03/2023 | SINAPI | UN | 1 | 56.91 | 56.91
91946 | SUPORTE PARAFUSADO COM PLACA DE ENCAIXE 4" X 2" MÉDIO (1,30 M DO PISO) PARA PONTO ELÉTRICO - FORNECIMENTO E INSTALAÇÃO. AF_03/2023 | SINAPI | UN | 1 | 13.54 | 13.54
|  |  |  | TOTAL Serviço: |  | 70.45
|  |  |  | VALOR: |  | 70.45
92028 INTERRUPTOR PARALELO (1 MÓDULO) COM 1 TOMADA DE EMBUTIR 2P+T 10 A, SEM SUPORTE E SEM PLACA - FORNECIMENTO E INSTALAÇÃO. AF_03/2023 (UN)
Material |  | FONTE | UNID | COEFICIENTE | PREÇO UNITÁRIO | TOTAL
00038113 | INTERRUPTOR PARALELO 10A, 250V (APENAS MODULO) | SINAPI | UN | 1 | 10.93 | 10.93
00038101 | TOMADA 2P+T 10A, 250V (APENAS MODULO) | SINAPI | UN | 1 | 9.55 | 9.55
|  |  |  | TOTAL Material: |  | 20.48
Mão de Obra com Encargos Complementares |  | FONTE | UNID | COEFICIENTE | PREÇO UNITÁRIO | TOTAL
88247 | AUXILIAR DE ELETRICISTA COM ENCARGOS COMPLEMENTARES | SINAPI | H | 0.572 | 23.46 | 13.42
88264 | ELETRICISTA COM ENCARGOS COMPLEMENTARES | SINAPI | H | 0.572 | 40.23 | 23.01
|  |  |  | TOTAL Mão de Obra com Encargos Complementares: |  | 36.43
|  |  |  | VALOR: |  | 56.91
91955 INTERRUPTOR PARALELO (1 MÓDULO), 10A/250V, INCLUINDO SUPORTE E PLACA - FORNECIMENTO E INSTALAÇÃO. AF_03/2023 (UN)
Serviço |  | FONTE | UNID | COEFICIENTE | PREÇO UNITÁRIO | TOTAL
91954 | INTERRUPTOR PARALELO (1 MÓDULO), 10A/250V, SEM SUPORTE E SEM PLACA - FORNECIMENTO E INSTALAÇÃO. AF_03/2023 | SINAPI | UN | 1 | 31.12 | 31.12
91946 | SUPORTE PARAFUSADO COM PLACA DE ENCAIXE 4" X 2" MÉDIO (1,30 M DO PISO) PARA PONTO ELÉTRICO - FORNECIMENTO E INSTALAÇÃO. AF_03/2023 | SINAPI | UN | 1 | 13.54 | 13.54
|  |  |  | TOTAL Serviço: |  | 44.66
|  |  |  | VALOR: |  | 44.66
91954 INTERRUPTOR PARALELO (1 MÓDULO), 10A/250V, SEM SUPORTE E SEM PLACA - FORNECIMENTO E INSTALAÇÃO. AF_03/2023 (UN)
Material |  | FONTE | UNID | COEFICIENTE | PREÇO UNITÁRIO | TOTAL
00038113 | INTERRUPTOR PARALELO 10A, 250V (APENAS MODULO) | SINAPI | UN | 1 | 10.93 | 10.93
|  |  |  | TOTAL Material: |  | 10.93
Mão de Obra com Encargos Complementares |  | FONTE | UNID | COEFICIENTE | PREÇO UNITÁRIO | TOTAL
88247 | AUXILIAR DE ELETRICISTA COM ENCARGOS COMPLEMENTARES | SINAPI | H | 0.317 | 23.46 | 7.44
88264 | ELETRICISTA COM ENCARGOS COMPLEMENTARES | SINAPI | H | 0.317 | 40.23 | 12.75
|  |  |  | TOTAL Mão de Obra com Encargos Complementares: |  | 20.19
|  |  |  | VALOR: |  | 31.12
92023 INTERRUPTOR SIMPLES (1 MÓDULO) COM 1 TOMADA DE EMBUTIR 2P+T 10 A, INCLUINDO SUPORTE E PLACA - FORNECIMENTO E INSTALAÇÃO. AF_03/2023 (UN)
Serviço |  | FONTE | UNID | COEFICIENTE | PREÇO UNITÁRIO | TOTAL
92022 | INTERRUPTOR SIMPLES (1 MÓDULO) COM 1 TOMADA DE EMBUTIR 2P+T 10 A, SEM SUPORTE E SEM PLACA - FORNECIMENTO E INSTALAÇÃO. AF_03/2023 | SINAPI | UN | 1 | 48.89 | 48.89
91946 | SUPORTE PARAFUSADO COM PLACA DE ENCAIXE 4" X 2" MÉDIO (1,30 M DO PISO) PARA PONTO ELÉTRICO - FORNECIMENTO E INSTALAÇÃO. AF_03/2023 | SINAPI | UN | 1 | 13.54 | 13.54
|  |  |  | TOTAL Serviço: |  | 62.43
|  |  |  | VALOR: |  | 62.43
92022 INTERRUPTOR SIMPLES (1 MÓDULO) COM 1 TOMADA DE EMBUTIR 2P+T 10 A, SEM SUPORTE E SEM PLACA - FORNECIMENTO E INSTALAÇÃO. AF_03/2023 (UN)
Material |  | FONTE | UNID | COEFICIENTE | PREÇO UNITÁRIO | TOTAL
00038112 | INTERRUPTOR SIMPLES 10A, 250V (APENAS MODULO) | SINAPI | UN | 1 | 8.39 | 8.39
00038101 | TOMADA 2P+T 10A, 250V (APENAS MODULO) | SINAPI | UN | 1 | 9.55 | 9.55
|  |  |  | TOTAL Material: |  | 17.94
Mão de Obra com Encargos Complementares |  | FONTE | UNID | COEFICIENTE | PREÇO UNITÁRIO | TOTAL
88247 | AUXILIAR DE ELETRICISTA COM ENCARGOS COMPLEMENTARES | SINAPI | H | 0.486 | 23.46 | 11.4
88264 | ELETRICISTA COM ENCARGOS COMPLEMENTARES | SINAPI | H | 0.486 | 40.23 | 19.55
|  |  |  | TOTAL Mão de Obra com Encargos Complementares: |  | 30.95
|  |  |  | VALOR: |  | 48.89
91953 INTERRUPTOR SIMPLES (1 MÓDULO), 10A/250V, INCLUINDO SUPORTE E PLACA - FORNECIMENTO E INSTALAÇÃO. AF_03/2023 (UN)
Serviço |  | FONTE | UNID | COEFICIENTE | PREÇO UNITÁRIO | TOTAL
91952 | INTERRUPTOR SIMPLES (1 MÓDULO), 10A/250V, SEM SUPORTE E SEM PLACA - FORNECIMENTO E INSTALAÇÃO. AF_03/2023 | SINAPI | UN | 1 | 23.16 | 23.16
91946 | SUPORTE PARAFUSADO COM PLACA DE ENCAIXE 4" X 2" MÉDIO (1,30 M DO PISO) PARA PONTO ELÉTRICO - FORNECIMENTO E INSTALAÇÃO. AF_03/2023 | SINAPI | UN | 1 | 13.54 | 13.54
|  |  |  | TOTAL Serviço: |  | 36.7
|  |  |  | VALOR: |  | 36.7
91952 INTERRUPTOR SIMPLES (1 MÓDULO), 10A/250V, SEM SUPORTE E SEM PLACA - FORNECIMENTO E INSTALAÇÃO. AF_03/2023 (UN)
Material |  | FONTE | UNID | COEFICIENTE | PREÇO UNITÁRIO | TOTAL
00038112 | INTERRUPTOR SIMPLES 10A, 250V (APENAS MODULO) | SINAPI | UN | 1 | 8.39 | 8.39
|  |  |  | TOTAL Material: |  | 8.39
Mão de Obra com Encargos Complementares |  | FONTE | UNID | COEFICIENTE | PREÇO UNITÁRIO | TOTAL
88247 | AUXILIAR DE ELETRICISTA COM ENCARGOS COMPLEMENTARES | SINAPI | H | 0.232 | 23.46 | 5.44
88264 | ELETRICISTA COM ENCARGOS COMPLEMENTARES | SINAPI | H | 0.232 | 40.23 | 9.33
|  |  |  | TOTAL Mão de Obra com Encargos Complementares: |  | 14.77
|  |  |  | VALOR: |  | 23.16
91958 INTERRUPTOR SIMPLES (2 MÓDULOS), 10A/250V, SEM SUPORTE E SEM PLACA - FORNECIMENTO E INSTALAÇÃO. AF_03/2023 (UN)
Material |  | FONTE | UNID | COEFICIENTE | PREÇO UNITÁRIO | TOTAL
00038112 | INTERRUPTOR SIMPLES 10A, 250V (APENAS MODULO) | SINAPI | UN | 2 | 8.39 | 16.78
|  |  |  | TOTAL Material: |  | 16.78
Mão de Obra com Encargos Complementares |  | FONTE | UNID | COEFICIENTE | PREÇO UNITÁRIO | TOTAL
88247 | AUXILIAR DE ELETRICISTA COM ENCARGOS COMPLEMENTARES | SINAPI | H | 0.402 | 23.46 | 9.43
88264 | ELETRICISTA COM ENCARGOS COMPLEMENTARES | SINAPI | H | 0.402 | 40.23 | 16.17
|  |  |  | TOTAL Mão de Obra com Encargos Complementares: |  | 25.6
|  |  |  | VALOR: |  | 42.38
91966 INTERRUPTOR SIMPLES (3 MÓDULOS), 10A/250V, SEM SUPORTE E SEM PLACA - FORNECIMENTO E INSTALAÇÃO. AF_03/2023 (UN)
Material |  | FONTE | UNID | COEFICIENTE | PREÇO UNITÁRIO | TOTAL
00038112 | INTERRUPTOR SIMPLES 10A, 250V (APENAS MODULO) | SINAPI | UN | 3 | 8.39 | 25.17
|  |  |  | TOTAL Material: |  | 25.17
Mão de Obra com Encargos Complementares |  | FONTE | UNID | COEFICIENTE | PREÇO UNITÁRIO | TOTAL
88247 | AUXILIAR DE ELETRICISTA COM ENCARGOS COMPLEMENTARES | SINAPI | H | 0.572 | 23.46 | 13.42
88264 | ELETRICISTA COM ENCARGOS COMPLEMENTARES | SINAPI | H | 0.572 | 40.23 | 23.01
|  |  |  | TOTAL Mão de Obra com Encargos Complementares: |  | 36.43
|  |  |  | VALOR: |  | 61.6
94570 JANELA DE ALUMÍNIO DE CORRER COM 2 FOLHAS PARA VIDROS (VIDROS INCLUSOS), BATENTE/ REQUADRO 6 A 14 CM, ACABAMENTO COM ACETATO OU BRILHANTE, FIXAÇÃO COM PARAFUSO, SEM GUARNIÇÃO/ ALIZAR, DIMENSÕES 100X120 CM, VEDAÇÃO COM SILICONE, EXCLUSIVE CONTRAMARCO - FORNECIMENTO E INSTALAÇÃO. AF_11/2024 (M2)
Material |  | FONTE | UNID | COEFICIENTE | PREÇO UNITÁRIO | TOTAL
00036896 | JANELA DE CORRER, EM ALUMINIO PERFIL 25, 100 X 120 CM (A X L), 2 FLS MOVEIS, SEM BANDEIRA, ACABAMENTO BRANCO OU BRILHANTE, BATENTE DE 6 A 7 CM, COM VIDRO 4 MM, SEM GUARNICAO | SINAPI | UN | 0.8333 | 416.04 | 346.69
00004377 | PARAFUSO DE ACO ZINCADO COM ROSCA SOBERBA, CABECA CHATA E FENDA SIMPLES, DIAMETRO 4,2 MM, COMPRIMENTO * 32 * MM | SINAPI | UN | 9.2 | 0.2 | 1.84
00039961 | SILICONE ACETICO USO GERAL INCOLOR 280 G | SINAPI | UN | 0.66786 | 21.89 | 14.62
|  |  |  | TOTAL Material: |  | 363.15
Mão de Obra com Encargos Complementares |  | FONTE | UNID | COEFICIENTE | PREÇO UNITÁRIO | TOTAL
88309 | PEDREIRO COM ENCARGOS COMPLEMENTARES | SINAPI | H | 0.31302 | 27.87 | 8.72
88316 | SERVENTE COM ENCARGOS COMPLEMENTARES | SINAPI | H | 0.15651 | 23.13 | 3.62
|  |  |  | TOTAL Mão de Obra com Encargos Complementares: |  | 12.34
|  |  |  | VALOR: |  | 375.49
94569 JANELA DE ALUMÍNIO TIPO MAXIM-AR, BATENTE/ REQUADRO 3 A 14 CM, VIDRO INCLUSO, FIXAÇÃO COM PARAFUSO, SEM GUARNIÇÃO/ ALIZAR, DIMENSÕES 60X80 (A X L) CM, SEM ACABAMENTO, VEDAÇÃO COM SILICONE, EXCLUSIVE CONTRAMARCO - FORNECIMENTO E INSTALAÇÃO. AF_11/2024 (M2)
Material |  | FONTE | UNID | COEFICIENTE | PREÇO UNITÁRIO | TOTAL
00034381 | JANELA MAXIM-AR, EM ALUMINIO PERFIL 25, 60 X 80 CM (A X L), ACABAMENTO BRANCO OU BRILHANTE, BATENTE DE 4 A 5 CM, COM VIDRO 4 MM, SEM GUARNICAO/ALIZAR | SINAPI | UN | 2.0833 | 306.37 | 638.26
00004377 | PARAFUSO DE ACO ZINCADO COM ROSCA SOBERBA, CABECA CHATA E FENDA SIMPLES, DIAMETRO 4,2 MM, COMPRIMENTO * 32 * MM | SINAPI | UN | 24.4 | 0.2 | 4.88
00039961 | SILICONE ACETICO USO GERAL INCOLOR 280 G | SINAPI | UN | 1.1687 | 21.89 | 25.58
|  |  |  | TOTAL Material: |  | 668.72
Mão de Obra com Encargos Complementares |  | FONTE | UNID | COEFICIENTE | PREÇO UNITÁRIO | TOTAL
88309 | PEDREIRO COM ENCARGOS COMPLEMENTARES | SINAPI | H | 1.0104 | 27.87 | 28.16
88316 | SERVENTE COM ENCARGOS COMPLEMENTARES | SINAPI | H | 0.50521 | 23.13 | 11.69
|  |  |  | TOTAL Mão de Obra com Encargos Complementares: |  | 39.85
|  |  |  | VALOR: |  | 708.57
00044503 JARDINEIRO (HORISTA) (H)
Mão de Obra |  | FONTE | UNID | COEFICIENTE | PREÇO UNITÁRIO | TOTAL
00006111 | SERVENTE DE OBRAS (HORISTA) | SINAPI | H | 1 | 12.93 | 12.93
|  |  |  | TOTAL Mão de Obra: |  | 12.93
|  |  |  | VALOR: |  | 12.93
88441 JARDINEIRO COM ENCARGOS COMPLEMENTARES (H)
Encargos Complementares |  | FONTE | UNID | COEFICIENTE | PREÇO UNITÁRIO | TOTAL
00037370 | ALIMENTACAO - HORISTA (COLETADO CAIXA - ENCARGOS COMPLEMENTARES) | SINAPI | H | 1 | 5.19 | 5.19
00043489 | EPI - FAMILIA PEDREIRO - HORISTA (ENCARGOS COMPLEMENTARES - COLETADO CAIXA) | SINAPI | H | 1 | 1.31 | 1.31
00037372 | EXAMES - HORISTA (COLETADO CAIXA - ENCARGOS COMPLEMENTARES) | SINAPI | H | 1 | 1.43 | 1.43
00043465 | FERRAMENTAS - FAMILIA PEDREIRO - HORISTA (ENCARGOS COMPLEMENTARES - COLETADO CAIXA) | SINAPI | H | 1 | 0.78 | 0.78
00037373 | SEGURO - HORISTA (COLETADO CAIXA - ENCARGOS COMPLEMENTARES) | SINAPI | H | 1 | 0.08 | 0.08
00037371 | TRANSPORTE - HORISTA (COLETADO CAIXA - ENCARGOS COMPLEMENTARES) | SINAPI | H | 1 | 1.23 | 1.23
|  |  |  | TOTAL Encargos Complementares: |  | 10.02
Equipamento |  | FONTE | UNID | COEFICIENTE | PREÇO UNITÁRIO | TOTAL
00044503 | JARDINEIRO (HORISTA) | SINAPI | H | 1 | 12.93 | 12.93
|  |  |  | TOTAL Equipamento: |  | 12.93
Serviço |  | FONTE | UNID | COEFICIENTE | PREÇO UNITÁRIO | TOTAL
95390 | CURSO DE CAPACITAÇÃO PARA JARDINEIRO (ENCARGOS COMPLEMENTARES) - HORISTA | SINAPI | H | 1 | 0.07 | 0.07
|  |  |  | TOTAL Serviço: |  | 0.07
|  |  |  | VALOR: |  | 23.02
89726 JOELHO 45 GRAUS, PVC, SERIE NORMAL, ESGOTO PREDIAL, DN 40 MM, JUNTA SOLDÁVEL, FORNECIDO E INSTALADO EM RAMAL DE DESCARGA OU RAMAL DE ESGOTO SANITÁRIO. AF_08/2022 (UN)
Material |  | FONTE | UNID | COEFICIENTE | PREÇO UNITÁRIO | TOTAL
00000122 | ADESIVO PLASTICO PARA PVC, FRASCO COM *850* GR | SINAPI | UN | 0.0099 | 61.78 | 0.61
00003516 | JOELHO PVC, SOLDAVEL, BB, 45 GRAUS, DN 40 MM, PARA ESGOTO PREDIAL | SINAPI | UN | 1 | 2.27 | 2.27
00038383 | LIXA D'AGUA EM FOLHA, COR PRETA, GRAO 100 | SINAPI | UN | 0.0071 | 2.07 | 0.01
00020083 | SOLUCAO PREPARADORA / LIMPADORA PARA PVC, FRASCO COM 1000 CM3 | SINAPI | UN | 0.015 | 70 | 1.05
|  |  |  | TOTAL Material: |  | 3.94
Mão de Obra com Encargos Complementares |  | FONTE | UNID | COEFICIENTE | PREÇO UNITÁRIO | TOTAL
88248 | AUXILIAR DE ENCANADOR OU BOMBEIRO HIDRÁULICO COM ENCARGOS COMPLEMENTARES | SINAPI | H | 0.127 | 27.16 | 3.45
88267 | ENCANADOR OU BOMBEIRO HIDRÁULICO COM ENCARGOS COMPLEMENTARES | SINAPI | H | 0.127 | 27.16 | 3.45
|  |  |  | TOTAL Mão de Obra com Encargos Complementares: |  | 6.9
|  |  |  | VALOR: |  | 10.84
89732 JOELHO 45 GRAUS, PVC, SERIE NORMAL, ESGOTO PREDIAL, DN 50 MM, JUNTA ELÁSTICA, FORNECIDO E INSTALADO EM RAMAL DE DESCARGA OU RAMAL DE ESGOTO SANITÁRIO. AF_08/2022 (UN)
Material |  | FONTE | UNID | COEFICIENTE | PREÇO UNITÁRIO | TOTAL
00000296 | ANEL BORRACHA PARA TUBO ESGOTO PREDIAL, DN 50 MM (NBR 5688) | SINAPI | UN | 2 | 2.54 | 5.08
00003518 | JOELHO PVC, SOLDAVEL, PB, 45 GRAUS, DN 50 MM, PARA ESGOTO PREDIAL | SINAPI | UN | 1 | 3.67 | 3.67
00020078 | PASTA LUBRIFICANTE PARA TUBOS E CONEXOES COM JUNTA ELASTICA, EMBALAGEM DE *400* GR (USO EM PVC, ACO, POLIETILENO E OUTROS) | SINAPI | UN | 0.05 | 25.5 | 1.28
|  |  |  | TOTAL Material: |  | 10.03
Mão de Obra com Encargos Complementares |  | FONTE | UNID | COEFICIENTE | PREÇO UNITÁRIO | TOTAL
88248 | AUXILIAR DE ENCANADOR OU BOMBEIRO HIDRÁULICO COM ENCARGOS COMPLEMENTARES | SINAPI | H | 0.1379 | 27.16 | 3.75
88267 | ENCANADOR OU BOMBEIRO HIDRÁULICO COM ENCARGOS COMPLEMENTARES | SINAPI | H | 0.1379 | 27.16 | 3.75
|  |  |  | TOTAL Mão de Obra com Encargos Complementares: |  | 7.5
|  |  |  | VALOR: |  | 17.53
89739 JOELHO 45 GRAUS, PVC, SERIE NORMAL, ESGOTO PREDIAL, DN 75 MM, JUNTA ELÁSTICA, FORNECIDO E INSTALADO EM RAMAL DE DESCARGA OU RAMAL DE ESGOTO SANITÁRIO. AF_08/2022 (UN)
Material |  | FONTE | UNID | COEFICIENTE | PREÇO UNITÁRIO | TOTAL
00000297 | ANEL BORRACHA PARA TUBO ESGOTO PREDIAL, DN 75 MM (NBR 5688) | SINAPI | UN | 2 | 3.74 | 7.48
00003519 | JOELHO PVC, SOLDAVEL, PB, 45 GRAUS, DN 75 MM, PARA ESGOTO PREDIAL | SINAPI | UN | 1 | 7.69 | 7.69
00020078 | PASTA LUBRIFICANTE PARA TUBOS E CONEXOES COM JUNTA ELASTICA, EMBALAGEM DE *400* GR (USO EM PVC, ACO, POLIETILENO E OUTROS) | SINAPI | UN | 0.075 | 25.5 | 1.91
|  |  |  | TOTAL Material: |  | 17.08
Mão de Obra com Encargos Complementares |  | FONTE | UNID | COEFICIENTE | PREÇO UNITÁRIO | TOTAL
88248 | AUXILIAR DE ENCANADOR OU BOMBEIRO HIDRÁULICO COM ENCARGOS COMPLEMENTARES | SINAPI | H | 0.1652 | 27.16 | 4.49
88267 | ENCANADOR OU BOMBEIRO HIDRÁULICO COM ENCARGOS COMPLEMENTARES | SINAPI | H | 0.1652 | 27.16 | 4.49
|  |  |  | TOTAL Mão de Obra com Encargos Complementares: |  | 8.98
|  |  |  | VALOR: |  | 26.06
89363 JOELHO 45 GRAUS, PVC, SOLDÁVEL, DN 25MM, INSTALADO EM RAMAL OU SUB-RAMAL DE ÁGUA - FORNECIMENTO E INSTALAÇÃO. AF_06/2022 (UN)
Material |  | FONTE | UNID | COEFICIENTE | PREÇO UNITÁRIO | TOTAL
00000122 | ADESIVO PLASTICO PARA PVC, FRASCO COM *850* GR | SINAPI | UN | 0.0071 | 61.78 | 0.44
00003500 | JOELHO, PVC SOLDAVEL, 45 GRAUS, 25 MM, COR MARROM, PARA AGUA FRIA PREDIAL | SINAPI | UN | 1 | 1.51 | 1.51
00038383 | LIXA D'AGUA EM FOLHA, COR PRETA, GRAO 100 | SINAPI | UN | 0.0338 | 2.07 | 0.07
00020083 | SOLUCAO PREPARADORA / LIMPADORA PARA PVC, FRASCO COM 1000 CM3 | SINAPI | UN | 0.008 | 70 | 0.56
|  |  |  | TOTAL Material: |  | 2.58
Mão de Obra com Encargos Complementares |  | FONTE | UNID | COEFICIENTE | PREÇO UNITÁRIO | TOTAL
88248 | AUXILIAR DE ENCANADOR OU BOMBEIRO HIDRÁULICO COM ENCARGOS COMPLEMENTARES | SINAPI | H | 0.152 | 27.16 | 4.13
88267 | ENCANADOR OU BOMBEIRO HIDRÁULICO COM ENCARGOS COMPLEMENTARES | SINAPI | H | 0.152 | 27.16 | 4.13
|  |  |  | TOTAL Mão de Obra com Encargos Complementares: |  | 8.26
|  |  |  | VALOR: |  | 10.84
89368 JOELHO 45 GRAUS, PVC, SOLDÁVEL, DN 32MM, INSTALADO EM RAMAL OU SUB-RAMAL DE ÁGUA - FORNECIMENTO E INSTALAÇÃO. AF_06/2022 (UN)
Material |  | FONTE | UNID | COEFICIENTE | PREÇO UNITÁRIO | TOTAL
00000122 | ADESIVO PLASTICO PARA PVC, FRASCO COM *850* GR | SINAPI | UN | 0.0094 | 61.78 | 0.58
00003501 | JOELHO, PVC SOLDAVEL, 45 GRAUS, 32 MM, COR MARROM, PARA AGUA FRIA PREDIAL | SINAPI | UN | 1 | 4.16 | 4.16
00038383 | LIXA D'AGUA EM FOLHA, COR PRETA, GRAO 100 | SINAPI | UN | 0.0403 | 2.07 | 0.08
00020083 | SOLUCAO PREPARADORA / LIMPADORA PARA PVC, FRASCO COM 1000 CM3 | SINAPI | UN | 0.011 | 70 | 0.77
|  |  |  | TOTAL Material: |  | 5.59
Mão de Obra com Encargos Complementares |  | FONTE | UNID | COEFICIENTE | PREÇO UNITÁRIO | TOTAL
88248 | AUXILIAR DE ENCANADOR OU BOMBEIRO HIDRÁULICO COM ENCARGOS COMPLEMENTARES | SINAPI | H | 0.1812 | 27.16 | 4.92
88267 | ENCANADOR OU BOMBEIRO HIDRÁULICO COM ENCARGOS COMPLEMENTARES | SINAPI | H | 0.1812 | 27.16 | 4.92
|  |  |  | TOTAL Mão de Obra com Encargos Complementares: |  | 9.84
|  |  |  | VALOR: |  | 15.43
94672 JOELHO 90 GRAUS COM BUCHA DE LATÃO, PVC, SOLDÁVEL, DN 25 MM X 3/4", INSTALADO EM RESERVAÇÃO PREDIAL DE ÁGUA - FORNECIMENTO E INSTALAÇÃO. AF_04/2024 (UN)
Material |  | FONTE | UNID | COEFICIENTE | PREÇO UNITÁRIO | TOTAL
00000122 | ADESIVO PLASTICO PARA PVC, FRASCO COM *850* GR | SINAPI | UN | 0.0035 | 61.78 | 0.22
00003148 | FITA VEDA ROSCA, EM PTFE, ROLO DE 18 MM X 50 M (L X C) | SINAPI | UN | 0.0053 | 7.93 | 0.04
00003522 | JOELHO PVC, SOLDAVEL COM ROSCA, 90 GRAUS, 25 MM X 3/4", COR MARROM, PARA AGUA FRIA PREDIAL | SINAPI | UN | 1 | 2.44 | 2.44
00020083 | SOLUCAO PREPARADORA / LIMPADORA PARA PVC, FRASCO COM 1000 CM3 | SINAPI | UN | 0.004 | 70 | 0.28
|  |  |  | TOTAL Material: |  | 2.98
Mão de Obra com Encargos Complementares |  | FONTE | UNID | COEFICIENTE | PREÇO UNITÁRIO | TOTAL
88248 | AUXILIAR DE ENCANADOR OU BOMBEIRO HIDRÁULICO COM ENCARGOS COMPLEMENTARES | SINAPI | H | 0.0576 | 27.16 | 1.56
88267 | ENCANADOR OU BOMBEIRO HIDRÁULICO COM ENCARGOS COMPLEMENTARES | SINAPI | H | 0.0576 | 27.16 | 1.56
|  |  |  | TOTAL Mão de Obra com Encargos Complementares: |  | 3.12
|  |  |  | VALOR: |  | 6.1
89724 JOELHO 90 GRAUS, PVC, SERIE NORMAL, ESGOTO PREDIAL, DN 40 MM, JUNTA SOLDÁVEL, FORNECIDO E INSTALADO EM RAMAL DE DESCARGA OU RAMAL DE ESGOTO SANITÁRIO. AF_08/2022 (UN)
Material |  | FONTE | UNID | COEFICIENTE | PREÇO UNITÁRIO | TOTAL
00000122 | ADESIVO PLASTICO PARA PVC, FRASCO COM *850* GR | SINAPI | UN | 0.0099 | 61.78 | 0.61
00003517 | JOELHO PVC, SOLDAVEL, BB, 90 GRAUS, SEM ANEL, DN 40 MM, PARA ESGOTO PREDIAL SECUNDARIO | SINAPI | UN | 1 | 2.05 | 2.05
00038383 | LIXA D'AGUA EM FOLHA, COR PRETA, GRAO 100 | SINAPI | UN | 0.0071 | 2.07 | 0.01
00020083 | SOLUCAO PREPARADORA / LIMPADORA PARA PVC, FRASCO COM 1000 CM3 | SINAPI | UN | 0.015 | 70 | 1.05
|  |  |  | TOTAL Material: |  | 3.72
Mão de Obra com Encargos Complementares |  | FONTE | UNID | COEFICIENTE | PREÇO UNITÁRIO | TOTAL
88248 | AUXILIAR DE ENCANADOR OU BOMBEIRO HIDRÁULICO COM ENCARGOS COMPLEMENTARES | SINAPI | H | 0.127 | 27.16 | 3.45
88267 | ENCANADOR OU BOMBEIRO HIDRÁULICO COM ENCARGOS COMPLEMENTARES | SINAPI | H | 0.127 | 27.16 | 3.45
|  |  |  | TOTAL Mão de Obra com Encargos Complementares: |  | 6.9
|  |  |  | VALOR: |  | 10.62
89731 JOELHO 90 GRAUS, PVC, SERIE NORMAL, ESGOTO PREDIAL, DN 50 MM, JUNTA ELÁSTICA, FORNECIDO E INSTALADO EM RAMAL DE DESCARGA OU RAMAL DE ESGOTO SANITÁRIO. AF_08/2022 (UN)
Material |  | FONTE | UNID | COEFICIENTE | PREÇO UNITÁRIO | TOTAL
00000296 | ANEL BORRACHA PARA TUBO ESGOTO PREDIAL, DN 50 MM (NBR 5688) | SINAPI | UN | 2 | 2.54 | 5.08
00003526 | JOELHO PVC, SOLDAVEL, PB, 90 GRAUS, DN 50 MM, PARA ESGOTO PREDIAL | SINAPI | UN | 1 | 2.97 | 2.97
00020078 | PASTA LUBRIFICANTE PARA TUBOS E CONEXOES COM JUNTA ELASTICA, EMBALAGEM DE *400* GR (USO EM PVC, ACO, POLIETILENO E OUTROS) | SINAPI | UN | 0.05 | 25.5 | 1.28
|  |  |  | TOTAL Material: |  | 9.33
Mão de Obra com Encargos Complementares |  | FONTE | UNID | COEFICIENTE | PREÇO UNITÁRIO | TOTAL
88248 | AUXILIAR DE ENCANADOR OU BOMBEIRO HIDRÁULICO COM ENCARGOS COMPLEMENTARES | SINAPI | H | 0.1379 | 27.16 | 3.75
88267 | ENCANADOR OU BOMBEIRO HIDRÁULICO COM ENCARGOS COMPLEMENTARES | SINAPI | H | 0.1379 | 27.16 | 3.75
|  |  |  | TOTAL Mão de Obra com Encargos Complementares: |  | 7.5
|  |  |  | VALOR: |  | 16.83
89866 JOELHO 90 GRAUS, PVC, SOLDÁVEL, DN 25MM, INSTALADO EM DRENO DE AR-CONDICIONADO - FORNECIMENTO E INSTALAÇÃO. AF_08/2022 (UN)
Material |  | FONTE | UNID | COEFICIENTE | PREÇO UNITÁRIO | TOTAL
00000122 | ADESIVO PLASTICO PARA PVC, FRASCO COM *850* GR | SINAPI | UN | 0.0071 | 61.78 | 0.44
00003529 | JOELHO PVC, SOLDAVEL, 90 GRAUS, 25 MM, COR MARROM, PARA AGUA FRIA PREDIAL | SINAPI | UN | 1 | 0.73 | 0.73
00038383 | LIXA D'AGUA EM FOLHA, COR PRETA, GRAO 100 | SINAPI | UN | 0.0061 | 2.07 | 0.01
00020083 | SOLUCAO PREPARADORA / LIMPADORA PARA PVC, FRASCO COM 1000 CM3 | SINAPI | UN | 0.008 | 70 | 0.56
|  |  |  | TOTAL Material: |  | 1.74
Mão de Obra com Encargos Complementares |  | FONTE | UNID | COEFICIENTE | PREÇO UNITÁRIO | TOTAL
88248 | AUXILIAR DE ENCANADOR OU BOMBEIRO HIDRÁULICO COM ENCARGOS COMPLEMENTARES | SINAPI | H | 0.1106 | 27.16 | 3
88267 | ENCANADOR OU BOMBEIRO HIDRÁULICO COM ENCARGOS COMPLEMENTARES | SINAPI | H | 0.1106 | 27.16 | 3
|  |  |  | TOTAL Mão de Obra com Encargos Complementares: |  | 6
|  |  |  | VALOR: |  | 7.74
89362 JOELHO 90 GRAUS, PVC, SOLDÁVEL, DN 25MM, INSTALADO EM RAMAL OU SUB-RAMAL DE ÁGUA - FORNECIMENTO E INSTALAÇÃO. AF_06/2022 (UN)
Material |  | FONTE | UNID | COEFICIENTE | PREÇO UNITÁRIO | TOTAL
00000122 | ADESIVO PLASTICO PARA PVC, FRASCO COM *850* GR | SINAPI | UN | 0.0071 | 61.78 | 0.44
00003529 | JOELHO PVC, SOLDAVEL, 90 GRAUS, 25 MM, COR MARROM, PARA AGUA FRIA PREDIAL | SINAPI | UN | 1 | 0.73 | 0.73
00038383 | LIXA D'AGUA EM FOLHA, COR PRETA, GRAO 100 | SINAPI | UN | 0.0338 | 2.07 | 0.07
00020083 | SOLUCAO PREPARADORA / LIMPADORA PARA PVC, FRASCO COM 1000 CM3 | SINAPI | UN | 0.008 | 70 | 0.56
|  |  |  | TOTAL Material: |  | 1.8
Mão de Obra com Encargos Complementares |  | FONTE | UNID | COEFICIENTE | PREÇO UNITÁRIO | TOTAL
88248 | AUXILIAR DE ENCANADOR OU BOMBEIRO HIDRÁULICO COM ENCARGOS COMPLEMENTARES | SINAPI | H | 0.152 | 27.16 | 4.13
88267 | ENCANADOR OU BOMBEIRO HIDRÁULICO COM ENCARGOS COMPLEMENTARES | SINAPI | H | 0.152 | 27.16 | 4.13
|  |  |  | TOTAL Mão de Obra com Encargos Complementares: |  | 8.26
|  |  |  | VALOR: |  | 10.06
89367 JOELHO 90 GRAUS, PVC, SOLDÁVEL, DN 32MM, INSTALADO EM RAMAL OU SUB-RAMAL DE ÁGUA - FORNECIMENTO E INSTALAÇÃO. AF_06/2022 (UN)
Material |  | FONTE | UNID | COEFICIENTE | PREÇO UNITÁRIO | TOTAL
00000122 | ADESIVO PLASTICO PARA PVC, FRASCO COM *850* GR | SINAPI | UN | 0.0094 | 61.78 | 0.58
00003536 | JOELHO PVC, SOLDAVEL, 90 GRAUS, 32 MM, COR MARROM, PARA AGUA FRIA PREDIAL | SINAPI | UN | 1 | 2.43 | 2.43
00038383 | LIXA D'AGUA EM FOLHA, COR PRETA, GRAO 100 | SINAPI | UN | 0.0403 | 2.07 | 0.08
00020083 | SOLUCAO PREPARADORA / LIMPADORA PARA PVC, FRASCO COM 1000 CM3 | SINAPI | UN | 0.011 | 70 | 0.77
|  |  |  | TOTAL Material: |  | 3.86
Mão de Obra com Encargos Complementares |  | FONTE | UNID | COEFICIENTE | PREÇO UNITÁRIO | TOTAL
88248 | AUXILIAR DE ENCANADOR OU BOMBEIRO HIDRÁULICO COM ENCARGOS COMPLEMENTARES | SINAPI | H | 0.1812 | 27.16 | 4.92
88267 | ENCANADOR OU BOMBEIRO HIDRÁULICO COM ENCARGOS COMPLEMENTARES | SINAPI | H | 0.1812 | 27.16 | 4.92
|  |  |  | TOTAL Mão de Obra com Encargos Complementares: |  | 9.84
|  |  |  | VALOR: |  | 13.7
94676 JOELHO 90 GRAUS, PVC, SOLDÁVEL, DN 40 MM INSTALADO EM RESERVAÇÃO PREDIAL DE ÁGUA - FORNECIMENTO E INSTALAÇÃO. AF_04/2024 (UN)
Material |  | FONTE | UNID | COEFICIENTE | PREÇO UNITÁRIO | TOTAL
00000122 | ADESIVO PLASTICO PARA PVC, FRASCO COM *850* GR | SINAPI | UN | 0.0118 | 61.78 | 0.73
00003535 | JOELHO PVC, SOLDAVEL, 90 GRAUS, 40 MM, COR MARROM, PARA AGUA FRIA PREDIAL | SINAPI | UN | 1 | 5.93 | 5.93
00038383 | LIXA D'AGUA EM FOLHA, COR PRETA, GRAO 100 | SINAPI | UN | 0.0112 | 2.07 | 0.02
00020083 | SOLUCAO PREPARADORA / LIMPADORA PARA PVC, FRASCO COM 1000 CM3 | SINAPI | UN | 0.014 | 70 | 0.98
|  |  |  | TOTAL Material: |  | 7.66
Mão de Obra com Encargos Complementares |  | FONTE | UNID | COEFICIENTE | PREÇO UNITÁRIO | TOTAL
88248 | AUXILIAR DE ENCANADOR OU BOMBEIRO HIDRÁULICO COM ENCARGOS COMPLEMENTARES | SINAPI | H | 0.1005 | 27.16 | 2.73
88267 | ENCANADOR OU BOMBEIRO HIDRÁULICO COM ENCARGOS COMPLEMENTARES | SINAPI | H | 0.1005 | 27.16 | 2.73
|  |  |  | TOTAL Mão de Obra com Encargos Complementares: |  | 5.46
|  |  |  | VALOR: |  | 13.12
104347 JUNÇÃO DE REDUCAO INVERTIDA, PVC, SÉRIE NORMAL, ESGOTO PREDIAL, DN 100 X 75 MM, JUNTA ELÁSTICA, FORNECIDO E INSTALADO EM RAMAL DE DESCARGA OU RAMAL DE ESGOTO SANITÁRIO. AF_08/2022 (UN)
Material |  | FONTE | UNID | COEFICIENTE | PREÇO UNITÁRIO | TOTAL
00000301 | ANEL BORRACHA PARA TUBO ESGOTO PREDIAL, DN 100 MM (NBR 5688) | SINAPI | UN | 2 | 4.5 | 9
00000297 | ANEL BORRACHA PARA TUBO ESGOTO PREDIAL, DN 75 MM (NBR 5688) | SINAPI | UN | 1 | 3.74 | 3.74
00010909 | JUNCAO DE REDUCAO INVERTIDA, PVC SOLDAVEL, 100 X 75 MM, SERIE NORMAL PARA ESGOTO PREDIAL | SINAPI | UN | 1 | 21.52 | 21.52
00020078 | PASTA LUBRIFICANTE PARA TUBOS E CONEXOES COM JUNTA ELASTICA, EMBALAGEM DE *400* GR (USO EM PVC, ACO, POLIETILENO E OUTROS) | SINAPI | UN | 0.1525 | 25.5 | 3.89
|  |  |  | TOTAL Material: |  | 38.15
Mão de Obra com Encargos Complementares |  | FONTE | UNID | COEFICIENTE | PREÇO UNITÁRIO | TOTAL
88248 | AUXILIAR DE ENCANADOR OU BOMBEIRO HIDRÁULICO COM ENCARGOS COMPLEMENTARES | SINAPI | H | 0.2446 | 27.16 | 6.64
88267 | ENCANADOR OU BOMBEIRO HIDRÁULICO COM ENCARGOS COMPLEMENTARES | SINAPI | H | 0.2446 | 27.16 | 6.64
|  |  |  | TOTAL Mão de Obra com Encargos Complementares: |  | 13.28
|  |  |  | VALOR: |  | 51.43
104345 JUNÇÃO DE REDUÇÃO INVERTIDA, PVC, SÉRIE NORMAL, ESGOTO PREDIAL, DN 100 X 50 MM, JUNTA ELÁSTICA, FORNECIDO E INSTALADO EM RAMAL DE DESCARGA OU RAMAL DE ESGOTO SANITÁRIO. AF_08/2022 (UN)
Material |  | FONTE | UNID | COEFICIENTE | PREÇO UNITÁRIO | TOTAL
00000301 | ANEL BORRACHA PARA TUBO ESGOTO PREDIAL, DN 100 MM (NBR 5688) | SINAPI | UN | 2 | 4.5 | 9
00000296 | ANEL BORRACHA PARA TUBO ESGOTO PREDIAL, DN 50 MM (NBR 5688) | SINAPI | UN | 1 | 2.54 | 2.54
00010908 | JUNCAO DE REDUCAO INVERTIDA, PVC SOLDAVEL, 100 X 50 MM, SERIE NORMAL PARA ESGOTO PREDIAL | SINAPI | UN | 1 | 18.5 | 18.5
00020078 | PASTA LUBRIFICANTE PARA TUBOS E CONEXOES COM JUNTA ELASTICA, EMBALAGEM DE *400* GR (USO EM PVC, ACO, POLIETILENO E OUTROS) | SINAPI | UN | 0.14 | 25.5 | 3.57
|  |  |  | TOTAL Material: |  | 33.61
Mão de Obra com Encargos Complementares |  | FONTE | UNID | COEFICIENTE | PREÇO UNITÁRIO | TOTAL
88248 | AUXILIAR DE ENCANADOR OU BOMBEIRO HIDRÁULICO COM ENCARGOS COMPLEMENTARES | SINAPI | H | 0.2325 | 27.16 | 6.31
88267 | ENCANADOR OU BOMBEIRO HIDRÁULICO COM ENCARGOS COMPLEMENTARES | SINAPI | H | 0.2325 | 27.16 | 6.31
|  |  |  | TOTAL Mão de Obra com Encargos Complementares: |  | 12.62
|  |  |  | VALOR: |  | 46.23
104350 JUNÇÃO DE REDUÇÃO INVERTIDA, PVC, SÉRIE NORMAL, ESGOTO PREDIAL, DN 75 X 50 MM, JUNTA ELÁSTICA, FORNECIDO E INSTALADO EM PRUMADA DE ESGOTO SANITÁRIO OU VENTILAÇÃO. AF_08/2022 (UN)
Material |  | FONTE | UNID | COEFICIENTE | PREÇO UNITÁRIO | TOTAL
00000296 | ANEL BORRACHA PARA TUBO ESGOTO PREDIAL, DN 50 MM (NBR 5688) | SINAPI | UN | 1 | 2.54 | 2.54
00000297 | ANEL BORRACHA PARA TUBO ESGOTO PREDIAL, DN 75 MM (NBR 5688) | SINAPI | UN | 2 | 3.74 | 7.48
00003669 | JUNCAO DE REDUCAO INVERTIDA, PVC SOLDAVEL, 75 X 50 MM, SERIE NORMAL PARA ESGOTO PREDIAL | SINAPI | UN | 1 | 13.22 | 13.22
00020078 | PASTA LUBRIFICANTE PARA TUBOS E CONEXOES COM JUNTA ELASTICA, EMBALAGEM DE *400* GR (USO EM PVC, ACO, POLIETILENO E OUTROS) | SINAPI | UN | 0.1 | 25.5 | 2.55
|  |  |  | TOTAL Material: |  | 25.79
Mão de Obra com Encargos Complementares |  | FONTE | UNID | COEFICIENTE | PREÇO UNITÁRIO | TOTAL
88248 | AUXILIAR DE ENCANADOR OU BOMBEIRO HIDRÁULICO COM ENCARGOS COMPLEMENTARES | SINAPI | H | 0.127 | 27.16 | 3.45
88267 | ENCANADOR OU BOMBEIRO HIDRÁULICO COM ENCARGOS COMPLEMENTARES | SINAPI | H | 0.127 | 27.16 | 3.45
|  |  |  | TOTAL Mão de Obra com Encargos Complementares: |  | 6.9
|  |  |  | VALOR: |  | 32.69
89783 JUNÇÃO SIMPLES, PVC, SERIE NORMAL, ESGOTO PREDIAL, DN 40 MM, JUNTA SOLDÁVEL, FORNECIDO E INSTALADO EM RAMAL DE DESCARGA OU RAMAL DE ESGOTO SANITÁRIO. AF_08/2022 (UN)
Material |  | FONTE | UNID | COEFICIENTE | PREÇO UNITÁRIO | TOTAL
00000122 | ADESIVO PLASTICO PARA PVC, FRASCO COM *850* GR | SINAPI | UN | 0.0148 | 61.78 | 0.91
00003666 | JUNCAO SIMPLES, PVC, 45 GRAUS, DN 40 X 40 MM, SERIE NORMAL PARA ESGOTO PREDIAL | SINAPI | UN | 1 | 3.66 | 3.66
00038383 | LIXA D'AGUA EM FOLHA, COR PRETA, GRAO 100 | SINAPI | UN | 0.0107 | 2.07 | 0.02
00020083 | SOLUCAO PREPARADORA / LIMPADORA PARA PVC, FRASCO COM 1000 CM3 | SINAPI | UN | 0.0225 | 70 | 1.58
|  |  |  | TOTAL Material: |  | 6.17
Mão de Obra com Encargos Complementares |  | FONTE | UNID | COEFICIENTE | PREÇO UNITÁRIO | TOTAL
88248 | AUXILIAR DE ENCANADOR OU BOMBEIRO HIDRÁULICO COM ENCARGOS COMPLEMENTARES | SINAPI | H | 0.1693 | 27.16 | 4.6
88267 | ENCANADOR OU BOMBEIRO HIDRÁULICO COM ENCARGOS COMPLEMENTARES | SINAPI | H | 0.1693 | 27.16 | 4.6
|  |  |  | TOTAL Mão de Obra com Encargos Complementares: |  | 9.2
|  |  |  | VALOR: |  | 15.37
89785 JUNÇÃO SIMPLES, PVC, SERIE NORMAL, ESGOTO PREDIAL, DN 50 X 50 MM, JUNTA ELÁSTICA, FORNECIDO E INSTALADO EM RAMAL DE DESCARGA OU RAMAL DE ESGOTO SANITÁRIO. AF_08/2022 (UN)
Material |  | FONTE | UNID | COEFICIENTE | PREÇO UNITÁRIO | TOTAL
00000296 | ANEL BORRACHA PARA TUBO ESGOTO PREDIAL, DN 50 MM (NBR 5688) | SINAPI | UN | 3 | 2.54 | 7.62
00003662 | JUNCAO SIMPLES, PVC, 45 GRAUS, DN 50 X 50 MM, SERIE NORMAL PARA ESGOTO PREDIAL | SINAPI | UN | 1 | 9.56 | 9.56
00020078 | PASTA LUBRIFICANTE PARA TUBOS E CONEXOES COM JUNTA ELASTICA, EMBALAGEM DE *400* GR (USO EM PVC, ACO, POLIETILENO E OUTROS) | SINAPI | UN | 0.075 | 25.5 | 1.91
|  |  |  | TOTAL Material: |  | 19.09
Mão de Obra com Encargos Complementares |  | FONTE | UNID | COEFICIENTE | PREÇO UNITÁRIO | TOTAL
88248 | AUXILIAR DE ENCANADOR OU BOMBEIRO HIDRÁULICO COM ENCARGOS COMPLEMENTARES | SINAPI | H | 0.1839 | 27.16 | 4.99
88267 | ENCANADOR OU BOMBEIRO HIDRÁULICO COM ENCARGOS COMPLEMENTARES | SINAPI | H | 0.1839 | 27.16 | 4.99
|  |  |  | TOTAL Mão de Obra com Encargos Complementares: |  | 9.98
|  |  |  | VALOR: |  | 29.07
95240 LASTRO DE CONCRETO MAGRO, APLICADO EM PISOS, LAJES SOBRE SOLO OU RADIERS, ESPESSURA DE 3 CM. AF_01/2024 (M2)
Mão de Obra com Encargos Complementares |  | FONTE | UNID | COEFICIENTE | PREÇO UNITÁRIO | TOTAL
88309 | PEDREIRO COM ENCARGOS COMPLEMENTARES | SINAPI | H | 0.1631 | 27.87 | 4.55
88316 | SERVENTE COM ENCARGOS COMPLEMENTARES | SINAPI | H | 0.0444 | 23.13 | 1.03
|  |  |  | TOTAL Mão de Obra com Encargos Complementares: |  | 5.58
Serviço |  | FONTE | UNID | COEFICIENTE | PREÇO UNITÁRIO | TOTAL
94968 | CONCRETO MAGRO PARA LASTRO, TRAÇO 1:4,5:4,5 (EM MASSA SECA DE CIMENTO/ AREIA MÉDIA/ BRITA 1) - PREPARO MECÂNICO COM BETONEIRA 600 L. AF_05/2021 | SINAPI | M3 | 0.0339 | 527.93 | 17.9
|  |  |  | TOTAL Serviço: |  | 17.9
|  |  |  | VALOR: |  | 23.48
99833 LAVADORA DE ALTA PRESSAO (LAVA-JATO) PARA AGUA FRIA, PRESSAO DE OPERACAO ENTRE 1400 E 1900 LIB/POL2, VAZAO MAXIMA ENTRE 400 E 700 L/H - CHP DIURNO. AF_05/2023 (CHP)
Serviço |  | FONTE | UNID | COEFICIENTE | PREÇO UNITÁRIO | TOTAL
99829 | LAVADORA DE ALTA PRESSAO (LAVA-JATO) PARA AGUA FRIA, PRESSAO DE OPERACAO ENTRE 1400 E 1900 LIB/POL2, VAZAO MAXIMA ENTRE 400 E 700 L/H - DEPRECIAÇÃO. AF_05/2023 | SINAPI | H | 1 | 0.21 | 0.21
99830 | LAVADORA DE ALTA PRESSAO (LAVA-JATO) PARA AGUA FRIA, PRESSAO DE OPERACAO ENTRE 1400 E 1900 LIB/POL2, VAZAO MAXIMA ENTRE 400 E 700 L/H - JUROS. AF_05/2023 | SINAPI | H | 1 | 0.04 | 0.04
99831 | LAVADORA DE ALTA PRESSAO (LAVA-JATO) PARA AGUA FRIA, PRESSAO DE OPERACAO ENTRE 1400 E 1900 LIB/POL2, VAZAO MAXIMA ENTRE 400 E 700 L/H - MANUTENÇÃO. AF_05/2023 | SINAPI | H | 1 | 0.14 | 0.14
99832 | LAVADORA DE ALTA PRESSAO (LAVA-JATO) PARA AGUA FRIA, PRESSAO DE OPERACAO ENTRE 1400 E 1900 LIB/POL2, VAZAO MAXIMA ENTRE 400 E 700 L/H - MATERIAIS NA OPERAÇÃO. AF_05/2023 | SINAPI | H | 1 | 4.33 | 4.33
|  |  |  | TOTAL Serviço: |  | 4.72
|  |  |  | VALOR: |  | 4.72
99829 LAVADORA DE ALTA PRESSAO (LAVA-JATO) PARA AGUA FRIA, PRESSAO DE OPERACAO ENTRE 1400 E 1900 LIB/POL2, VAZAO MAXIMA ENTRE 400 E 700 L/H - DEPRECIAÇÃO. AF_05/2023 (H)
Equipamento |  | FONTE | UNID | COEFICIENTE | PREÇO UNITÁRIO | TOTAL
00000746 | LAVADORA DE ALTA PRESSAO (LAVA - JATO) PARA AGUA FRIA, PRESSAO DE OPERACAO ENTRE 1400 E 1900 LIB/POL2, VAZAO MAXIMA ENTRE 400 E 700 L/H, POTENCIA DE OPERACAO ENTRE 2,50 E 3,00 CV | SINAPI | UN | 7.2e-05 | 2961 | 0.21
|  |  |  | TOTAL Equipamento: |  | 0.21
|  |  |  | VALOR: |  | 0.21
99830 LAVADORA DE ALTA PRESSAO (LAVA-JATO) PARA AGUA FRIA, PRESSAO DE OPERACAO ENTRE 1400 E 1900 LIB/POL2, VAZAO MAXIMA ENTRE 400 E 700 L/H - JUROS. AF_05/2023 (H)
Equipamento |  | FONTE | UNID | COEFICIENTE | PREÇO UNITÁRIO | TOTAL
00000746 | LAVADORA DE ALTA PRESSAO (LAVA - JATO) PARA AGUA FRIA, PRESSAO DE OPERACAO ENTRE 1400 E 1900 LIB/POL2, VAZAO MAXIMA ENTRE 400 E 700 L/H, POTENCIA DE OPERACAO ENTRE 2,50 E 3,00 CV | SINAPI | UN | 1.48e-05 | 2961 | 0.04
|  |  |  | TOTAL Equipamento: |  | 0.04
|  |  |  | VALOR: |  | 0.04
99831 LAVADORA DE ALTA PRESSAO (LAVA-JATO) PARA AGUA FRIA, PRESSAO DE OPERACAO ENTRE 1400 E 1900 LIB/POL2, VAZAO MAXIMA ENTRE 400 E 700 L/H - MANUTENÇÃO. AF_05/2023 (H)
Equipamento |  | FONTE | UNID | COEFICIENTE | PREÇO UNITÁRIO | TOTAL
00000746 | LAVADORA DE ALTA PRESSAO (LAVA - JATO) PARA AGUA FRIA, PRESSAO DE OPERACAO ENTRE 1400 E 1900 LIB/POL2, VAZAO MAXIMA ENTRE 400 E 700 L/H, POTENCIA DE OPERACAO ENTRE 2,50 E 3,00 CV | SINAPI | UN | 5e-05 | 2961 | 0.15
|  |  |  | TOTAL Equipamento: |  | 0.15
|  |  |  | VALOR: |  | 0.14
99832 LAVADORA DE ALTA PRESSAO (LAVA-JATO) PARA AGUA FRIA, PRESSAO DE OPERACAO ENTRE 1400 E 1900 LIB/POL2, VAZAO MAXIMA ENTRE 400 E 700 L/H - MATERIAIS NA OPERAÇÃO. AF_05/2023 (H)
Especiais |  | FONTE | UNID | COEFICIENTE | PREÇO UNITÁRIO | TOTAL
00002705 | ENERGIA ELETRICA ATE 2000 KWH INDUSTRIAL, SEM DEMANDA | SINAPI | KWH | 4.42 | 0.98 | 4.33
|  |  |  | TOTAL Especiais: |  | 4.33
|  |  |  | VALOR: |  | 4.33
86904 LAVATÓRIO LOUÇA BRANCA SUSPENSO, 29,5 X 39CM OU EQUIVALENTE, PADRÃO POPULAR - FORNECIMENTO E INSTALAÇÃO. AF_01/2020 (UN)
Material |  | FONTE | UNID | COEFICIENTE | PREÇO UNITÁRIO | TOTAL
00010425 | LAVATORIO DE LOUCA BRANCA, SUSPENSO (SEM COLUNA), DIMENSOES *40 X 30* CM | SINAPI | UN | 1 | 102.16 | 102.16
00004351 | PARAFUSO NIQUELADO 3 1/2" COM ACABAMENTO CROMADO PARA FIXAR PECA SANITARIA, INCLUI PORCA CEGA, ARRUELA E BUCHA DE NYLON TAMANHO S-8 | SINAPI | UN | 2 | 18.49 | 36.98
00037329 | REJUNTE EPOXI, QUALQUER COR | SINAPI | KG | 0.0304 | 140.98 | 4.29
|  |  |  | TOTAL Material: |  | 143.43
Mão de Obra com Encargos Complementares |  | FONTE | UNID | COEFICIENTE | PREÇO UNITÁRIO | TOTAL
88267 | ENCANADOR OU BOMBEIRO HIDRÁULICO COM ENCARGOS COMPLEMENTARES | SINAPI | H | 0.387 | 27.16 | 10.51
88316 | SERVENTE COM ENCARGOS COMPLEMENTARES | SINAPI | H | 0.1886 | 23.13 | 4.36
|  |  |  | TOTAL Mão de Obra com Encargos Complementares: |  | 14.87
|  |  |  | VALOR: |  | 158.3
86943 LAVATÓRIO LOUÇA BRANCA SUSPENSO, 29,5 X 39CM OU EQUIVALENTE, PADRÃO POPULAR, INCLUSO SIFÃO FLEXÍVEL EM PVC, VÁLVULA E ENGATE FLEXÍVEL 30CM EM PLÁSTICO E TORNEIRA CROMADA DE MESA, PADRÃO POPULAR - FORNECIMENTO E INSTALAÇÃO. AF_01/2020 (UN)
Serviço |  | FONTE | UNID | COEFICIENTE | PREÇO UNITÁRIO | TOTAL
86884 | ENGATE FLEXÍVEL EM PLÁSTICO BRANCO, 1/2" X 30CM - FORNECIMENTO E INSTALAÇÃO. AF_01/2020 | SINAPI | UN | 1 | 11.11 | 11.11
86904 | LAVATÓRIO LOUÇA BRANCA SUSPENSO, 29,5 X 39CM OU EQUIVALENTE, PADRÃO POPULAR - FORNECIMENTO E INSTALAÇÃO. AF_01/2020 | SINAPI | UN | 1 | 158.3 | 158.3
86883 | SIFÃO DO TIPO FLEXÍVEL EM PVC 1 X 1.1/2 - FORNECIMENTO E INSTALAÇÃO. AF_01/2020 | SINAPI | UN | 1 | 12.59 | 12.59
86906 | TORNEIRA CROMADA DE MESA, 1/2" OU 3/4", PARA LAVATÓRIO, PADRÃO POPULAR - FORNECIMENTO E INSTALAÇÃO. AF_01/2020 | SINAPI | UN | 1 | 117.81 | 117.81
86879 | VÁLVULA EM PLÁSTICO 1" PARA PIA, TANQUE OU LAVATÓRIO, COM OU SEM LADRÃO - FORNECIMENTO E INSTALAÇÃO. AF_01/2020 | SINAPI | UN | 1 | 9.96 | 9.96
|  |  |  | TOTAL Serviço: |  | 309.77
|  |  |  | VALOR: |  | 309.77
99811 LIMPEZA DE CONTRAPISO COM VASSOURA A SECO. AF_04/2019 (M2)
Mão de Obra com Encargos Complementares |  | FONTE | UNID | COEFICIENTE | PREÇO UNITÁRIO | TOTAL
88316 | SERVENTE COM ENCARGOS COMPLEMENTARES | SINAPI | H | 0.165 | 23.13 | 3.82
|  |  |  | TOTAL Mão de Obra com Encargos Complementares: |  | 3.82
|  |  |  | VALOR: |  | 3.82
99802 LIMPEZA DE PISO CERÂMICO OU PORCELANATO COM VASSOURA A SECO. AF_04/2019 (M2)
Mão de Obra com Encargos Complementares |  | FONTE | UNID | COEFICIENTE | PREÇO UNITÁRIO | TOTAL
88316 | SERVENTE COM ENCARGOS COMPLEMENTARES | SINAPI | H | 0.025 | 23.13 | 0.58
|  |  |  | TOTAL Mão de Obra com Encargos Complementares: |  | 0.58
|  |  |  | VALOR: |  | 0.58
97599 LUMINÁRIA DE EMERGÊNCIA, COM 30 LÂMPADAS LED DE 2 W, SEM REATOR - FORNECIMENTO E INSTALAÇÃO. AF_09/2024 (UN)
Material |  | FONTE | UNID | COEFICIENTE | PREÇO UNITÁRIO | TOTAL
00038774 | LUMINARIA DE EMERGENCIA 30 LEDS, POTENCIA 2 W, BATERIA DE LITIO, AUTONOMIA DE 6 HORAS | SINAPI | UN | 1 | 17.58 | 17.58
|  |  |  | TOTAL Material: |  | 17.58
Mão de Obra com Encargos Complementares |  | FONTE | UNID | COEFICIENTE | PREÇO UNITÁRIO | TOTAL
88247 | AUXILIAR DE ELETRICISTA COM ENCARGOS COMPLEMENTARES | SINAPI | H | 0.055156 | 23.46 | 1.29
88264 | ELETRICISTA COM ENCARGOS COMPLEMENTARES | SINAPI | H | 0.1765 | 40.23 | 7.1
|  |  |  | TOTAL Mão de Obra com Encargos Complementares: |  | 8.39
|  |  |  | VALOR: |  | 25.97
97585 LUMINÁRIA TIPO CALHA, DE SOBREPOR, COM 2 LÂMPADAS TUBULARES FLUORESCENTES DE 18 W, COM REATOR DE PARTIDA RÁPIDA - FORNECIMENTO E INSTALAÇÃO. AF_02/2020 (UN)
Material |  | FONTE | UNID | COEFICIENTE | PREÇO UNITÁRIO | TOTAL
00003811 | LUMINARIA DE SOBREPOR EM CHAPA DE ACO PARA 2 LAMPADAS FLUORESCENTES DE *18* W, ALETADA, COMPLETA (LAMPADAS E REATOR INCLUSOS) | SINAPI | UN | 1 | 62.51 | 62.51
|  |  |  | TOTAL Material: |  | 62.51
Mão de Obra com Encargos Complementares |  | FONTE | UNID | COEFICIENTE | PREÇO UNITÁRIO | TOTAL
88247 | AUXILIAR DE ELETRICISTA COM ENCARGOS COMPLEMENTARES | SINAPI | H | 0.1727 | 23.46 | 4.05
88264 | ELETRICISTA COM ENCARGOS COMPLEMENTARES | SINAPI | H | 0.4144 | 40.23 | 16.67
|  |  |  | TOTAL Mão de Obra com Encargos Complementares: |  | 20.72
|  |  |  | VALOR: |  | 83.23
91886 LUVA PARA ELETRODUTO, PVC, ROSCÁVEL, DN 40 MM (1 1/4"), PARA CIRCUITOS TERMINAIS, INSTALADA EM PAREDE - FORNECIMENTO E INSTALAÇÃO. AF_03/2023 (UN)
Material |  | FONTE | UNID | COEFICIENTE | PREÇO UNITÁRIO | TOTAL
00001902 | LUVA EM PVC RIGIDO ROSCAVEL, DE 1 1/4", PARA ELETRODUTO | SINAPI | UN | 1 | 2.93 | 2.93
|  |  |  | TOTAL Material: |  | 2.93
Mão de Obra com Encargos Complementares |  | FONTE | UNID | COEFICIENTE | PREÇO UNITÁRIO | TOTAL
88247 | AUXILIAR DE ELETRICISTA COM ENCARGOS COMPLEMENTARES | SINAPI | H | 0.244 | 23.46 | 5.72
88264 | ELETRICISTA COM ENCARGOS COMPLEMENTARES | SINAPI | H | 0.244 | 40.23 | 9.82
|  |  |  | TOTAL Mão de Obra com Encargos Complementares: |  | 15.54
|  |  |  | VALOR: |  | 18.47
S07692 Lançamento de concreto simples fabricado na obra, inclusive adensamento e acabamento em peças da superestrutura (m3)
Encargos Complementares |  | FONTE | UNID | COEFICIENTE | PREÇO UNITÁRIO | TOTAL
S10555 | Encargos Complementares - Armador | ORSE | h | 0.18 | 3.71 | 0.67
S10551 | Encargos Complementares - Carpinteiro | ORSE | h | 0.36 | 3.78 | 1.36
S10550 | Encargos Complementares - Pedreiro | ORSE | h | 0.36 | 3.79 | 1.36
S10549 | Encargos Complementares - Servente | ORSE | h | 1.62 | 3.89 | 6.3
|  |  |  | TOTAL Encargos Complementares: |  | 9.69
Mão de Obra |  | FONTE | UNID | COEFICIENTE | PREÇO UNITÁRIO | TOTAL
00000378 | ARMADOR (HORISTA) | SINAPI | H | 0.18 | 17.48 | 3.15
00001213 | CARPINTEIRO DE FORMAS PARA CONCRETO (HORISTA) | SINAPI | H | 0.36 | 20.94 | 7.54
00004750 | PEDREIRO (HORISTA) | SINAPI | H | 0.36 | 17.48 | 6.29
00006111 | SERVENTE DE OBRAS (HORISTA) | SINAPI | H | 1.62 | 12.93 | 20.95
|  |  |  | TOTAL Mão de Obra: |  | 37.93
|  |  |  | VALOR: |  | 47.62
S00128 Lançamento de concreto usinado, bombeado, em peças armadas da superestrutura, inclusive colocação, adensamento e acabamento (m3)
Encargos Complementares |  | FONTE | UNID | COEFICIENTE | PREÇO UNITÁRIO | TOTAL
S10555 | Encargos Complementares - Armador | ORSE | h | 0.18 | 3.71 | 0.67
S10551 | Encargos Complementares - Carpinteiro | ORSE | h | 0.36 | 3.78 | 1.36
S10550 | Encargos Complementares - Pedreiro | ORSE | h | 0.36 | 3.79 | 1.36
S10549 | Encargos Complementares - Servente | ORSE | h | 1.62 | 3.89 | 6.3
|  |  |  | TOTAL Encargos Complementares: |  | 9.69
Mão de Obra |  | FONTE | UNID | COEFICIENTE | PREÇO UNITÁRIO | TOTAL
00000378 | ARMADOR (HORISTA) | SINAPI | H | 0.18 | 17.48 | 3.15
00001213 | CARPINTEIRO DE FORMAS PARA CONCRETO (HORISTA) | SINAPI | H | 0.36 | 20.94 | 7.54
00004750 | PEDREIRO (HORISTA) | SINAPI | H | 0.36 | 17.48 | 6.29
00006111 | SERVENTE DE OBRAS (HORISTA) | SINAPI | H | 1.62 | 12.93 | 20.95
|  |  |  | TOTAL Mão de Obra: |  | 37.93
|  |  |  | VALOR: |  | 47.62
88274 MARMORISTA/GRANITEIRO COM ENCARGOS COMPLEMENTARES (H)
Encargos Complementares |  | FONTE | UNID | COEFICIENTE | PREÇO UNITÁRIO | TOTAL
00037370 | ALIMENTACAO - HORISTA (COLETADO CAIXA - ENCARGOS COMPLEMENTARES) | SINAPI | H | 1 | 5.19 | 5.19
00043489 | EPI - FAMILIA PEDREIRO - HORISTA (ENCARGOS COMPLEMENTARES - COLETADO CAIXA) | SINAPI | H | 1 | 1.31 | 1.31
00037372 | EXAMES - HORISTA (COLETADO CAIXA - ENCARGOS COMPLEMENTARES) | SINAPI | H | 1 | 1.43 | 1.43
00043465 | FERRAMENTAS - FAMILIA PEDREIRO - HORISTA (ENCARGOS COMPLEMENTARES - COLETADO CAIXA) | SINAPI | H | 1 | 0.78 | 0.78
00037373 | SEGURO - HORISTA (COLETADO CAIXA - ENCARGOS COMPLEMENTARES) | SINAPI | H | 1 | 0.08 | 0.08
00037371 | TRANSPORTE - HORISTA (COLETADO CAIXA - ENCARGOS COMPLEMENTARES) | SINAPI | H | 1 | 1.23 | 1.23
|  |  |  | TOTAL Encargos Complementares: |  | 10.02
Mão de Obra |  | FONTE | UNID | COEFICIENTE | PREÇO UNITÁRIO | TOTAL
00004755 | MARMORISTA / GRANITEIRO (HORISTA) | SINAPI | H | 1 | 20.94 | 20.94
|  |  |  | TOTAL Mão de Obra: |  | 20.94
Serviço |  | FONTE | UNID | COEFICIENTE | PREÇO UNITÁRIO | TOTAL
95341 | CURSO DE CAPACITAÇÃO PARA MARMORISTA/GRANITEIRO (ENCARGOS COMPLEMENTARES) - HORISTA | SINAPI | H | 1 | 0.31 | 0.31
|  |  |  | TOTAL Serviço: |  | 0.31
|  |  |  | VALOR: |  | 31.27
5952 MARTELETE OU ROMPEDOR PNEUMÁTICO MANUAL, 28 KG, COM SILENCIADOR - CHI DIURNO. AF_07/2016 (CHI)
Mão de Obra com Encargos Complementares |  | FONTE | UNID | COEFICIENTE | PREÇO UNITÁRIO | TOTAL
88298 | OPERADOR DE MARTELETE OU MARTELETEIRO COM ENCARGOS COMPLEMENTARES | SINAPI | H | 1 | 29.94 | 29.94
|  |  |  | TOTAL Mão de Obra com Encargos Complementares: |  | 29.94
Serviço |  | FONTE | UNID | COEFICIENTE | PREÇO UNITÁRIO | TOTAL
95114 | MARTELETE OU ROMPEDOR PNEUMÁTICO MANUAL, 28 KG, COM SILENCIADOR - DEPRECIAÇÃO. AF_07/2016 | SINAPI | H | 1 | 1.57 | 1.57
95115 | MARTELETE OU ROMPEDOR PNEUMÁTICO MANUAL, 28 KG, COM SILENCIADOR - JUROS. AF_07/2016 | SINAPI | H | 1 | 0.36 | 0.36
|  |  |  | TOTAL Serviço: |  | 1.93
|  |  |  | VALOR: |  | 31.87
5795 MARTELETE OU ROMPEDOR PNEUMÁTICO MANUAL, 28 KG, COM SILENCIADOR - CHP DIURNO. AF_07/2016 (CHP)
Mão de Obra com Encargos Complementares |  | FONTE | UNID | COEFICIENTE | PREÇO UNITÁRIO | TOTAL
88298 | OPERADOR DE MARTELETE OU MARTELETEIRO COM ENCARGOS COMPLEMENTARES | SINAPI | H | 1 | 29.94 | 29.94
|  |  |  | TOTAL Mão de Obra com Encargos Complementares: |  | 29.94
Serviço |  | FONTE | UNID | COEFICIENTE | PREÇO UNITÁRIO | TOTAL
95114 | MARTELETE OU ROMPEDOR PNEUMÁTICO MANUAL, 28 KG, COM SILENCIADOR - DEPRECIAÇÃO. AF_07/2016 | SINAPI | H | 1 | 1.57 | 1.57
95115 | MARTELETE OU ROMPEDOR PNEUMÁTICO MANUAL, 28 KG, COM SILENCIADOR - JUROS. AF_07/2016 | SINAPI | H | 1 | 0.36 | 0.36
53863 | MARTELETE OU ROMPEDOR PNEUMÁTICO MANUAL, 28 KG, COM SILENCIADOR - MANUTENÇÃO. AF_07/2016 | SINAPI | H | 1 | 1.97 | 1.97
|  |  |  | TOTAL Serviço: |  | 3.9
|  |  |  | VALOR: |  | 33.84
95114 MARTELETE OU ROMPEDOR PNEUMÁTICO MANUAL, 28 KG, COM SILENCIADOR - DEPRECIAÇÃO. AF_07/2016 (H)
Equipamento |  | FONTE | UNID | COEFICIENTE | PREÇO UNITÁRIO | TOTAL
00041898 | MARTELO DEMOLIDOR PNEUMATICO MANUAL, PESO DE 28 KG, COM SILENCIADOR | SINAPI | UN | 6.4e-05 | 24642.12 | 1.58
|  |  |  | TOTAL Equipamento: |  | 1.58
|  |  |  | VALOR: |  | 1.57
95115 MARTELETE OU ROMPEDOR PNEUMÁTICO MANUAL, 28 KG, COM SILENCIADOR - JUROS. AF_07/2016 (H)
Equipamento |  | FONTE | UNID | COEFICIENTE | PREÇO UNITÁRIO | TOTAL
00041898 | MARTELO DEMOLIDOR PNEUMATICO MANUAL, PESO DE 28 KG, COM SILENCIADOR | SINAPI | UN | 1.48e-05 | 24642.12 | 0.36
|  |  |  | TOTAL Equipamento: |  | 0.36
|  |  |  | VALOR: |  | 0.36
53863 MARTELETE OU ROMPEDOR PNEUMÁTICO MANUAL, 28 KG, COM SILENCIADOR - MANUTENÇÃO. AF_07/2016 (H)
Equipamento |  | FONTE | UNID | COEFICIENTE | PREÇO UNITÁRIO | TOTAL
00041898 | MARTELO DEMOLIDOR PNEUMATICO MANUAL, PESO DE 28 KG, COM SILENCIADOR | SINAPI | UN | 8e-05 | 24642.12 | 1.97
|  |  |  | TOTAL Equipamento: |  | 1.97
|  |  |  | VALOR: |  | 1.97
87529 MASSA ÚNICA, EM ARGAMASSA TRAÇO 1:2:8, PREPARO MECÂNICO, APLICADA MANUALMENTE EM PAREDES INTERNAS DE AMBIENTES COM ÁREA ENTRE 5M² E 10M², E = 17,5MM, COM TALISCAS. AF_03/2024 (M2)
Mão de Obra com Encargos Complementares |  | FONTE | UNID | COEFICIENTE | PREÇO UNITÁRIO | TOTAL
88309 | PEDREIRO COM ENCARGOS COMPLEMENTARES | SINAPI | H | 0.4724 | 27.87 | 13.17
88316 | SERVENTE COM ENCARGOS COMPLEMENTARES | SINAPI | H | 0.2362 | 23.13 | 5.46
|  |  |  | TOTAL Mão de Obra com Encargos Complementares: |  | 18.63
Serviço |  | FONTE | UNID | COEFICIENTE | PREÇO UNITÁRIO | TOTAL
87292 | ARGAMASSA TRAÇO 1:2:8 (EM VOLUME DE CIMENTO, CAL E AREIA MÉDIA ÚMIDA) PARA EMBOÇO/MASSA ÚNICA/ASSENTAMENTO DE ALVENARIA DE VEDAÇÃO, PREPARO MECÂNICO COM BETONEIRA 400 L. AF_08/2019 | SINAPI | M3 | 0.0304 | 712.63 | 21.66
|  |  |  | TOTAL Serviço: |  | 21.66
|  |  |  | VALOR: |  | 40.29
100308 MECÂNICO DE REFRIGERAÇÃO COM ENCARGOS COMPLEMENTARES (H)
Encargos Complementares |  | FONTE | UNID | COEFICIENTE | PREÇO UNITÁRIO | TOTAL
00037370 | ALIMENTACAO - HORISTA (COLETADO CAIXA - ENCARGOS COMPLEMENTARES) | SINAPI | H | 1 | 5.19 | 5.19
00043484 | EPI - FAMILIA ELETRICISTA - HORISTA (ENCARGOS COMPLEMENTARES - COLETADO CAIXA) | SINAPI | H | 1 | 1.26 | 1.26
00037372 | EXAMES - HORISTA (COLETADO CAIXA - ENCARGOS COMPLEMENTARES) | SINAPI | H | 1 | 1.43 | 1.43
00043460 | FERRAMENTAS - FAMILIA ELETRICISTA - HORISTA (ENCARGOS COMPLEMENTARES - COLETADO CAIXA) | SINAPI | H | 1 | 0.86 | 0.86
00037373 | SEGURO - HORISTA (COLETADO CAIXA - ENCARGOS COMPLEMENTARES) | SINAPI | H | 1 | 0.08 | 0.08
00037371 | TRANSPORTE - HORISTA (COLETADO CAIXA - ENCARGOS COMPLEMENTARES) | SINAPI | H | 1 | 1.23 | 1.23
|  |  |  | TOTAL Encargos Complementares: |  | 10.05
Mão de Obra |  | FONTE | UNID | COEFICIENTE | PREÇO UNITÁRIO | TOTAL
00034794 | MECANICO DE REFRIGERACAO (HORISTA) | SINAPI | H | 1 | 29.09 | 29.09
|  |  |  | TOTAL Mão de Obra: |  | 29.09
Serviço |  | FONTE | UNID | COEFICIENTE | PREÇO UNITÁRIO | TOTAL
100298 | CURSO DE CAPACITAÇÃO PARA MECÂNICO DE REFRIGERAÇÃO (ENCARGOS COMPLEMENTARES) - HORISTA | SINAPI | H | 1 | 0.8 | 0.8
|  |  |  | TOTAL Serviço: |  | 0.8
|  |  |  | VALOR: |  | 39.94
100858 MICTÓRIO SIFONADO LOUÇA BRANCA - PADRÃO MÉDIO - FORNECIMENTO E INSTALAÇÃO. AF_01/2020 (UN)
Material |  | FONTE | UNID | COEFICIENTE | PREÇO UNITÁRIO | TOTAL
00006142 | CONJUNTO DE LIGACAO AJUSTAVEL, PARA VASO / BACIA SANITARIA, EM PLASTICO BRANCO, COM TUBO, CANOPLA E ESPUDE | SINAPI | UN | 1 | 9.23 | 9.23
00003146 | FITA VEDA ROSCA, EM PTFE, ROLO DE 18 MM X 10 M (L X C) | SINAPI | UN | 0.0365 | 2.15 | 0.08
00010432 | MICTORIO INDIVIDUAL, SIFONADO, DE LOUCA BRANCA, SEM COMPLEMENTOS | SINAPI | UN | 1 | 392.89 | 392.89
00004351 | PARAFUSO NIQUELADO 3 1/2" COM ACABAMENTO CROMADO PARA FIXAR PECA SANITARIA, INCLUI PORCA CEGA, ARRUELA E BUCHA DE NYLON TAMANHO S-8 | SINAPI | UN | 2 | 18.49 | 36.98
00021112 | VALVULA DE DESCARGA EM METAL CROMADO PARA MICTORIO COM ACIONAMENTO POR PRESSAO E FECHAMENTO AUTOMATICO | SINAPI | UN | 1 | 310.74 | 310.74
|  |  |  | TOTAL Material: |  | 749.92
Mão de Obra com Encargos Complementares |  | FONTE | UNID | COEFICIENTE | PREÇO UNITÁRIO | TOTAL
88267 | ENCANADOR OU BOMBEIRO HIDRÁULICO COM ENCARGOS COMPLEMENTARES | SINAPI | H | 1.009 | 27.16 | 27.4
88316 | SERVENTE COM ENCARGOS COMPLEMENTARES | SINAPI | H | 0.3179 | 23.13 | 7.35
|  |  |  | TOTAL Mão de Obra com Encargos Complementares: |  | 34.75
|  |  |  | VALOR: |  | 784.67
88278 MONTADOR DE ESTRUTURA METÁLICA COM ENCARGOS COMPLEMENTARES (H)
Encargos Complementares |  | FONTE | UNID | COEFICIENTE | PREÇO UNITÁRIO | TOTAL
00037370 | ALIMENTACAO - HORISTA (COLETADO CAIXA - ENCARGOS COMPLEMENTARES) | SINAPI | H | 1 | 5.19 | 5.19
00043488 | EPI - FAMILIA OPERADOR ESCAVADEIRA - HORISTA (ENCARGOS COMPLEMENTARES - COLETADO CAIXA) | SINAPI | H | 1 | 0.89 | 0.89
00037372 | EXAMES - HORISTA (COLETADO CAIXA - ENCARGOS COMPLEMENTARES) | SINAPI | H | 1 | 1.43 | 1.43
00043464 | FERRAMENTAS - FAMILIA OPERADOR ESCAVADEIRA - HORISTA (ENCARGOS COMPLEMENTARES - COLETADO CAIXA) | SINAPI | H | 1 | 0.01 | 0.01
00037373 | SEGURO - HORISTA (COLETADO CAIXA - ENCARGOS COMPLEMENTARES) | SINAPI | H | 1 | 0.08 | 0.08
00037371 | TRANSPORTE - HORISTA (COLETADO CAIXA - ENCARGOS COMPLEMENTARES) | SINAPI | H | 1 | 1.23 | 1.23
|  |  |  | TOTAL Encargos Complementares: |  | 8.83
Mão de Obra |  | FONTE | UNID | COEFICIENTE | PREÇO UNITÁRIO | TOTAL
00044497 | MONTADOR DE ESTRUTURAS METALICAS HORISTA | SINAPI | H | 1 | 20.94 | 20.94
|  |  |  | TOTAL Mão de Obra: |  | 20.94
Serviço |  | FONTE | UNID | COEFICIENTE | PREÇO UNITÁRIO | TOTAL
95344 | CURSO DE CAPACITAÇÃO PARA MONTADOR DE ESTRUTURA METÁLICA (ENCARGOS COMPLEMENTARES) - HORISTA | SINAPI | H | 1 | 0.24 | 0.24
|  |  |  | TOTAL Serviço: |  | 0.24
|  |  |  | VALOR: |  | 30.01
88281 MOTORISTA DE BASCULANTE COM ENCARGOS COMPLEMENTARES (H)
Encargos Complementares |  | FONTE | UNID | COEFICIENTE | PREÇO UNITÁRIO | TOTAL
00037370 | ALIMENTACAO - HORISTA (COLETADO CAIXA - ENCARGOS COMPLEMENTARES) | SINAPI | H | 1 | 5.19 | 5.19
00043488 | EPI - FAMILIA OPERADOR ESCAVADEIRA - HORISTA (ENCARGOS COMPLEMENTARES - COLETADO CAIXA) | SINAPI | H | 1 | 0.89 | 0.89
00037372 | EXAMES - HORISTA (COLETADO CAIXA - ENCARGOS COMPLEMENTARES) | SINAPI | H | 1 | 1.43 | 1.43
00043464 | FERRAMENTAS - FAMILIA OPERADOR ESCAVADEIRA - HORISTA (ENCARGOS COMPLEMENTARES - COLETADO CAIXA) | SINAPI | H | 1 | 0.01 | 0.01
00037373 | SEGURO - HORISTA (COLETADO CAIXA - ENCARGOS COMPLEMENTARES) | SINAPI | H | 1 | 0.08 | 0.08
00037371 | TRANSPORTE - HORISTA (COLETADO CAIXA - ENCARGOS COMPLEMENTARES) | SINAPI | H | 1 | 1.23 | 1.23
|  |  |  | TOTAL Encargos Complementares: |  | 8.83
Mão de Obra |  | FONTE | UNID | COEFICIENTE | PREÇO UNITÁRIO | TOTAL
00020020 | MOTORISTA DE CAMINHAO-BASCULANTE (HORISTA) | SINAPI | H | 1 | 33.23 | 33.23
|  |  |  | TOTAL Mão de Obra: |  | 33.23
Serviço |  | FONTE | UNID | COEFICIENTE | PREÇO UNITÁRIO | TOTAL
95346 | CURSO DE CAPACITAÇÃO PARA MOTORISTA DE BASCULANTE (ENCARGOS COMPLEMENTARES) - HORISTA | SINAPI | H | 1 | 0.17 | 0.17
|  |  |  | TOTAL Serviço: |  | 0.17
|  |  |  | VALOR: |  | 42.23
88286 MOTORISTA OPERADOR DE MUNCK COM ENCARGOS COMPLEMENTARES (H)
Encargos Complementares |  | FONTE | UNID | COEFICIENTE | PREÇO UNITÁRIO | TOTAL
00037370 | ALIMENTACAO - HORISTA (COLETADO CAIXA - ENCARGOS COMPLEMENTARES) | SINAPI | H | 1 | 5.19 | 5.19
00043488 | EPI - FAMILIA OPERADOR ESCAVADEIRA - HORISTA (ENCARGOS COMPLEMENTARES - COLETADO CAIXA) | SINAPI | H | 1 | 0.89 | 0.89
00037372 | EXAMES - HORISTA (COLETADO CAIXA - ENCARGOS COMPLEMENTARES) | SINAPI | H | 1 | 1.43 | 1.43
00043464 | FERRAMENTAS - FAMILIA OPERADOR ESCAVADEIRA - HORISTA (ENCARGOS COMPLEMENTARES - COLETADO CAIXA) | SINAPI | H | 1 | 0.01 | 0.01
00037373 | SEGURO - HORISTA (COLETADO CAIXA - ENCARGOS COMPLEMENTARES) | SINAPI | H | 1 | 0.08 | 0.08
00037371 | TRANSPORTE - HORISTA (COLETADO CAIXA - ENCARGOS COMPLEMENTARES) | SINAPI | H | 1 | 1.23 | 1.23
|  |  |  | TOTAL Encargos Complementares: |  | 8.83
Mão de Obra |  | FONTE | UNID | COEFICIENTE | PREÇO UNITÁRIO | TOTAL
00004096 | MOTORISTA OPERADOR DE CAMINHAO COM MUNCK (HORISTA) | SINAPI | H | 1 | 29.09 | 29.09
|  |  |  | TOTAL Mão de Obra: |  | 29.09
Serviço |  | FONTE | UNID | COEFICIENTE | PREÇO UNITÁRIO | TOTAL
95351 | CURSO DE CAPACITAÇÃO PARA MOTORISTA OPERADOR DE MUNCK (ENCARGOS COMPLEMENTARES) - HORISTA | SINAPI | H | 1 | 0.48 | 0.48
|  |  |  | TOTAL Serviço: |  | 0.48
|  |  |  | VALOR: |  | 38.4
S88278S Montador de estrutura metálica com encargos complementares (h)
Encargos Complementares |  | FONTE | UNID | COEFICIENTE | PREÇO UNITÁRIO | TOTAL
I37370S | Alimentacao - horista (coletado caixa - encargos complementares) | ORSE | h | 1 | 2.39 | 2.39
I43488S | Epi - familia operador escavadeira - horista (encargos complementares - coletado caixa) | ORSE | h | 1 | 0.86 | 0.86
I37372S | Exames - horista (coletado caixa - encargos complementares) | ORSE | h | 1 | 1.34 | 1.34
I43464S | Ferramentas - familia operador escavadeira - horista (encargos complementares - coletado caixa) | ORSE | h | 1 | 0.01 | 0.01
I37373S | Seguro - horista (coletado caixa - encargos complementares) | ORSE | h | 1 | 0.04 | 0.04
I37371S | Transporte - horista (coletado caixa - encargos complementares) | ORSE | h | 1 | 0.74 | 0.74
|  |  |  | TOTAL Encargos Complementares: |  | 5.38
Mão de Obra |  | FONTE | UNID | COEFICIENTE | PREÇO UNITÁRIO | TOTAL
I44497S | Montador de estruturas metalicas horista | ORSE | h | 1 | 15.56 | 15.56
|  |  |  | TOTAL Mão de Obra: |  | 15.56
Serviço |  | FONTE | UNID | COEFICIENTE | PREÇO UNITÁRIO | TOTAL
S95344S | Curso de capacitação para montador de estrutura metálica (encargos complementares) - horista | ORSE | h | 1 | 0.21 | 0.21
|  |  |  | TOTAL Serviço: |  | 0.21
|  |  |  | VALOR: |  | 21.15
102867 MÁQUINA SOLDA ARCO COM PISTOLA DE SOLDAGEM PARA STUD BOLT DE 5 MM A 22 MM - MATERIAIS NA OPERAÇÃO. AF_05/2023 (H)
Especiais |  | FONTE | UNID | COEFICIENTE | PREÇO UNITÁRIO | TOTAL
00002705 | ENERGIA ELETRICA ATE 2000 KWH INDUSTRIAL, SEM DEMANDA | SINAPI | KWH | 0.68 | 0.98 | 0.67
|  |  |  | TOTAL Especiais: |  | 0.67
|  |  |  | VALOR: |  | 0.66
88377 OPERADOR DE BETONEIRA ESTACIONÁRIA/MISTURADOR COM ENCARGOS COMPLEMENTARES (H)
Encargos Complementares |  | FONTE | UNID | COEFICIENTE | PREÇO UNITÁRIO | TOTAL
00037370 | ALIMENTACAO - HORISTA (COLETADO CAIXA - ENCARGOS COMPLEMENTARES) | SINAPI | H | 1 | 5.19 | 5.19
00043488 | EPI - FAMILIA OPERADOR ESCAVADEIRA - HORISTA (ENCARGOS COMPLEMENTARES - COLETADO CAIXA) | SINAPI | H | 1 | 0.89 | 0.89
00037372 | EXAMES - HORISTA (COLETADO CAIXA - ENCARGOS COMPLEMENTARES) | SINAPI | H | 1 | 1.43 | 1.43
00043464 | FERRAMENTAS - FAMILIA OPERADOR ESCAVADEIRA - HORISTA (ENCARGOS COMPLEMENTARES - COLETADO CAIXA) | SINAPI | H | 1 | 0.01 | 0.01
00037373 | SEGURO - HORISTA (COLETADO CAIXA - ENCARGOS COMPLEMENTARES) | SINAPI | H | 1 | 0.08 | 0.08
00037371 | TRANSPORTE - HORISTA (COLETADO CAIXA - ENCARGOS COMPLEMENTARES) | SINAPI | H | 1 | 1.23 | 1.23
|  |  |  | TOTAL Encargos Complementares: |  | 8.83
Mão de Obra |  | FONTE | UNID | COEFICIENTE | PREÇO UNITÁRIO | TOTAL
00037666 | OPERADOR DE BETONEIRA ESTACIONARIA / MISTURADOR (HORISTA) | SINAPI | H | 1 | 17.48 | 17.48
|  |  |  | TOTAL Mão de Obra: |  | 17.48
Serviço |  | FONTE | UNID | COEFICIENTE | PREÇO UNITÁRIO | TOTAL
95389 | CURSO DE CAPACITAÇÃO PARA OPERADOR DE BETONEIRA ESTACIONÁRIA/MISTURADOR (ENCARGOS COMPLEMENTARES) - HORISTA | SINAPI | H | 1 | 0.15 | 0.15
|  |  |  | TOTAL Serviço: |  | 0.15
|  |  |  | VALOR: |  | 26.46
88294 OPERADOR DE ESCAVADEIRA COM ENCARGOS COMPLEMENTARES (H)
Encargos Complementares |  | FONTE | UNID | COEFICIENTE | PREÇO UNITÁRIO | TOTAL
00037370 | ALIMENTACAO - HORISTA (COLETADO CAIXA - ENCARGOS COMPLEMENTARES) | SINAPI | H | 1 | 5.19 | 5.19
00043488 | EPI - FAMILIA OPERADOR ESCAVADEIRA - HORISTA (ENCARGOS COMPLEMENTARES - COLETADO CAIXA) | SINAPI | H | 1 | 0.89 | 0.89
00037372 | EXAMES - HORISTA (COLETADO CAIXA - ENCARGOS COMPLEMENTARES) | SINAPI | H | 1 | 1.43 | 1.43
00043464 | FERRAMENTAS - FAMILIA OPERADOR ESCAVADEIRA - HORISTA (ENCARGOS COMPLEMENTARES - COLETADO CAIXA) | SINAPI | H | 1 | 0.01 | 0.01
00037373 | SEGURO - HORISTA (COLETADO CAIXA - ENCARGOS COMPLEMENTARES) | SINAPI | H | 1 | 0.08 | 0.08
00037371 | TRANSPORTE - HORISTA (COLETADO CAIXA - ENCARGOS COMPLEMENTARES) | SINAPI | H | 1 | 1.23 | 1.23
|  |  |  | TOTAL Encargos Complementares: |  | 8.83
Mão de Obra |  | FONTE | UNID | COEFICIENTE | PREÇO UNITÁRIO | TOTAL
00004234 | OPERADOR DE ESCAVADEIRA (HORISTA) | SINAPI | H | 1 | 29.09 | 29.09
|  |  |  | TOTAL Mão de Obra: |  | 29.09
Serviço |  | FONTE | UNID | COEFICIENTE | PREÇO UNITÁRIO | TOTAL
95357 | CURSO DE CAPACITAÇÃO PARA OPERADOR DE ESCAVADEIRA (ENCARGOS COMPLEMENTARES) - HORISTA | SINAPI | H | 1 | 0.34 | 0.34
|  |  |  | TOTAL Serviço: |  | 0.34
|  |  |  | VALOR: |  | 38.26
88295 OPERADOR DE GUINCHO COM ENCARGOS COMPLEMENTARES (H)
Encargos Complementares |  | FONTE | UNID | COEFICIENTE | PREÇO UNITÁRIO | TOTAL
00037370 | ALIMENTACAO - HORISTA (COLETADO CAIXA - ENCARGOS COMPLEMENTARES) | SINAPI | H | 1 | 5.19 | 5.19
00043488 | EPI - FAMILIA OPERADOR ESCAVADEIRA - HORISTA (ENCARGOS COMPLEMENTARES - COLETADO CAIXA) | SINAPI | H | 1 | 0.89 | 0.89
00037372 | EXAMES - HORISTA (COLETADO CAIXA - ENCARGOS COMPLEMENTARES) | SINAPI | H | 1 | 1.43 | 1.43
00043464 | FERRAMENTAS - FAMILIA OPERADOR ESCAVADEIRA - HORISTA (ENCARGOS COMPLEMENTARES - COLETADO CAIXA) | SINAPI | H | 1 | 0.01 | 0.01
00037373 | SEGURO - HORISTA (COLETADO CAIXA - ENCARGOS COMPLEMENTARES) | SINAPI | H | 1 | 0.08 | 0.08
00037371 | TRANSPORTE - HORISTA (COLETADO CAIXA - ENCARGOS COMPLEMENTARES) | SINAPI | H | 1 | 1.23 | 1.23
|  |  |  | TOTAL Encargos Complementares: |  | 8.83
Mão de Obra |  | FONTE | UNID | COEFICIENTE | PREÇO UNITÁRIO | TOTAL
00004253 | OPERADOR DE GUINCHO OU GUINCHEIRO (HORISTA) | SINAPI | H | 1 | 29.09 | 29.09
|  |  |  | TOTAL Mão de Obra: |  | 29.09
Serviço |  | FONTE | UNID | COEFICIENTE | PREÇO UNITÁRIO | TOTAL
95358 | CURSO DE CAPACITAÇÃO PARA OPERADOR DE GUINCHO (ENCARGOS COMPLEMENTARES) - HORISTA | SINAPI | H | 1 | 0.48 | 0.48
|  |  |  | TOTAL Serviço: |  | 0.48
|  |  |  | VALOR: |  | 38.4
88296 OPERADOR DE GUINDASTE COM ENCARGOS COMPLEMENTARES (H)
Encargos Complementares |  | FONTE | UNID | COEFICIENTE | PREÇO UNITÁRIO | TOTAL
00037370 | ALIMENTACAO - HORISTA (COLETADO CAIXA - ENCARGOS COMPLEMENTARES) | SINAPI | H | 1 | 5.19 | 5.19
00043488 | EPI - FAMILIA OPERADOR ESCAVADEIRA - HORISTA (ENCARGOS COMPLEMENTARES - COLETADO CAIXA) | SINAPI | H | 1 | 0.89 | 0.89
00037372 | EXAMES - HORISTA (COLETADO CAIXA - ENCARGOS COMPLEMENTARES) | SINAPI | H | 1 | 1.43 | 1.43
00043464 | FERRAMENTAS - FAMILIA OPERADOR ESCAVADEIRA - HORISTA (ENCARGOS COMPLEMENTARES - COLETADO CAIXA) | SINAPI | H | 1 | 0.01 | 0.01
00037373 | SEGURO - HORISTA (COLETADO CAIXA - ENCARGOS COMPLEMENTARES) | SINAPI | H | 1 | 0.08 | 0.08
00037371 | TRANSPORTE - HORISTA (COLETADO CAIXA - ENCARGOS COMPLEMENTARES) | SINAPI | H | 1 | 1.23 | 1.23
|  |  |  | TOTAL Encargos Complementares: |  | 8.83
Mão de Obra |  | FONTE | UNID | COEFICIENTE | PREÇO UNITÁRIO | TOTAL
00004254 | OPERADOR DE GUINDASTE (HORISTA) | SINAPI | H | 1 | 29.09 | 29.09
|  |  |  | TOTAL Mão de Obra: |  | 29.09
Serviço |  | FONTE | UNID | COEFICIENTE | PREÇO UNITÁRIO | TOTAL
95359 | CURSO DE CAPACITAÇÃO PARA OPERADOR DE GUINDASTE (ENCARGOS COMPLEMENTARES) - HORISTA | SINAPI | H | 1 | 0.48 | 0.48
|  |  |  | TOTAL Serviço: |  | 0.48
|  |  |  | VALOR: |  | 38.4
88298 OPERADOR DE MARTELETE OU MARTELETEIRO COM ENCARGOS COMPLEMENTARES (H)
Encargos Complementares |  | FONTE | UNID | COEFICIENTE | PREÇO UNITÁRIO | TOTAL
00037370 | ALIMENTACAO - HORISTA (COLETADO CAIXA - ENCARGOS COMPLEMENTARES) | SINAPI | H | 1 | 5.19 | 5.19
00043488 | EPI - FAMILIA OPERADOR ESCAVADEIRA - HORISTA (ENCARGOS COMPLEMENTARES - COLETADO CAIXA) | SINAPI | H | 1 | 0.89 | 0.89
00037372 | EXAMES - HORISTA (COLETADO CAIXA - ENCARGOS COMPLEMENTARES) | SINAPI | H | 1 | 1.43 | 1.43
00043464 | FERRAMENTAS - FAMILIA OPERADOR ESCAVADEIRA - HORISTA (ENCARGOS COMPLEMENTARES - COLETADO CAIXA) | SINAPI | H | 1 | 0.01 | 0.01
00037373 | SEGURO - HORISTA (COLETADO CAIXA - ENCARGOS COMPLEMENTARES) | SINAPI | H | 1 | 0.08 | 0.08
00037371 | TRANSPORTE - HORISTA (COLETADO CAIXA - ENCARGOS COMPLEMENTARES) | SINAPI | H | 1 | 1.23 | 1.23
|  |  |  | TOTAL Encargos Complementares: |  | 8.83
Mão de Obra |  | FONTE | UNID | COEFICIENTE | PREÇO UNITÁRIO | TOTAL
00004257 | OPERADOR DE MARTELETE OU MARTELETEIRO (HORISTA) | SINAPI | H | 1 | 20.94 | 20.94
|  |  |  | TOTAL Mão de Obra: |  | 20.94
Serviço |  | FONTE | UNID | COEFICIENTE | PREÇO UNITÁRIO | TOTAL
95361 | CURSO DE CAPACITAÇÃO PARA OPERADOR DE MARTELETE OU MARTELETEIRO (ENCARGOS COMPLEMENTARES) - HORISTA | SINAPI | H | 1 | 0.17 | 0.17
|  |  |  | TOTAL Serviço: |  | 0.17
|  |  |  | VALOR: |  | 29.94
88297 OPERADOR DE MÁQUINAS E EQUIPAMENTOS COM ENCARGOS COMPLEMENTARES (H)
Encargos Complementares |  | FONTE | UNID | COEFICIENTE | PREÇO UNITÁRIO | TOTAL
00037370 | ALIMENTACAO - HORISTA (COLETADO CAIXA - ENCARGOS COMPLEMENTARES) | SINAPI | H | 1 | 5.19 | 5.19
00043488 | EPI - FAMILIA OPERADOR ESCAVADEIRA - HORISTA (ENCARGOS COMPLEMENTARES - COLETADO CAIXA) | SINAPI | H | 1 | 0.89 | 0.89
00037372 | EXAMES - HORISTA (COLETADO CAIXA - ENCARGOS COMPLEMENTARES) | SINAPI | H | 1 | 1.43 | 1.43
00043464 | FERRAMENTAS - FAMILIA OPERADOR ESCAVADEIRA - HORISTA (ENCARGOS COMPLEMENTARES - COLETADO CAIXA) | SINAPI | H | 1 | 0.01 | 0.01
00037373 | SEGURO - HORISTA (COLETADO CAIXA - ENCARGOS COMPLEMENTARES) | SINAPI | H | 1 | 0.08 | 0.08
00037371 | TRANSPORTE - HORISTA (COLETADO CAIXA - ENCARGOS COMPLEMENTARES) | SINAPI | H | 1 | 1.23 | 1.23
|  |  |  | TOTAL Encargos Complementares: |  | 8.83
Mão de Obra |  | FONTE | UNID | COEFICIENTE | PREÇO UNITÁRIO | TOTAL
00004230 | OPERADOR DE MAQUINAS E TRATORES DIVERSOS - TERRAPLANAGEM (HORISTA) | SINAPI | H | 1 | 29.09 | 29.09
|  |  |  | TOTAL Mão de Obra: |  | 29.09
Serviço |  | FONTE | UNID | COEFICIENTE | PREÇO UNITÁRIO | TOTAL
95360 | CURSO DE CAPACITAÇÃO PARA OPERADOR DE MÁQUINAS E EQUIPAMENTOS (ENCARGOS COMPLEMENTARES) - HORISTA | SINAPI | H | 1 | 0.34 | 0.34
|  |  |  | TOTAL Serviço: |  | 0.34
|  |  |  | VALOR: |  | 38.26
S88377S Operador de betoneira estacionária/misturador com encargos complementares (h)
Encargos Complementares |  | FONTE | UNID | COEFICIENTE | PREÇO UNITÁRIO | TOTAL
I37370S | Alimentacao - horista (coletado caixa - encargos complementares) | ORSE | h | 1 | 2.39 | 2.39
I43488S | Epi - familia operador escavadeira - horista (encargos complementares - coletado caixa) | ORSE | h | 1 | 0.86 | 0.86
I37372S | Exames - horista (coletado caixa - encargos complementares) | ORSE | h | 1 | 1.34 | 1.34
I43464S | Ferramentas - familia operador escavadeira - horista (encargos complementares - coletado caixa) | ORSE | h | 1 | 0.01 | 0.01
I37373S | Seguro - horista (coletado caixa - encargos complementares) | ORSE | h | 1 | 0.04 | 0.04
I37371S | Transporte - horista (coletado caixa - encargos complementares) | ORSE | h | 1 | 0.74 | 0.74
|  |  |  | TOTAL Encargos Complementares: |  | 5.38
Mão de Obra |  | FONTE | UNID | COEFICIENTE | PREÇO UNITÁRIO | TOTAL
I37666S | Operador de betoneira estacionaria / misturador (horista) | ORSE | h | 1 | 16.07 | 16.07
|  |  |  | TOTAL Mão de Obra: |  | 16.07
Serviço |  | FONTE | UNID | COEFICIENTE | PREÇO UNITÁRIO | TOTAL
S95389S | Curso de capacitação para operador de betoneira estacionária/misturador (encargos complementares) - horista | ORSE | h | 1 | 0.15 | 0.15
|  |  |  | TOTAL Serviço: |  | 0.15
|  |  |  | VALOR: |  | 21.6
S88297S Operador de máquinas e equipamentos com encargos complementares (h)
Encargos Complementares |  | FONTE | UNID | COEFICIENTE | PREÇO UNITÁRIO | TOTAL
I37370S | Alimentacao - horista (coletado caixa - encargos complementares) | ORSE | h | 1 | 2.39 | 2.39
I43488S | Epi - familia operador escavadeira - horista (encargos complementares - coletado caixa) | ORSE | h | 1 | 0.86 | 0.86
I37372S | Exames - horista (coletado caixa - encargos complementares) | ORSE | h | 1 | 1.34 | 1.34
I43464S | Ferramentas - familia operador escavadeira - horista (encargos complementares - coletado caixa) | ORSE | h | 1 | 0.01 | 0.01
I37373S | Seguro - horista (coletado caixa - encargos complementares) | ORSE | h | 1 | 0.04 | 0.04
I37371S | Transporte - horista (coletado caixa - encargos complementares) | ORSE | h | 1 | 0.74 | 0.74
|  |  |  | TOTAL Encargos Complementares: |  | 5.38
Mão de Obra |  | FONTE | UNID | COEFICIENTE | PREÇO UNITÁRIO | TOTAL
I04230S | Operador de maquinas e tratores diversos - terraplanagem (horista) | ORSE | h | 1 | 20.36 | 20.36
|  |  |  | TOTAL Mão de Obra: |  | 20.36
Serviço |  | FONTE | UNID | COEFICIENTE | PREÇO UNITÁRIO | TOTAL
S95360S | Curso de capacitação para operador de máquinas e equipamentos (encargos complementares) - horista | ORSE | h | 1 | 0.27 | 0.27
|  |  |  | TOTAL Serviço: |  | 0.27
|  |  |  | VALOR: |  | 26.01
98445 PAREDE DE MADEIRA COMPENSADA PARA CONSTRUÇÃO TEMPORÁRIA EM CHAPA SIMPLES, EXTERNA, COM ÁREA LÍQUIDA MAIOR OU IGUAL A 6 M², COM VÃO. AF_03/2024 (M2)
Equipamento Custo Horário |  | FONTE | UNID | COEFICIENTE | PREÇO UNITÁRIO | TOTAL
91693 | SERRA CIRCULAR DE BANCADA COM MOTOR ELÉTRICO POTÊNCIA DE 5HP, COM COIFA PARA DISCO 10" - CHI DIURNO. AF_08/2015 | SINAPI | CHI | 0.1016 | 38.36 | 3.9
91692 | SERRA CIRCULAR DE BANCADA COM MOTOR ELÉTRICO POTÊNCIA DE 5HP, COM COIFA PARA DISCO 10" - CHP DIURNO. AF_08/2015 | SINAPI | CHP | 0.0253 | 39.75 | 1.01
|  |  |  | TOTAL Equipamento Custo Horário: |  | 4.91
Material |  | FONTE | UNID | COEFICIENTE | PREÇO UNITÁRIO | TOTAL
00043681 | CHAPA/PAINEL DE MADEIRA COMPENSADA RESINADA (MADEIRITE RESINADO ROSA) PARA FORMA DE CONCRETO, DE 2200 X 1100 MM, E = 8 A 12 MM | SINAPI | M2 | 1.05 | 35.41 | 37.18
00004491 | PONTALETE *7,5 X 7,5* CM EM PINUS, MISTA OU EQUIVALENTE DA REGIAO - BRUTA | SINAPI | M | 1.8033 | 6.43 | 11.6
00005061 | PREGO DE ACO POLIDO COM CABECA 18 X 27 (2 1/2 X 10) | SINAPI | KG | 0.069 | 19.25 | 1.33
00006194 | TABUA *2,5 X 15 CM EM PINUS, MISTA OU EQUIVALENTE DA REGIAO - BRUTA | SINAPI | M | 1.8033 | 4.59 | 8.28
|  |  |  | TOTAL Material: |  | 58.39
Mão de Obra com Encargos Complementares |  | FONTE | UNID | COEFICIENTE | PREÇO UNITÁRIO | TOTAL
88239 | AJUDANTE DE CARPINTEIRO COM ENCARGOS COMPLEMENTARES | SINAPI | H | 0.689 | 31.05 | 21.39
88262 | CARPINTEIRO DE FORMAS COM ENCARGOS COMPLEMENTARES | SINAPI | H | 1.021 | 30.98 | 31.63
|  |  |  | TOTAL Mão de Obra com Encargos Complementares: |  | 53.02
Serviço |  | FONTE | UNID | COEFICIENTE | PREÇO UNITÁRIO | TOTAL
94974 | CONCRETO MAGRO PARA LASTRO, TRAÇO 1:4,5:4,5 (EM MASSA SECA DE CIMENTO/ AREIA MÉDIA/ BRITA 1) - PREPARO MANUAL. AF_05/2021 | SINAPI | M3 | 0.0043 | 595.95 | 2.56
|  |  |  | TOTAL Serviço: |  | 2.56
|  |  |  | VALOR: |  | 118.88
98446 PAREDE DE MADEIRA COMPENSADA PARA CONSTRUÇÃO TEMPORÁRIA EM CHAPA SIMPLES, EXTERNA, COM ÁREA LÍQUIDA MENOR QUE 6 M², COM VÃO. AF_03/2024 (M2)
Equipamento Custo Horário |  | FONTE | UNID | COEFICIENTE | PREÇO UNITÁRIO | TOTAL
91693 | SERRA CIRCULAR DE BANCADA COM MOTOR ELÉTRICO POTÊNCIA DE 5HP, COM COIFA PARA DISCO 10" - CHI DIURNO. AF_08/2015 | SINAPI | CHI | 0.1391 | 38.36 | 5.34
91692 | SERRA CIRCULAR DE BANCADA COM MOTOR ELÉTRICO POTÊNCIA DE 5HP, COM COIFA PARA DISCO 10" - CHP DIURNO. AF_08/2015 | SINAPI | CHP | 0.0346 | 39.75 | 1.38
|  |  |  | TOTAL Equipamento Custo Horário: |  | 6.72
Material |  | FONTE | UNID | COEFICIENTE | PREÇO UNITÁRIO | TOTAL
00043681 | CHAPA/PAINEL DE MADEIRA COMPENSADA RESINADA (MADEIRITE RESINADO ROSA) PARA FORMA DE CONCRETO, DE 2200 X 1100 MM, E = 8 A 12 MM | SINAPI | M2 | 1.05 | 35.41 | 37.18
00004491 | PONTALETE *7,5 X 7,5* CM EM PINUS, MISTA OU EQUIVALENTE DA REGIAO - BRUTA | SINAPI | M | 2.6139 | 6.43 | 16.81
00005061 | PREGO DE ACO POLIDO COM CABECA 18 X 27 (2 1/2 X 10) | SINAPI | KG | 0.086 | 19.25 | 1.66
00006194 | TABUA *2,5 X 15 CM EM PINUS, MISTA OU EQUIVALENTE DA REGIAO - BRUTA | SINAPI | M | 1.9604 | 4.59 | 9
|  |  |  | TOTAL Material: |  | 64.65
Mão de Obra com Encargos Complementares |  | FONTE | UNID | COEFICIENTE | PREÇO UNITÁRIO | TOTAL
88239 | AJUDANTE DE CARPINTEIRO COM ENCARGOS COMPLEMENTARES | SINAPI | H | 0.995 | 31.05 | 30.89
88262 | CARPINTEIRO DE FORMAS COM ENCARGOS COMPLEMENTARES | SINAPI | H | 1.475 | 30.98 | 45.7
|  |  |  | TOTAL Mão de Obra com Encargos Complementares: |  | 76.59
Serviço |  | FONTE | UNID | COEFICIENTE | PREÇO UNITÁRIO | TOTAL
94974 | CONCRETO MAGRO PARA LASTRO, TRAÇO 1:4,5:4,5 (EM MASSA SECA DE CIMENTO/ AREIA MÉDIA/ BRITA 1) - PREPARO MANUAL. AF_05/2021 | SINAPI | M3 | 0.0062 | 595.95 | 3.69
|  |  |  | TOTAL Serviço: |  | 3.69
|  |  |  | VALOR: |  | 151.65
98441 PAREDE DE MADEIRA COMPENSADA PARA CONSTRUÇÃO TEMPORÁRIA EM CHAPA SIMPLES, EXTERNA, SEM VÃO. AF_03/2024 (M2)
Equipamento Custo Horário |  | FONTE | UNID | COEFICIENTE | PREÇO UNITÁRIO | TOTAL
91693 | SERRA CIRCULAR DE BANCADA COM MOTOR ELÉTRICO POTÊNCIA DE 5HP, COM COIFA PARA DISCO 10" - CHI DIURNO. AF_08/2015 | SINAPI | CHI | 0.0751 | 38.36 | 2.88
91692 | SERRA CIRCULAR DE BANCADA COM MOTOR ELÉTRICO POTÊNCIA DE 5HP, COM COIFA PARA DISCO 10" - CHP DIURNO. AF_08/2015 | SINAPI | CHP | 0.0187 | 39.75 | 0.74
|  |  |  | TOTAL Equipamento Custo Horário: |  | 3.62
Material |  | FONTE | UNID | COEFICIENTE | PREÇO UNITÁRIO | TOTAL
00043681 | CHAPA/PAINEL DE MADEIRA COMPENSADA RESINADA (MADEIRITE RESINADO ROSA) PARA FORMA DE CONCRETO, DE 2200 X 1100 MM, E = 8 A 12 MM | SINAPI | M2 | 1.05 | 35.41 | 37.18
00004491 | PONTALETE *7,5 X 7,5* CM EM PINUS, MISTA OU EQUIVALENTE DA REGIAO - BRUTA | SINAPI | M | 1.2308 | 6.43 | 7.91
00005061 | PREGO DE ACO POLIDO COM CABECA 18 X 27 (2 1/2 X 10) | SINAPI | KG | 0.057 | 19.25 | 1.1
00006194 | TABUA *2,5 X 15 CM EM PINUS, MISTA OU EQUIVALENTE DA REGIAO - BRUTA | SINAPI | M | 1.6923 | 4.59 | 7.77
|  |  |  | TOTAL Material: |  | 53.96
Mão de Obra com Encargos Complementares |  | FONTE | UNID | COEFICIENTE | PREÇO UNITÁRIO | TOTAL
88239 | AJUDANTE DE CARPINTEIRO COM ENCARGOS COMPLEMENTARES | SINAPI | H | 0.55 | 31.05 | 17.08
88262 | CARPINTEIRO DE FORMAS COM ENCARGOS COMPLEMENTARES | SINAPI | H | 0.816 | 30.98 | 25.28
|  |  |  | TOTAL Mão de Obra com Encargos Complementares: |  | 42.36
Serviço |  | FONTE | UNID | COEFICIENTE | PREÇO UNITÁRIO | TOTAL
94974 | CONCRETO MAGRO PARA LASTRO, TRAÇO 1:4,5:4,5 (EM MASSA SECA DE CIMENTO/ AREIA MÉDIA/ BRITA 1) - PREPARO MANUAL. AF_05/2021 | SINAPI | M3 | 0.0029 | 595.95 | 1.73
|  |  |  | TOTAL Serviço: |  | 1.73
|  |  |  | VALOR: |  | 101.67
98447 PAREDE DE MADEIRA COMPENSADA PARA CONSTRUÇÃO TEMPORÁRIA EM CHAPA SIMPLES, INTERNA, COM ÁREA LÍQUIDA MAIOR OU IGUAL A 6 M², COM VÃO. AF_03/2024 (M2)
Equipamento Custo Horário |  | FONTE | UNID | COEFICIENTE | PREÇO UNITÁRIO | TOTAL
91693 | SERRA CIRCULAR DE BANCADA COM MOTOR ELÉTRICO POTÊNCIA DE 5HP, COM COIFA PARA DISCO 10" - CHI DIURNO. AF_08/2015 | SINAPI | CHI | 0.0856 | 38.36 | 3.28
91692 | SERRA CIRCULAR DE BANCADA COM MOTOR ELÉTRICO POTÊNCIA DE 5HP, COM COIFA PARA DISCO 10" - CHP DIURNO. AF_08/2015 | SINAPI | CHP | 0.0213 | 39.75 | 0.85
|  |  |  | TOTAL Equipamento Custo Horário: |  | 4.13
Material |  | FONTE | UNID | COEFICIENTE | PREÇO UNITÁRIO | TOTAL
00043681 | CHAPA/PAINEL DE MADEIRA COMPENSADA RESINADA (MADEIRITE RESINADO ROSA) PARA FORMA DE CONCRETO, DE 2200 X 1100 MM, E = 8 A 12 MM | SINAPI | M2 | 1.05 | 35.41 | 37.18
00004491 | PONTALETE *7,5 X 7,5* CM EM PINUS, MISTA OU EQUIVALENTE DA REGIAO - BRUTA | SINAPI | M | 1.7875 | 6.43 | 11.49
00005061 | PREGO DE ACO POLIDO COM CABECA 18 X 27 (2 1/2 X 10) | SINAPI | KG | 0.071 | 19.25 | 1.37
00006194 | TABUA *2,5 X 15 CM EM PINUS, MISTA OU EQUIVALENTE DA REGIAO - BRUTA | SINAPI | M | 1.595 | 4.59 | 7.32
|  |  |  | TOTAL Material: |  | 57.36
Mão de Obra com Encargos Complementares |  | FONTE | UNID | COEFICIENTE | PREÇO UNITÁRIO | TOTAL
88239 | AJUDANTE DE CARPINTEIRO COM ENCARGOS COMPLEMENTARES | SINAPI | H | 0.383 | 31.05 | 11.89
88262 | CARPINTEIRO DE FORMAS COM ENCARGOS COMPLEMENTARES | SINAPI | H | 0.564 | 30.98 | 17.47
|  |  |  | TOTAL Mão de Obra com Encargos Complementares: |  | 29.36
|  |  |  | VALOR: |  | 90.85
98448 PAREDE DE MADEIRA COMPENSADA PARA CONSTRUÇÃO TEMPORÁRIA EM CHAPA SIMPLES, INTERNA, COM ÁREA LÍQUIDA MENOR QUE 6 M², COM VÃO. AF_03/2024 (M2)
Equipamento Custo Horário |  | FONTE | UNID | COEFICIENTE | PREÇO UNITÁRIO | TOTAL
91693 | SERRA CIRCULAR DE BANCADA COM MOTOR ELÉTRICO POTÊNCIA DE 5HP, COM COIFA PARA DISCO 10" - CHI DIURNO. AF_08/2015 | SINAPI | CHI | 0.1225 | 38.36 | 4.7
91692 | SERRA CIRCULAR DE BANCADA COM MOTOR ELÉTRICO POTÊNCIA DE 5HP, COM COIFA PARA DISCO 10" - CHP DIURNO. AF_08/2015 | SINAPI | CHP | 0.0305 | 39.75 | 1.21
|  |  |  | TOTAL Equipamento Custo Horário: |  | 5.91
Material |  | FONTE | UNID | COEFICIENTE | PREÇO UNITÁRIO | TOTAL
00043681 | CHAPA/PAINEL DE MADEIRA COMPENSADA RESINADA (MADEIRITE RESINADO ROSA) PARA FORMA DE CONCRETO, DE 2200 X 1100 MM, E = 8 A 12 MM | SINAPI | M2 | 1.05 | 35.41 | 37.18
00004491 | PONTALETE *7,5 X 7,5* CM EM PINUS, MISTA OU EQUIVALENTE DA REGIAO - BRUTA | SINAPI | M | 2.7152 | 6.43 | 17.46
00005061 | PREGO DE ACO POLIDO COM CABECA 18 X 27 (2 1/2 X 10) | SINAPI | KG | 0.094 | 19.25 | 1.81
00006194 | TABUA *2,5 X 15 CM EM PINUS, MISTA OU EQUIVALENTE DA REGIAO - BRUTA | SINAPI | M | 1.7405 | 4.59 | 7.99
|  |  |  | TOTAL Material: |  | 64.44
Mão de Obra com Encargos Complementares |  | FONTE | UNID | COEFICIENTE | PREÇO UNITÁRIO | TOTAL
88239 | AJUDANTE DE CARPINTEIRO COM ENCARGOS COMPLEMENTARES | SINAPI | H | 0.595 | 31.05 | 18.47
88262 | CARPINTEIRO DE FORMAS COM ENCARGOS COMPLEMENTARES | SINAPI | H | 0.878 | 30.98 | 27.2
|  |  |  | TOTAL Mão de Obra com Encargos Complementares: |  | 45.67
|  |  |  | VALOR: |  | 116.02
98443 PAREDE DE MADEIRA COMPENSADA PARA CONSTRUÇÃO TEMPORÁRIA EM CHAPA SIMPLES, INTERNA, SEM VÃO. AF_03/2024 (M2)
Equipamento Custo Horário |  | FONTE | UNID | COEFICIENTE | PREÇO UNITÁRIO | TOTAL
91693 | SERRA CIRCULAR DE BANCADA COM MOTOR ELÉTRICO POTÊNCIA DE 5HP, COM COIFA PARA DISCO 10" - CHI DIURNO. AF_08/2015 | SINAPI | CHI | 0.0615 | 38.36 | 2.36
91692 | SERRA CIRCULAR DE BANCADA COM MOTOR ELÉTRICO POTÊNCIA DE 5HP, COM COIFA PARA DISCO 10" - CHP DIURNO. AF_08/2015 | SINAPI | CHP | 0.0153 | 39.75 | 0.61
|  |  |  | TOTAL Equipamento Custo Horário: |  | 2.97
Material |  | FONTE | UNID | COEFICIENTE | PREÇO UNITÁRIO | TOTAL
00043681 | CHAPA/PAINEL DE MADEIRA COMPENSADA RESINADA (MADEIRITE RESINADO ROSA) PARA FORMA DE CONCRETO, DE 2200 X 1100 MM, E = 8 A 12 MM | SINAPI | M2 | 1.05 | 35.41 | 37.18
00004491 | PONTALETE *7,5 X 7,5* CM EM PINUS, MISTA OU EQUIVALENTE DA REGIAO - BRUTA | SINAPI | M | 1.1818 | 6.43 | 7.6
00005061 | PREGO DE ACO POLIDO COM CABECA 18 X 27 (2 1/2 X 10) | SINAPI | KG | 0.057 | 19.25 | 1.1
00006194 | TABUA *2,5 X 15 CM EM PINUS, MISTA OU EQUIVALENTE DA REGIAO - BRUTA | SINAPI | M | 1.5 | 4.59 | 6.89
|  |  |  | TOTAL Material: |  | 52.77
Mão de Obra com Encargos Complementares |  | FONTE | UNID | COEFICIENTE | PREÇO UNITÁRIO | TOTAL
88239 | AJUDANTE DE CARPINTEIRO COM ENCARGOS COMPLEMENTARES | SINAPI | H | 0.288 | 31.05 | 8.94
88262 | CARPINTEIRO DE FORMAS COM ENCARGOS COMPLEMENTARES | SINAPI | H | 0.424 | 30.98 | 13.14
|  |  |  | TOTAL Mão de Obra com Encargos Complementares: |  | 22.08
|  |  |  | VALOR: |  | 77.82
88309 PEDREIRO COM ENCARGOS COMPLEMENTARES (H)
Encargos Complementares |  | FONTE | UNID | COEFICIENTE | PREÇO UNITÁRIO | TOTAL
00037370 | ALIMENTACAO - HORISTA (COLETADO CAIXA - ENCARGOS COMPLEMENTARES) | SINAPI | H | 1 | 5.19 | 5.19
00043489 | EPI - FAMILIA PEDREIRO - HORISTA (ENCARGOS COMPLEMENTARES - COLETADO CAIXA) | SINAPI | H | 1 | 1.31 | 1.31
00037372 | EXAMES - HORISTA (COLETADO CAIXA - ENCARGOS COMPLEMENTARES) | SINAPI | H | 1 | 1.43 | 1.43
00043465 | FERRAMENTAS - FAMILIA PEDREIRO - HORISTA (ENCARGOS COMPLEMENTARES - COLETADO CAIXA) | SINAPI | H | 1 | 0.78 | 0.78
00037373 | SEGURO - HORISTA (COLETADO CAIXA - ENCARGOS COMPLEMENTARES) | SINAPI | H | 1 | 0.08 | 0.08
00037371 | TRANSPORTE - HORISTA (COLETADO CAIXA - ENCARGOS COMPLEMENTARES) | SINAPI | H | 1 | 1.23 | 1.23
|  |  |  | TOTAL Encargos Complementares: |  | 10.02
Mão de Obra |  | FONTE | UNID | COEFICIENTE | PREÇO UNITÁRIO | TOTAL
00004750 | PEDREIRO (HORISTA) | SINAPI | H | 1 | 17.48 | 17.48
|  |  |  | TOTAL Mão de Obra: |  | 17.48
Serviço |  | FONTE | UNID | COEFICIENTE | PREÇO UNITÁRIO | TOTAL
95371 | CURSO DE CAPACITAÇÃO PARA PEDREIRO (ENCARGOS COMPLEMENTARES) - HORISTA | SINAPI | H | 1 | 0.37 | 0.37
|  |  |  | TOTAL Serviço: |  | 0.37
|  |  |  | VALOR: |  | 27.87
97735 PEÇA RETANGULAR PRÉ-MOLDADA, VOLUME DE CONCRETO DE 30 A 100 LITROS, TAXA DE AÇO APROXIMADA DE 30KG/M³. AF_03/2024 (M3)
Equipamento Custo Horário |  | FONTE | UNID | COEFICIENTE | PREÇO UNITÁRIO | TOTAL
91693 | SERRA CIRCULAR DE BANCADA COM MOTOR ELÉTRICO POTÊNCIA DE 5HP, COM COIFA PARA DISCO 10" - CHI DIURNO. AF_08/2015 | SINAPI | CHI | 0.4226 | 38.36 | 16.21
91692 | SERRA CIRCULAR DE BANCADA COM MOTOR ELÉTRICO POTÊNCIA DE 5HP, COM COIFA PARA DISCO 10" - CHP DIURNO. AF_08/2015 | SINAPI | CHP | 0.313 | 39.75 | 12.44
90587 | VIBRADOR DE IMERSÃO, DIÂMETRO DE PONTEIRA 45MM, MOTOR ELÉTRICO TRIFÁSICO POTÊNCIA DE 2 CV - CHI DIURNO. AF_06/2015 | SINAPI | CHI | 12.7788 | 0.53 | 6.77
90586 | VIBRADOR DE IMERSÃO, DIÂMETRO DE PONTEIRA 45MM, MOTOR ELÉTRICO TRIFÁSICO POTÊNCIA DE 2 CV - CHP DIURNO. AF_06/2015 | SINAPI | CHP | 4.6865 | 1.36 | 6.37
|  |  |  | TOTAL Equipamento Custo Horário: |  | 41.79
Material |  | FONTE | UNID | COEFICIENTE | PREÇO UNITÁRIO | TOTAL
00001358 | CHAPA/PAINEL DE MADEIRA COMPENSADA RESINADA (MADEIRITE RESINADO ROSA) PARA FORMA DE CONCRETO, DE 2200 X 1100 MM, E = 17 MM | SINAPI | M2 | 1.3112 | 56.2 | 73.69
00002692 | DESMOLDANTE PROTETOR PARA FORMAS DE MADEIRA, DE BASE OLEOSA EMULSIONADA EM AGUA | SINAPI | L | 0.0567 | 6.64 | 0.38
00020247 | PREGO DE ACO POLIDO COM CABECA 15 X 15 (1 1/4 X 13) | SINAPI | KG | 0.2619 | 21.68 | 5.68
00004517 | SARRAFO *2,5 X 7,5* CM EM PINUS, MISTA OU EQUIVALENTE DA REGIAO - BRUTA | SINAPI | M | 4.477 | 2.25 | 10.07
|  |  |  | TOTAL Material: |  | 89.82
Mão de Obra com Encargos Complementares |  | FONTE | UNID | COEFICIENTE | PREÇO UNITÁRIO | TOTAL
88239 | AJUDANTE DE CARPINTEIRO COM ENCARGOS COMPLEMENTARES | SINAPI | H | 0.7356 | 31.05 | 22.84
88261 | CARPINTEIRO DE ESQUADRIA COM ENCARGOS COMPLEMENTARES | SINAPI | H | 3.678 | 31.05 | 114.2
88309 | PEDREIRO COM ENCARGOS COMPLEMENTARES | SINAPI | H | 22.4974 | 27.87 | 627
88316 | SERVENTE COM ENCARGOS COMPLEMENTARES | SINAPI | H | 22.4974 | 23.13 | 520.36
|  |  |  | TOTAL Mão de Obra com Encargos Complementares: |  | 1284.4
Serviço |  | FONTE | UNID | COEFICIENTE | PREÇO UNITÁRIO | TOTAL
92767 | ARMAÇÃO DE LAJE DE ESTRUTURA CONVENCIONAL DE CONCRETO ARMADO UTILIZANDO AÇO CA-60 DE 4,2 MM - MONTAGEM. AF_06/2022 | SINAPI | KG | 28.9369 | 18.05 | 522.31
94972 | CONCRETO FCK = 30MPA, TRAÇO 1:2,1:2,5 (EM MASSA SECA DE CIMENTO/ AREIA MÉDIA/ BRITA 1) - PREPARO MECÂNICO COM BETONEIRA 600 L. AF_05/2021 | SINAPI | M3 | 1.2 | 689.82 | 827.78
|  |  |  | TOTAL Serviço: |  | 1350.09
|  |  |  | VALOR: |  | 2766.1
88310 PINTOR COM ENCARGOS COMPLEMENTARES (H)
Encargos Complementares |  | FONTE | UNID | COEFICIENTE | PREÇO UNITÁRIO | TOTAL
00037370 | ALIMENTACAO - HORISTA (COLETADO CAIXA - ENCARGOS COMPLEMENTARES) | SINAPI | H | 1 | 5.19 | 5.19
00043490 | EPI - FAMILIA PINTOR - HORISTA (ENCARGOS COMPLEMENTARES - COLETADO CAIXA) | SINAPI | H | 1 | 1.85 | 1.85
00037372 | EXAMES - HORISTA (COLETADO CAIXA - ENCARGOS COMPLEMENTARES) | SINAPI | H | 1 | 1.43 | 1.43
00043466 | FERRAMENTAS - FAMILIA PINTOR - HORISTA (ENCARGOS COMPLEMENTARES - COLETADO CAIXA) | SINAPI | H | 1 | 2.05 | 2.05
00037373 | SEGURO - HORISTA (COLETADO CAIXA - ENCARGOS COMPLEMENTARES) | SINAPI | H | 1 | 0.08 | 0.08
00037371 | TRANSPORTE - HORISTA (COLETADO CAIXA - ENCARGOS COMPLEMENTARES) | SINAPI | H | 1 | 1.23 | 1.23
|  |  |  | TOTAL Encargos Complementares: |  | 11.83
Mão de Obra |  | FONTE | UNID | COEFICIENTE | PREÇO UNITÁRIO | TOTAL
00004750 | PEDREIRO (HORISTA) | SINAPI | H | 1 | 17.48 | 17.48
|  |  |  | TOTAL Mão de Obra: |  | 17.48
Serviço |  | FONTE | UNID | COEFICIENTE | PREÇO UNITÁRIO | TOTAL
95372 | CURSO DE CAPACITAÇÃO PARA PINTOR (ENCARGOS COMPLEMENTARES) - HORISTA | SINAPI | H | 1 | 0.26 | 0.26
|  |  |  | TOTAL Serviço: |  | 0.26
|  |  |  | VALOR: |  | 29.57
102234 PINTURA IMUNIZANTE PARA MADEIRA, 2 DEMÃOS. AF_01/2021 (M2)
Material |  | FONTE | UNID | COEFICIENTE | PREÇO UNITÁRIO | TOTAL
00007340 | IMUNIZANTE PARA MADEIRA, INCOLOR | SINAPI | L | 0.3257 | 26.86 | 8.75
|  |  |  | TOTAL Material: |  | 8.75
Mão de Obra com Encargos Complementares |  | FONTE | UNID | COEFICIENTE | PREÇO UNITÁRIO | TOTAL
88310 | PINTOR COM ENCARGOS COMPLEMENTARES | SINAPI | H | 0.4529 | 29.57 | 13.39
|  |  |  | TOTAL Mão de Obra com Encargos Complementares: |  | 13.39
|  |  |  | VALOR: |  | 22.14
104641 PINTURA LÁTEX ACRÍLICA ECONÔMICA, APLICAÇÃO MANUAL EM PAREDES, DUAS DEMÃOS. AF_04/2023 (M2)
Material |  | FONTE | UNID | COEFICIENTE | PREÇO UNITÁRIO | TOTAL
00035693 | TINTA LATEX ACRILICA ECONOMICA, COR BRANCA | SINAPI | L | 0.2678 | 12.13 | 3.25
|  |  |  | TOTAL Material: |  | 3.25
Mão de Obra com Encargos Complementares |  | FONTE | UNID | COEFICIENTE | PREÇO UNITÁRIO | TOTAL
88310 | PINTOR COM ENCARGOS COMPLEMENTARES | SINAPI | H | 0.1631 | 29.57 | 4.82
88316 | SERVENTE COM ENCARGOS COMPLEMENTARES | SINAPI | H | 0.0544 | 23.13 | 1.26
|  |  |  | TOTAL Mão de Obra com Encargos Complementares: |  | 6.08
|  |  |  | VALOR: |  | 9.33
102218 PINTURA TINTA DE ACABAMENTO (PIGMENTADA) ESMALTE SINTÉTICO FOSCO EM MADEIRA, 2 DEMÃOS. AF_01/2021 (M2)
Material |  | FONTE | UNID | COEFICIENTE | PREÇO UNITÁRIO | TOTAL
00005318 | DILUENTE AGUARRAS | SINAPI | L | 0.013 | 20.6 | 0.27
00007288 | TINTA ESMALTE SINTETICO PREMIUM FOSCO | SINAPI | L | 0.13 | 35.9 | 4.67
|  |  |  | TOTAL Material: |  | 4.94
Mão de Obra com Encargos Complementares |  | FONTE | UNID | COEFICIENTE | PREÇO UNITÁRIO | TOTAL
88310 | PINTOR COM ENCARGOS COMPLEMENTARES | SINAPI | H | 0.3805 | 29.57 | 11.25
|  |  |  | TOTAL Mão de Obra com Encargos Complementares: |  | 11.25
|  |  |  | VALOR: |  | 16.19
91278 PLACA VIBRATÓRIA REVERSÍVEL COM MOTOR 4 TEMPOS A GASOLINA, FORÇA CENTRÍFUGA DE 25 KN (2500 KGF), POTÊNCIA 5,5 CV - CHI DIURNO. AF_08/2015 (CHI)
Serviço |  | FONTE | UNID | COEFICIENTE | PREÇO UNITÁRIO | TOTAL
91273 | PLACA VIBRATÓRIA REVERSÍVEL COM MOTOR 4 TEMPOS A GASOLINA, FORÇA CENTRÍFUGA DE 25 KN (2500 KGF), POTÊNCIA 5,5 CV - DEPRECIAÇÃO. AF_08/2015 | SINAPI | H | 1 | 0.57 | 0.57
91274 | PLACA VIBRATÓRIA REVERSÍVEL COM MOTOR 4 TEMPOS A GASOLINA, FORÇA CENTRÍFUGA DE 25 KN (2500 KGF), POTÊNCIA 5,5 CV - JUROS. AF_08/2015 | SINAPI | H | 1 | 0.15 | 0.15
|  |  |  | TOTAL Serviço: |  | 0.72
|  |  |  | VALOR: |  | 0.72
91277 PLACA VIBRATÓRIA REVERSÍVEL COM MOTOR 4 TEMPOS A GASOLINA, FORÇA CENTRÍFUGA DE 25 KN (2500 KGF), POTÊNCIA 5,5 CV - CHP DIURNO. AF_08/2015 (CHP)
Serviço |  | FONTE | UNID | COEFICIENTE | PREÇO UNITÁRIO | TOTAL
91273 | PLACA VIBRATÓRIA REVERSÍVEL COM MOTOR 4 TEMPOS A GASOLINA, FORÇA CENTRÍFUGA DE 25 KN (2500 KGF), POTÊNCIA 5,5 CV - DEPRECIAÇÃO. AF_08/2015 | SINAPI | H | 1 | 0.57 | 0.57
91274 | PLACA VIBRATÓRIA REVERSÍVEL COM MOTOR 4 TEMPOS A GASOLINA, FORÇA CENTRÍFUGA DE 25 KN (2500 KGF), POTÊNCIA 5,5 CV - JUROS. AF_08/2015 | SINAPI | H | 1 | 0.15 | 0.15
91275 | PLACA VIBRATÓRIA REVERSÍVEL COM MOTOR 4 TEMPOS A GASOLINA, FORÇA CENTRÍFUGA DE 25 KN (2500 KGF), POTÊNCIA 5,5 CV - MANUTENÇÃO. AF_08/2015 | SINAPI | H | 1 | 0.71 | 0.71
91276 | PLACA VIBRATÓRIA REVERSÍVEL COM MOTOR 4 TEMPOS A GASOLINA, FORÇA CENTRÍFUGA DE 25 KN (2500 KGF), POTÊNCIA 5,5 CV - MATERIAIS NA OPERAÇÃO. AF_08/2015 | SINAPI | H | 1 | 10.54 | 10.54
|  |  |  | TOTAL Serviço: |  | 11.97
|  |  |  | VALOR: |  | 11.97
91273 PLACA VIBRATÓRIA REVERSÍVEL COM MOTOR 4 TEMPOS A GASOLINA, FORÇA CENTRÍFUGA DE 25 KN (2500 KGF), POTÊNCIA 5,5 CV - DEPRECIAÇÃO. AF_08/2015 (H)
Equipamento |  | FONTE | UNID | COEFICIENTE | PREÇO UNITÁRIO | TOTAL
00001442 | COMPACTADOR DE SOLO TIPO PLACA VIBRATORIA REVERSIVEL, A GASOLINA 4 TEMPOS, PESO 125 A 150 KG, FORCA CENTRIF. 2500 A 2800 KGF, LARG. TRABALHO 400 A 450 MM, FREQ. VIBRACAO 4300 A 4500 RPM, VELOC. TRABALHO 15 A 20 M/MIN, POT. 5,5 A 6,0 HP | SINAPI | UN | 5.33e-05 | 10731.19 | 0.57
|  |  |  | TOTAL Equipamento: |  | 0.57
|  |  |  | VALOR: |  | 0.57
91274 PLACA VIBRATÓRIA REVERSÍVEL COM MOTOR 4 TEMPOS A GASOLINA, FORÇA CENTRÍFUGA DE 25 KN (2500 KGF), POTÊNCIA 5,5 CV - JUROS. AF_08/2015 (H)
Equipamento |  | FONTE | UNID | COEFICIENTE | PREÇO UNITÁRIO | TOTAL
00001442 | COMPACTADOR DE SOLO TIPO PLACA VIBRATORIA REVERSIVEL, A GASOLINA 4 TEMPOS, PESO 125 A 150 KG, FORCA CENTRIF. 2500 A 2800 KGF, LARG. TRABALHO 400 A 450 MM, FREQ. VIBRACAO 4300 A 4500 RPM, VELOC. TRABALHO 15 A 20 M/MIN, POT. 5,5 A 6,0 HP | SINAPI | UN | 1.43e-05 | 10731.19 | 0.15
|  |  |  | TOTAL Equipamento: |  | 0.15
|  |  |  | VALOR: |  | 0.15
91275 PLACA VIBRATÓRIA REVERSÍVEL COM MOTOR 4 TEMPOS A GASOLINA, FORÇA CENTRÍFUGA DE 25 KN (2500 KGF), POTÊNCIA 5,5 CV - MANUTENÇÃO. AF_08/2015 (H)
Equipamento |  | FONTE | UNID | COEFICIENTE | PREÇO UNITÁRIO | TOTAL
00001442 | COMPACTADOR DE SOLO TIPO PLACA VIBRATORIA REVERSIVEL, A GASOLINA 4 TEMPOS, PESO 125 A 150 KG, FORCA CENTRIF. 2500 A 2800 KGF, LARG. TRABALHO 400 A 450 MM, FREQ. VIBRACAO 4300 A 4500 RPM, VELOC. TRABALHO 15 A 20 M/MIN, POT. 5,5 A 6,0 HP | SINAPI | UN | 6.67e-05 | 10731.19 | 0.72
|  |  |  | TOTAL Equipamento: |  | 0.72
|  |  |  | VALOR: |  | 0.71
91276 PLACA VIBRATÓRIA REVERSÍVEL COM MOTOR 4 TEMPOS A GASOLINA, FORÇA CENTRÍFUGA DE 25 KN (2500 KGF), POTÊNCIA 5,5 CV - MATERIAIS NA OPERAÇÃO. AF_08/2015 (H)
Material |  | FONTE | UNID | COEFICIENTE | PREÇO UNITÁRIO | TOTAL
00004222 | GASOLINA COMUM | SINAPI | L | 1.44 | 7.32 | 10.54
|  |  |  | TOTAL Material: |  | 10.54
|  |  |  | VALOR: |  | 10.54
90821 PORTA DE MADEIRA PARA PINTURA, SEMI-OCA (LEVE OU MÉDIA), 70X210CM, ESPESSURA DE 3,5CM, INCLUSO DOBRADIÇAS - FORNECIMENTO E INSTALAÇÃO. AF_12/2019 (UN)
Material |  | FONTE | UNID | COEFICIENTE | PREÇO UNITÁRIO | TOTAL
00002432 | DOBRADICA EM ACO/FERRO, 3 1/2" X 3", E= 1,9 A 2 MM, COM ANEL, CROMADO OU ZINCADO, TAMPA BOLA, COM PARAFUSOS | SINAPI | UN | 3 | 26.17 | 78.51
00011055 | PARAFUSO ROSCA SOBERBA ZINCADO CABECA CHATA FENDA SIMPLES 3,5 X 25 MM (1 ") | SINAPI | UN | 19.8 | 0.08 | 1.58
00010554 | PORTA DE MADEIRA, FOLHA MEDIA (NBR 15930) DE 700 X 2100 MM, DE 35 MM A 40 MM DE ESPESSURA, NUCLEO SEMI-SOLIDO (SARRAFEADO), CAPA LISA EM HDF, ACABAMENTO EM PRIMER PARA PINTURA | SINAPI | UN | 1 | 227.19 | 227.19
|  |  |  | TOTAL Material: |  | 307.28
Mão de Obra com Encargos Complementares |  | FONTE | UNID | COEFICIENTE | PREÇO UNITÁRIO | TOTAL
88261 | CARPINTEIRO DE ESQUADRIA COM ENCARGOS COMPLEMENTARES | SINAPI | H | 1.414 | 31.05 | 43.9
88316 | SERVENTE COM ENCARGOS COMPLEMENTARES | SINAPI | H | 0.707 | 23.13 | 16.35
|  |  |  | TOTAL Mão de Obra com Encargos Complementares: |  | 60.25
|  |  |  | VALOR: |  | 367.53
90822 PORTA DE MADEIRA PARA PINTURA, SEMI-OCA (LEVE OU MÉDIA), 80X210CM, ESPESSURA DE 3,5CM, INCLUSO DOBRADIÇAS - FORNECIMENTO E INSTALAÇÃO. AF_12/2019 (UN)
Material |  | FONTE | UNID | COEFICIENTE | PREÇO UNITÁRIO | TOTAL
00002432 | DOBRADICA EM ACO/FERRO, 3 1/2" X 3", E= 1,9 A 2 MM, COM ANEL, CROMADO OU ZINCADO, TAMPA BOLA, COM PARAFUSOS | SINAPI | UN | 3 | 26.17 | 78.51
00011055 | PARAFUSO ROSCA SOBERBA ZINCADO CABECA CHATA FENDA SIMPLES 3,5 X 25 MM (1 ") | SINAPI | UN | 19.8 | 0.08 | 1.58
00010555 | PORTA DE MADEIRA, FOLHA MEDIA (NBR 15930) DE 800 X 2100 MM, DE 35 MM A 40 MM DE ESPESSURA, NUCLEO SEMI-SOLIDO (SARRAFEADO), CAPA LISA EM HDF, ACABAMENTO EM PRIMER PARA PINTURA | SINAPI | UN | 1 | 247.76 | 247.76
|  |  |  | TOTAL Material: |  | 327.85
Mão de Obra com Encargos Complementares |  | FONTE | UNID | COEFICIENTE | PREÇO UNITÁRIO | TOTAL
88261 | CARPINTEIRO DE ESQUADRIA COM ENCARGOS COMPLEMENTARES | SINAPI | H | 1.546 | 31.05 | 48
88316 | SERVENTE COM ENCARGOS COMPLEMENTARES | SINAPI | H | 0.773 | 23.13 | 17.88
|  |  |  | TOTAL Mão de Obra com Encargos Complementares: |  | 65.88
|  |  |  | VALOR: |  | 393.73
91341 PORTA EM ALUMÍNIO DE ABRIR TIPO VENEZIANA COM GUARNIÇÃO, FIXAÇÃO COM PARAFUSOS - FORNECIMENTO E INSTALAÇÃO. AF_12/2019 (M2)
Material |  | FONTE | UNID | COEFICIENTE | PREÇO UNITÁRIO | TOTAL
00007568 | BUCHA DE NYLON SEM ABA S10, COM PARAFUSO DE 6,10 X 65 MM EM ACO ZINCADO COM ROSCA SOBERBA, CABECA CHATA E FENDA PHILLIPS | SINAPI | UN | 4.8166 | 0.61 | 2.94
00036888 | GUARNICAO / MOLDURA / ARREMATE DE ACABAMENTO PARA ESQUADRIA, EM ALUMINIO PERFIL 25, ACABAMENTO ANODIZADO BRANCO OU BRILHANTE, PARA 1 FACE | SINAPI | M | 6.8504 | 30.5 | 208.94
00039025 | PORTA DE ABRIR, TIPO VENEZIANA, EM ALUMINIO, ACABAMENTO ANODIZADO NATURAL, 90 CM X 210 CM (LARGURA X ALTURA), SEM GUARNICAO/ALIZAR/VISTA | SINAPI | UN | 0.5473 | 790.37 | 432.57
00000142 | SELANTE ELASTICO MONOCOMPONENTE A BASE DE POLIURETANO (PU) PARA JUNTAS DIVERSAS | SINAPI | 310ML | 0.8829 | 33.14 | 29.26
|  |  |  | TOTAL Material: |  | 673.71
Mão de Obra com Encargos Complementares |  | FONTE | UNID | COEFICIENTE | PREÇO UNITÁRIO | TOTAL
88309 | PEDREIRO COM ENCARGOS COMPLEMENTARES | SINAPI | H | 0.3826 | 27.87 | 10.66
88316 | SERVENTE COM ENCARGOS COMPLEMENTARES | SINAPI | H | 0.191 | 23.13 | 4.42
|  |  |  | TOTAL Mão de Obra com Encargos Complementares: |  | 15.08
|  |  |  | VALOR: |  | 688.79
101616 PREPARO DE FUNDO DE VALA COM LARGURA MENOR QUE 1,5 M (ACERTO DO SOLO NATURAL). AF_08/2020 (M2)
Equipamento Custo Horário |  | FONTE | UNID | COEFICIENTE | PREÇO UNITÁRIO | TOTAL
91534 | COMPACTADOR DE SOLOS DE PERCUSSÃO (SOQUETE) COM MOTOR A GASOLINA 4 TEMPOS, POTÊNCIA 4 CV - CHI DIURNO. AF_08/2015 | SINAPI | CHI | 0.0036 | 39.32 | 0.14
91533 | COMPACTADOR DE SOLOS DE PERCUSSÃO (SOQUETE) COM MOTOR A GASOLINA 4 TEMPOS, POTÊNCIA 4 CV - CHP DIURNO. AF_08/2015 | SINAPI | CHP | 0.0036 | 47.9 | 0.17
|  |  |  | TOTAL Equipamento Custo Horário: |  | 0.31
Mão de Obra com Encargos Complementares |  | FONTE | UNID | COEFICIENTE | PREÇO UNITÁRIO | TOTAL
88309 | PEDREIRO COM ENCARGOS COMPLEMENTARES | SINAPI | H | 0.102 | 27.87 | 2.84
88316 | SERVENTE COM ENCARGOS COMPLEMENTARES | SINAPI | H | 0.1531 | 23.13 | 3.54
|  |  |  | TOTAL Mão de Obra com Encargos Complementares: |  | 6.38
|  |  |  | VALOR: |  | 6.69
S12494 Parafuso cabeça lentilha auto-travante 1/4" x 3/4", bicromatizada (un)
Encargos Complementares |  | FONTE | UNID | COEFICIENTE | PREÇO UNITÁRIO | TOTAL
S10552 | Encargos Complementares - Eletricista | ORSE | h | 0.1 | 3.74 | 0.37
S10549 | Encargos Complementares - Servente | ORSE | h | 0.1 | 3.89 | 0.39
|  |  |  | TOTAL Encargos Complementares: |  | 0.76
Material |  | FONTE | UNID | COEFICIENTE | PREÇO UNITÁRIO | TOTAL
I13322 | Parafuso cabeça lentilha auto-travante 1/4" x 3/4", bicromatizada | ORSE | un | 1 | 0.28 | 0.28
|  |  |  | TOTAL Material: |  | 0.28
Mão de Obra |  | FONTE | UNID | COEFICIENTE | PREÇO UNITÁRIO | TOTAL
00002436 | ELETRICISTA (HORISTA) | SINAPI | H | 0.1 | 29.09 | 2.91
00006111 | SERVENTE DE OBRAS (HORISTA) | SINAPI | H | 0.1 | 12.93 | 1.29
|  |  |  | TOTAL Mão de Obra: |  | 4.2
|  |  |  | VALOR: |  | 5.24
S88309S Pedreiro com encargos complementares (h)
Encargos Complementares |  | FONTE | UNID | COEFICIENTE | PREÇO UNITÁRIO | TOTAL
I37370S | Alimentacao - horista (coletado caixa - encargos complementares) | ORSE | h | 1 | 2.39 | 2.39
I43489S | Epi - familia pedreiro - horista (encargos complementares - coletado caixa) | ORSE | h | 1 | 1.24 | 1.24
I37372S | Exames - horista (coletado caixa - encargos complementares) | ORSE | h | 1 | 1.34 | 1.34
I43465S | Ferramentas - familia pedreiro - horista (encargos complementares - coletado caixa) | ORSE | h | 1 | 0.82 | 0.82
I37373S | Seguro - horista (coletado caixa - encargos complementares) | ORSE | h | 1 | 0.04 | 0.04
I37371S | Transporte - horista (coletado caixa - encargos complementares) | ORSE | h | 1 | 0.74 | 0.74
|  |  |  | TOTAL Encargos Complementares: |  | 6.57
Mão de Obra |  | FONTE | UNID | COEFICIENTE | PREÇO UNITÁRIO | TOTAL
00004750 | PEDREIRO (HORISTA) | SINAPI | H | 1 | 17.48 | 17.48
|  |  |  | TOTAL Mão de Obra: |  | 17.48
Serviço |  | FONTE | UNID | COEFICIENTE | PREÇO UNITÁRIO | TOTAL
S95371S | Curso de capacitação para pedreiro (encargos complementares) - horista | ORSE | h | 1 | 0.43 | 0.43
|  |  |  | TOTAL Serviço: |  | 0.43
|  |  |  | VALOR: |  | 24.48
S02306 Pintura de acabamento com aplicação de 02 demãos de esmalte sintético sobre superfícies metálicas - R1 (m2)
Encargos Complementares |  | FONTE | UNID | COEFICIENTE | PREÇO UNITÁRIO | TOTAL
S10553 | Encargos Complementares - Pintor | ORSE | h | 0.4 | 3.96 | 1.58
S10549 | Encargos Complementares - Servente | ORSE | h | 0.2 | 3.89 | 0.78
|  |  |  | TOTAL Encargos Complementares: |  | 2.36
Material |  | FONTE | UNID | COEFICIENTE | PREÇO UNITÁRIO | TOTAL
I03768S | Lixa em folha para ferro, numero 150 | ORSE | un | 0.3 | 2.66 | 0.8
I02226 | Tinta esmalte sintético (coralit ou similar) | ORSE | l | 0.18 | 41.64 | 7.5
|  |  |  | TOTAL Material: |  | 8.3
Mão de Obra |  | FONTE | UNID | COEFICIENTE | PREÇO UNITÁRIO | TOTAL
00004750 | PEDREIRO (HORISTA) | SINAPI | H | 0.4 | 17.48 | 6.99
00006111 | SERVENTE DE OBRAS (HORISTA) | SINAPI | H | 0.2 | 12.93 | 2.59
|  |  |  | TOTAL Mão de Obra: |  | 9.58
|  |  |  | VALOR: |  | 20.24
S02311 Pintura de acabamento com lixamento, aplicação de 01 demão de tinta à base de zarcão e 02 demãos de tinta esmalte (m2)
Serviço |  | FONTE | UNID | COEFICIENTE | PREÇO UNITÁRIO | TOTAL
S02306 | Pintura de acabamento com aplicação de 02 demãos de esmalte sintético sobre superfícies metálicas - R1 | ORSE | m2 | 1 | 20.24 | 20.24
S02304 | Pintura de proteção sobre superfícies metálicas com aplicação de 01 demão de tinta anti-corrosiva zarcão - R2 | ORSE | m2 | 1 | 7.53 | 7.53
|  |  |  | TOTAL Serviço: |  | 27.77
|  |  |  | VALOR: |  | 27.77
S04078 Pintura de proteção sobre superfícies metálicas com aplicação de 01 demão de tinta Super Galvite (Sherwin Williams ou similar) - R2 (m2)
Encargos Complementares |  | FONTE | UNID | COEFICIENTE | PREÇO UNITÁRIO | TOTAL
S10553 | Encargos Complementares - Pintor | ORSE | h | 0.2 | 3.96 | 0.79
S10549 | Encargos Complementares - Servente | ORSE | h | 0.1 | 3.89 | 0.39
|  |  |  | TOTAL Encargos Complementares: |  | 1.18
Material |  | FONTE | UNID | COEFICIENTE | PREÇO UNITÁRIO | TOTAL
I03768S | Lixa em folha para ferro, numero 150 | ORSE | un | 0.25 | 2.66 | 0.67
I03204 | Tinta para aderência e proteção de superfícies galvanizadas, Super Galvite, marca Sherwin Williams ou similar | ORSE | l | 0.09 | 23.5 | 2.12
|  |  |  | TOTAL Material: |  | 2.79
Mão de Obra |  | FONTE | UNID | COEFICIENTE | PREÇO UNITÁRIO | TOTAL
00004750 | PEDREIRO (HORISTA) | SINAPI | H | 0.2 | 17.48 | 3.5
00006111 | SERVENTE DE OBRAS (HORISTA) | SINAPI | H | 0.1 | 12.93 | 1.29
|  |  |  | TOTAL Mão de Obra: |  | 4.79
|  |  |  | VALOR: |  | 8.76
S02304 Pintura de proteção sobre superfícies metálicas com aplicação de 01 demão de tinta anti-corrosiva zarcão - R2 (m2)
Encargos Complementares |  | FONTE | UNID | COEFICIENTE | PREÇO UNITÁRIO | TOTAL
S10553 | Encargos Complementares - Pintor | ORSE | h | 0.2 | 3.96 | 0.79
S10549 | Encargos Complementares - Servente | ORSE | h | 0.1 | 3.89 | 0.39
|  |  |  | TOTAL Encargos Complementares: |  | 1.18
Material |  | FONTE | UNID | COEFICIENTE | PREÇO UNITÁRIO | TOTAL
I03767S | Lixa em folha para parede ou madeira, numero 120, cor vermelha | ORSE | un | 0.25 | 0.89 | 0.22
I02446 | Zarcão anticorrosivo | ORSE | l | 0.09 | 14.94 | 1.34
|  |  |  | TOTAL Material: |  | 1.56
Mão de Obra |  | FONTE | UNID | COEFICIENTE | PREÇO UNITÁRIO | TOTAL
00004750 | PEDREIRO (HORISTA) | SINAPI | H | 0.2 | 17.48 | 3.5
00006111 | SERVENTE DE OBRAS (HORISTA) | SINAPI | H | 0.1 | 12.93 | 1.29
|  |  |  | TOTAL Mão de Obra: |  | 4.79
|  |  |  | VALOR: |  | 7.53
S02045 Porta sabão liquido de plástico (un)
Encargos Complementares |  | FONTE | UNID | COEFICIENTE | PREÇO UNITÁRIO | TOTAL
S10550 | Encargos Complementares - Pedreiro | ORSE | h | 0.5 | 3.79 | 1.9
|  |  |  | TOTAL Encargos Complementares: |  | 1.9
Material |  | FONTE | UNID | COEFICIENTE | PREÇO UNITÁRIO | TOTAL
I11758S | Saboneteira plastica tipo dispenser para sabonete liquido com reservatorio 800 a 1500 ml | ORSE | un | 1 | 70 | 70
|  |  |  | TOTAL Material: |  | 70
Mão de Obra |  | FONTE | UNID | COEFICIENTE | PREÇO UNITÁRIO | TOTAL
00004750 | PEDREIRO (HORISTA) | SINAPI | H | 0.5 | 17.48 | 8.74
|  |  |  | TOTAL Mão de Obra: |  | 8.74
|  |  |  | VALOR: |  | 80.64
101883 QUADRO DE DISTRIBUIÇÃO DE ENERGIA EM CHAPA DE AÇO GALVANIZADO, DE EMBUTIR, COM BARRAMENTO TRIFÁSICO, PARA 18 DISJUNTORES DIN 100A - FORNECIMENTO E INSTALAÇÃO. AF_10/2020 (UN)
Material |  | FONTE | UNID | COEFICIENTE | PREÇO UNITÁRIO | TOTAL
00013395 | QUADRO DE DISTRIBUICAO COM BARRAMENTO TRIFASICO, DE EMBUTIR, EM CHAPA DE ACO GALVANIZADO, PARA 18 DISJUNTORES DIN, 100 A | SINAPI | UN | 1 | 440.12 | 440.12
|  |  |  | TOTAL Material: |  | 440.12
Mão de Obra com Encargos Complementares |  | FONTE | UNID | COEFICIENTE | PREÇO UNITÁRIO | TOTAL
88247 | AUXILIAR DE ELETRICISTA COM ENCARGOS COMPLEMENTARES | SINAPI | H | 0.5335 | 23.46 | 12.52
88264 | ELETRICISTA COM ENCARGOS COMPLEMENTARES | SINAPI | H | 0.5335 | 40.23 | 21.46
|  |  |  | TOTAL Mão de Obra com Encargos Complementares: |  | 33.98
Serviço |  | FONTE | UNID | COEFICIENTE | PREÇO UNITÁRIO | TOTAL
87367 | ARGAMASSA TRAÇO 1:1:6 (EM VOLUME DE CIMENTO, CAL E AREIA MÉDIA ÚMIDA) PARA EMBOÇO/MASSA ÚNICA/ASSENTAMENTO DE ALVENARIA DE VEDAÇÃO, PREPARO MANUAL. AF_08/2019 | SINAPI | M3 | 0.0134 | 818.39 | 10.97
|  |  |  | TOTAL Serviço: |  | 10.97
|  |  |  | VALOR: |  | 485.07
101879 QUADRO DE DISTRIBUIÇÃO DE ENERGIA EM CHAPA DE AÇO GALVANIZADO, DE EMBUTIR, COM BARRAMENTO TRIFÁSICO, PARA 24 DISJUNTORES DIN 100A - FORNECIMENTO E INSTALAÇÃO. AF_10/2020 (UN)
Material |  | FONTE | UNID | COEFICIENTE | PREÇO UNITÁRIO | TOTAL
00012039 | QUADRO DE DISTRIBUICAO COM BARRAMENTO TRIFASICO, DE EMBUTIR, EM CHAPA DE ACO GALVANIZADO, PARA 24 DISJUNTORES DIN, 100 A | SINAPI | UN | 1 | 462.52 | 462.52
|  |  |  | TOTAL Material: |  | 462.52
Mão de Obra com Encargos Complementares |  | FONTE | UNID | COEFICIENTE | PREÇO UNITÁRIO | TOTAL
88247 | AUXILIAR DE ELETRICISTA COM ENCARGOS COMPLEMENTARES | SINAPI | H | 0.5346 | 23.46 | 12.54
88264 | ELETRICISTA COM ENCARGOS COMPLEMENTARES | SINAPI | H | 0.5346 | 40.23 | 21.51
|  |  |  | TOTAL Mão de Obra com Encargos Complementares: |  | 34.05
Serviço |  | FONTE | UNID | COEFICIENTE | PREÇO UNITÁRIO | TOTAL
87367 | ARGAMASSA TRAÇO 1:1:6 (EM VOLUME DE CIMENTO, CAL E AREIA MÉDIA ÚMIDA) PARA EMBOÇO/MASSA ÚNICA/ASSENTAMENTO DE ALVENARIA DE VEDAÇÃO, PREPARO MANUAL. AF_08/2019 | SINAPI | M3 | 0.0144 | 818.39 | 11.78
|  |  |  | TOTAL Serviço: |  | 11.78
|  |  |  | VALOR: |  | 508.35
90456 QUEBRA EM ALVENARIA PARA INSTALAÇÃO DE CAIXA DE TOMADA (4X4 OU 4X2). AF_09/2023 (UN)
Mão de Obra com Encargos Complementares |  | FONTE | UNID | COEFICIENTE | PREÇO UNITÁRIO | TOTAL
88247 | AUXILIAR DE ELETRICISTA COM ENCARGOS COMPLEMENTARES | SINAPI | H | 0.0438 | 23.46 | 1.03
88264 | ELETRICISTA COM ENCARGOS COMPLEMENTARES | SINAPI | H | 0.1556 | 40.23 | 6.26
|  |  |  | TOTAL Mão de Obra com Encargos Complementares: |  | 7.29
|  |  |  | VALOR: |  | 7.29
89710 RALO SECO, PVC, DN 100 X 40 MM, JUNTA SOLDÁVEL, FORNECIDO E INSTALADO EM RAMAL DE DESCARGA OU EM RAMAL DE ESGOTO SANITÁRIO. AF_08/2022 (UN)
Material |  | FONTE | UNID | COEFICIENTE | PREÇO UNITÁRIO | TOTAL
00000122 | ADESIVO PLASTICO PARA PVC, FRASCO COM *850* GR | SINAPI | UN | 0.0049 | 61.78 | 0.3
00038383 | LIXA D'AGUA EM FOLHA, COR PRETA, GRAO 100 | SINAPI | UN | 0.036 | 2.07 | 0.07
00011739 | RALO SECO CONICO, PVC, 100 X 40 MM, COM GRELHA REDONDA BRANCA | SINAPI | UN | 1 | 9.87 | 9.87
00020083 | SOLUCAO PREPARADORA / LIMPADORA PARA PVC, FRASCO COM 1000 CM3 | SINAPI | UN | 0.0075 | 70 | 0.53
|  |  |  | TOTAL Material: |  | 10.77
Mão de Obra com Encargos Complementares |  | FONTE | UNID | COEFICIENTE | PREÇO UNITÁRIO | TOTAL
88248 | AUXILIAR DE ENCANADOR OU BOMBEIRO HIDRÁULICO COM ENCARGOS COMPLEMENTARES | SINAPI | H | 0.1652 | 27.16 | 4.49
88267 | ENCANADOR OU BOMBEIRO HIDRÁULICO COM ENCARGOS COMPLEMENTARES | SINAPI | H | 0.1652 | 27.16 | 4.49
|  |  |  | TOTAL Mão de Obra com Encargos Complementares: |  | 8.98
|  |  |  | VALOR: |  | 19.75
90447 RASGO LINEAR MANUAL EM ALVENARIA, PARA ELETRODUTOS, DIÂMETROS MENORES OU IGUAIS A 40 MM. AF_09/2023 (M)
Mão de Obra com Encargos Complementares |  | FONTE | UNID | COEFICIENTE | PREÇO UNITÁRIO | TOTAL
88247 | AUXILIAR DE ELETRICISTA COM ENCARGOS COMPLEMENTARES | SINAPI | H | 0.066 | 23.46 | 1.55
88264 | ELETRICISTA COM ENCARGOS COMPLEMENTARES | SINAPI | H | 0.2348 | 40.23 | 9.45
|  |  |  | TOTAL Mão de Obra com Encargos Complementares: |  | 11
|  |  |  | VALOR: |  | 11
91222 RASGO LINEAR MANUAL EM ALVENARIA, PARA RAMAIS/ DISTRIBUIÇÃO DE INSTALAÇÕES HIDRÁULICAS, DIÂMETROS MAIORES QUE 40 MM E MENORES OU IGUAIS A 75 MM. AF_09/2023 (M)
Mão de Obra com Encargos Complementares |  | FONTE | UNID | COEFICIENTE | PREÇO UNITÁRIO | TOTAL
88248 | AUXILIAR DE ENCANADOR OU BOMBEIRO HIDRÁULICO COM ENCARGOS COMPLEMENTARES | SINAPI | H | 0.0734 | 27.16 | 1.99
88267 | ENCANADOR OU BOMBEIRO HIDRÁULICO COM ENCARGOS COMPLEMENTARES | SINAPI | H | 0.2609 | 27.16 | 7.09
|  |  |  | TOTAL Mão de Obra com Encargos Complementares: |  | 9.08
|  |  |  | VALOR: |  | 9.08
90443 RASGO LINEAR MANUAL EM ALVENARIA, PARA RAMAIS/ DISTRIBUIÇÃO DE INSTALAÇÕES HIDRÁULICAS, DIÂMETROS MENORES OU IGUAIS A 40 MM. AF_09/2023 (M)
Mão de Obra com Encargos Complementares |  | FONTE | UNID | COEFICIENTE | PREÇO UNITÁRIO | TOTAL
88248 | AUXILIAR DE ENCANADOR OU BOMBEIRO HIDRÁULICO COM ENCARGOS COMPLEMENTARES | SINAPI | H | 0.066 | 27.16 | 1.79
88267 | ENCANADOR OU BOMBEIRO HIDRÁULICO COM ENCARGOS COMPLEMENTARES | SINAPI | H | 0.2348 | 27.16 | 6.38
|  |  |  | TOTAL Mão de Obra com Encargos Complementares: |  | 8.17
|  |  |  | VALOR: |  | 8.17
94489 REGISTRO DE ESFERA, PVC, SOLDÁVEL, COM VOLANTE, DN 25 MM - FORNECIMENTO E INSTALAÇÃO. AF_08/2021 (UN)
Material |  | FONTE | UNID | COEFICIENTE | PREÇO UNITÁRIO | TOTAL
00020080 | ADESIVO PLASTICO PARA PVC, FRASCO COM 175 GR | SINAPI | UN | 0.04 | 20.16 | 0.81
00038383 | LIXA D'AGUA EM FOLHA, COR PRETA, GRAO 100 | SINAPI | UN | 0.008 | 2.07 | 0.02
00011674 | REGISTRO DE ESFERA, PVC, COM VOLANTE, VS, SOLDAVEL, DN 25 MM, COM CORPO DIVIDIDO | SINAPI | UN | 1 | 45.56 | 45.56
00020083 | SOLUCAO PREPARADORA / LIMPADORA PARA PVC, FRASCO COM 1000 CM3 | SINAPI | UN | 0.0095 | 70 | 0.67
|  |  |  | TOTAL Material: |  | 47.06
Mão de Obra com Encargos Complementares |  | FONTE | UNID | COEFICIENTE | PREÇO UNITÁRIO | TOTAL
88248 | AUXILIAR DE ENCANADOR OU BOMBEIRO HIDRÁULICO COM ENCARGOS COMPLEMENTARES | SINAPI | H | 0.0795 | 27.16 | 2.16
88267 | ENCANADOR OU BOMBEIRO HIDRÁULICO COM ENCARGOS COMPLEMENTARES | SINAPI | H | 0.0795 | 27.16 | 2.16
|  |  |  | TOTAL Mão de Obra com Encargos Complementares: |  | 4.32
|  |  |  | VALOR: |  | 51.38
94491 REGISTRO DE ESFERA, PVC, SOLDÁVEL, COM VOLANTE, DN 40 MM - FORNECIMENTO E INSTALAÇÃO. AF_08/2021 (UN)
Material |  | FONTE | UNID | COEFICIENTE | PREÇO UNITÁRIO | TOTAL
00020080 | ADESIVO PLASTICO PARA PVC, FRASCO COM 175 GR | SINAPI | UN | 0.0714 | 20.16 | 1.44
00038383 | LIXA D'AGUA EM FOLHA, COR PRETA, GRAO 100 | SINAPI | UN | 0.0114 | 2.07 | 0.02
00011676 | REGISTRO DE ESFERA, PVC, COM VOLANTE, VS, SOLDAVEL, DN 40 MM, COM CORPO DIVIDIDO | SINAPI | UN | 1 | 96.74 | 96.74
00020083 | SOLUCAO PREPARADORA / LIMPADORA PARA PVC, FRASCO COM 1000 CM3 | SINAPI | UN | 0.018 | 70 | 1.26
|  |  |  | TOTAL Material: |  | 99.46
Mão de Obra com Encargos Complementares |  | FONTE | UNID | COEFICIENTE | PREÇO UNITÁRIO | TOTAL
88248 | AUXILIAR DE ENCANADOR OU BOMBEIRO HIDRÁULICO COM ENCARGOS COMPLEMENTARES | SINAPI | H | 0.1133 | 27.16 | 3.08
88267 | ENCANADOR OU BOMBEIRO HIDRÁULICO COM ENCARGOS COMPLEMENTARES | SINAPI | H | 0.1133 | 27.16 | 3.08
|  |  |  | TOTAL Mão de Obra com Encargos Complementares: |  | 6.16
|  |  |  | VALOR: |  | 105.62
94793 REGISTRO DE GAVETA BRUTO, LATÃO, ROSCÁVEL, 1 1/4", COM ACABAMENTO E CANOPLA CROMADOS - FORNECIMENTO E INSTALAÇÃO. AF_08/2021 (UN)
Material |  | FONTE | UNID | COEFICIENTE | PREÇO UNITÁRIO | TOTAL
00003148 | FITA VEDA ROSCA, EM PTFE, ROLO DE 18 MM X 50 M (L X C) | SINAPI | UN | 0.0168 | 7.93 | 0.13
00006014 | REGISTRO GAVETA COM ACABAMENTO E CANOPLA CROMADOS, SIMPLES, BITOLA 1 1/4" | SINAPI | UN | 1 | 92.24 | 92.24
|  |  |  | TOTAL Material: |  | 92.37
Mão de Obra com Encargos Complementares |  | FONTE | UNID | COEFICIENTE | PREÇO UNITÁRIO | TOTAL
88248 | AUXILIAR DE ENCANADOR OU BOMBEIRO HIDRÁULICO COM ENCARGOS COMPLEMENTARES | SINAPI | H | 0.3131 | 27.16 | 8.5
88267 | ENCANADOR OU BOMBEIRO HIDRÁULICO COM ENCARGOS COMPLEMENTARES | SINAPI | H | 0.3131 | 27.16 | 8.5
|  |  |  | TOTAL Mão de Obra com Encargos Complementares: |  | 17
|  |  |  | VALOR: |  | 109.37
94792 REGISTRO DE GAVETA BRUTO, LATÃO, ROSCÁVEL, 1", COM ACABAMENTO E CANOPLA CROMADOS - FORNECIMENTO E INSTALAÇÃO. AF_08/2021 (UN)
Material |  | FONTE | UNID | COEFICIENTE | PREÇO UNITÁRIO | TOTAL
00003148 | FITA VEDA ROSCA, EM PTFE, ROLO DE 18 MM X 50 M (L X C) | SINAPI | UN | 0.0132 | 7.93 | 0.1
00006013 | REGISTRO GAVETA COM ACABAMENTO E CANOPLA CROMADOS, SIMPLES, BITOLA 1" | SINAPI | UN | 1 | 66.35 | 66.35
|  |  |  | TOTAL Material: |  | 66.45
Mão de Obra com Encargos Complementares |  | FONTE | UNID | COEFICIENTE | PREÇO UNITÁRIO | TOTAL
88248 | AUXILIAR DE ENCANADOR OU BOMBEIRO HIDRÁULICO COM ENCARGOS COMPLEMENTARES | SINAPI | H | 0.2595 | 27.16 | 7.05
88267 | ENCANADOR OU BOMBEIRO HIDRÁULICO COM ENCARGOS COMPLEMENTARES | SINAPI | H | 0.2595 | 27.16 | 7.05
|  |  |  | TOTAL Mão de Obra com Encargos Complementares: |  | 14.1
|  |  |  | VALOR: |  | 80.55
103049 REGISTRO DE PRESSÃO, PVC, SOLDÁVEL, VOLANTE SIMPLES, DN 25 MM - FORNECIMENTO E INSTALAÇÃO. AF_08/2021 (UN)
Material |  | FONTE | UNID | COEFICIENTE | PREÇO UNITÁRIO | TOTAL
00020080 | ADESIVO PLASTICO PARA PVC, FRASCO COM 175 GR | SINAPI | UN | 0.04 | 20.16 | 0.81
00038383 | LIXA D'AGUA EM FOLHA, COR PRETA, GRAO 100 | SINAPI | UN | 0.008 | 2.07 | 0.02
00011719 | REGISTRO DE PRESSAO PVC, SOLDAVEL, VOLANTE SIMPLES, DE 25 MM | SINAPI | UN | 1 | 26.85 | 26.85
00020083 | SOLUCAO PREPARADORA / LIMPADORA PARA PVC, FRASCO COM 1000 CM3 | SINAPI | UN | 0.0095 | 70 | 0.67
|  |  |  | TOTAL Material: |  | 28.35
Mão de Obra com Encargos Complementares |  | FONTE | UNID | COEFICIENTE | PREÇO UNITÁRIO | TOTAL
88248 | AUXILIAR DE ENCANADOR OU BOMBEIRO HIDRÁULICO COM ENCARGOS COMPLEMENTARES | SINAPI | H | 0.0795 | 27.16 | 2.16
88267 | ENCANADOR OU BOMBEIRO HIDRÁULICO COM ENCARGOS COMPLEMENTARES | SINAPI | H | 0.0795 | 27.16 | 2.16
|  |  |  | TOTAL Mão de Obra com Encargos Complementares: |  | 4.32
|  |  |  | VALOR: |  | 32.67
5679 RETROESCAVADEIRA SOBRE RODAS COM CARREGADEIRA, TRAÇÃO 4X4, POTÊNCIA LÍQ. 88 HP, CAÇAMBA CARREG. CAP. MÍN. 1 M3, CAÇAMBA RETRO CAP. 0,26 M3, PESO OPERACIONAL MÍN. 6.674 KG, PROFUNDIDADE ESCAVAÇÃO MÁX. 4,37 M - CHI DIURNO. AF_06/2014 (CHI)
Mão de Obra com Encargos Complementares |  | FONTE | UNID | COEFICIENTE | PREÇO UNITÁRIO | TOTAL
88294 | OPERADOR DE ESCAVADEIRA COM ENCARGOS COMPLEMENTARES | SINAPI | H | 1 | 38.26 | 38.26
|  |  |  | TOTAL Mão de Obra com Encargos Complementares: |  | 38.26
Serviço |  | FONTE | UNID | COEFICIENTE | PREÇO UNITÁRIO | TOTAL
88857 | RETROESCAVADEIRA SOBRE RODAS COM CARREGADEIRA, TRAÇÃO 4X4, POTÊNCIA LÍQ. 88 HP, CAÇAMBA CARREG. CAP. MÍN. 1 M3, CAÇAMBA RETRO CAP. 0,26 M3, PESO OPERACIONAL MÍN. 6.674 KG, PROFUNDIDADE ESCAVAÇÃO MÁX. 4,37 M - DEPRECIAÇÃO. AF_06/2014 | SINAPI | H | 1 | 27.86 | 27.86
88858 | RETROESCAVADEIRA SOBRE RODAS COM CARREGADEIRA, TRAÇÃO 4X4, POTÊNCIA LÍQ. 88 HP, CAÇAMBA CARREG. CAP. MÍN. 1 M3, CAÇAMBA RETRO CAP. 0,26 M3, PESO OPERACIONAL MÍN. 6.674 KG, PROFUNDIDADE ESCAVAÇÃO MÁX. 4,37 M - JUROS. AF_06/2014 | SINAPI | H | 1 | 7.36 | 7.36
|  |  |  | TOTAL Serviço: |  | 35.22
|  |  |  | VALOR: |  | 73.48
5678 RETROESCAVADEIRA SOBRE RODAS COM CARREGADEIRA, TRAÇÃO 4X4, POTÊNCIA LÍQ. 88 HP, CAÇAMBA CARREG. CAP. MÍN. 1 M3, CAÇAMBA RETRO CAP. 0,26 M3, PESO OPERACIONAL MÍN. 6.674 KG, PROFUNDIDADE ESCAVAÇÃO MÁX. 4,37 M - CHP DIURNO. AF_06/2014 (CHP)
Mão de Obra com Encargos Complementares |  | FONTE | UNID | COEFICIENTE | PREÇO UNITÁRIO | TOTAL
88294 | OPERADOR DE ESCAVADEIRA COM ENCARGOS COMPLEMENTARES | SINAPI | H | 1 | 38.26 | 38.26
|  |  |  | TOTAL Mão de Obra com Encargos Complementares: |  | 38.26
Serviço |  | FONTE | UNID | COEFICIENTE | PREÇO UNITÁRIO | TOTAL
88857 | RETROESCAVADEIRA SOBRE RODAS COM CARREGADEIRA, TRAÇÃO 4X4, POTÊNCIA LÍQ. 88 HP, CAÇAMBA CARREG. CAP. MÍN. 1 M3, CAÇAMBA RETRO CAP. 0,26 M3, PESO OPERACIONAL MÍN. 6.674 KG, PROFUNDIDADE ESCAVAÇÃO MÁX. 4,37 M - DEPRECIAÇÃO. AF_06/2014 | SINAPI | H | 1 | 27.86 | 27.86
88858 | RETROESCAVADEIRA SOBRE RODAS COM CARREGADEIRA, TRAÇÃO 4X4, POTÊNCIA LÍQ. 88 HP, CAÇAMBA CARREG. CAP. MÍN. 1 M3, CAÇAMBA RETRO CAP. 0,26 M3, PESO OPERACIONAL MÍN. 6.674 KG, PROFUNDIDADE ESCAVAÇÃO MÁX. 4,37 M - JUROS. AF_06/2014 | SINAPI | H | 1 | 7.36 | 7.36
5664 | RETROESCAVADEIRA SOBRE RODAS COM CARREGADEIRA, TRAÇÃO 4X4, POTÊNCIA LÍQ. 88 HP, CAÇAMBA CARREG. CAP. MÍN. 1 M3, CAÇAMBA RETRO CAP. 0,26 M3, PESO OPERACIONAL MÍN. 6.674 KG, PROFUNDIDADE ESCAVAÇÃO MÁX. 4,37 M - MANUTENÇÃO. AF_06/2014 | SINAPI | H | 1 | 34.82 | 34.82
53786 | RETROESCAVADEIRA SOBRE RODAS COM CARREGADEIRA, TRAÇÃO 4X4, POTÊNCIA LÍQ. 88 HP, CAÇAMBA CARREG. CAP. MÍN. 1 M3, CAÇAMBA RETRO CAP. 0,26 M3, PESO OPERACIONAL MÍN. 6.674 KG, PROFUNDIDADE ESCAVAÇÃO MÁX. 4,37 M - MATERIAIS NA OPERAÇÃO. AF_06/2014 | SINAPI | H | 1 | 58.43 | 58.43
|  |  |  | TOTAL Serviço: |  | 128.47
|  |  |  | VALOR: |  | 166.73
88857 RETROESCAVADEIRA SOBRE RODAS COM CARREGADEIRA, TRAÇÃO 4X4, POTÊNCIA LÍQ. 88 HP, CAÇAMBA CARREG. CAP. MÍN. 1 M3, CAÇAMBA RETRO CAP. 0,26 M3, PESO OPERACIONAL MÍN. 6.674 KG, PROFUNDIDADE ESCAVAÇÃO MÁX. 4,37 M - DEPRECIAÇÃO. AF_06/2014 (H)
Equipamento |  | FONTE | UNID | COEFICIENTE | PREÇO UNITÁRIO | TOTAL
00036531 | RETROESCAVADEIRA SOBRE RODAS COM CARREGADEIRA, TRACAO 4 X 4, POTENCIA LIQUIDA 88 HP, PESO OPERACIONAL MINIMO DE 6674 KG, CAPACIDADE DA CARREGADEIRA DE 1,00 M3 E DA RETROESCAVADEIRA MINIMA DE 0,26 M3, PROFUNDIDADE DE ESCAVACAO MAXIMA DE 4,37 M | SINAPI | UN | 5.6e-05 | 497560.94 | 27.86
|  |  |  | TOTAL Equipamento: |  | 27.86
|  |  |  | VALOR: |  | 27.86
88858 RETROESCAVADEIRA SOBRE RODAS COM CARREGADEIRA, TRAÇÃO 4X4, POTÊNCIA LÍQ. 88 HP, CAÇAMBA CARREG. CAP. MÍN. 1 M3, CAÇAMBA RETRO CAP. 0,26 M3, PESO OPERACIONAL MÍN. 6.674 KG, PROFUNDIDADE ESCAVAÇÃO MÁX. 4,37 M - JUROS. AF_06/2014 (H)
Equipamento |  | FONTE | UNID | COEFICIENTE | PREÇO UNITÁRIO | TOTAL
00036531 | RETROESCAVADEIRA SOBRE RODAS COM CARREGADEIRA, TRACAO 4 X 4, POTENCIA LIQUIDA 88 HP, PESO OPERACIONAL MINIMO DE 6674 KG, CAPACIDADE DA CARREGADEIRA DE 1,00 M3 E DA RETROESCAVADEIRA MINIMA DE 0,26 M3, PROFUNDIDADE DE ESCAVACAO MAXIMA DE 4,37 M | SINAPI | UN | 1.48e-05 | 497560.94 | 7.36
|  |  |  | TOTAL Equipamento: |  | 7.36
|  |  |  | VALOR: |  | 7.36
5664 RETROESCAVADEIRA SOBRE RODAS COM CARREGADEIRA, TRAÇÃO 4X4, POTÊNCIA LÍQ. 88 HP, CAÇAMBA CARREG. CAP. MÍN. 1 M3, CAÇAMBA RETRO CAP. 0,26 M3, PESO OPERACIONAL MÍN. 6.674 KG, PROFUNDIDADE ESCAVAÇÃO MÁX. 4,37 M - MANUTENÇÃO. AF_06/2014 (H)
Equipamento |  | FONTE | UNID | COEFICIENTE | PREÇO UNITÁRIO | TOTAL
00036531 | RETROESCAVADEIRA SOBRE RODAS COM CARREGADEIRA, TRACAO 4 X 4, POTENCIA LIQUIDA 88 HP, PESO OPERACIONAL MINIMO DE 6674 KG, CAPACIDADE DA CARREGADEIRA DE 1,00 M3 E DA RETROESCAVADEIRA MINIMA DE 0,26 M3, PROFUNDIDADE DE ESCAVACAO MAXIMA DE 4,37 M | SINAPI | UN | 7e-05 | 497560.94 | 34.83
|  |  |  | TOTAL Equipamento: |  | 34.83
|  |  |  | VALOR: |  | 34.82
53786 RETROESCAVADEIRA SOBRE RODAS COM CARREGADEIRA, TRAÇÃO 4X4, POTÊNCIA LÍQ. 88 HP, CAÇAMBA CARREG. CAP. MÍN. 1 M3, CAÇAMBA RETRO CAP. 0,26 M3, PESO OPERACIONAL MÍN. 6.674 KG, PROFUNDIDADE ESCAVAÇÃO MÁX. 4,37 M - MATERIAIS NA OPERAÇÃO. AF_06/2014 (H)
Material |  | FONTE | UNID | COEFICIENTE | PREÇO UNITÁRIO | TOTAL
00004221 | OLEO DIESEL COMBUSTIVEL COMUM METROPOLITANO S-10 OU S-500 | SINAPI | L | 8.53 | 6.85 | 58.43
|  |  |  | TOTAL Material: |  | 58.43
|  |  |  | VALOR: |  | 58.43
87267 REVESTIMENTO CERÂMICO PARA PAREDES INTERNAS COM PLACAS TIPO ESMALTADA DE DIMENSÕES 20X20 CM APLICADAS A MEIA ALTURA DAS PAREDES. AF_02/2023_PE (M2)
Material |  | FONTE | UNID | COEFICIENTE | PREÇO UNITÁRIO | TOTAL
00001381 | ARGAMASSA COLANTE AC I PARA CERAMICAS | SINAPI | KG | 4.91 | 1.14 | 5.6
00034357 | REJUNTE CIMENTICIO, QUALQUER COR | SINAPI | KG | 0.422 | 6.69 | 2.82
00000536 | REVESTIMENTO PARA PAREDE, EM CERAMICA ESMALTADA, FORMATO MENOR OU IGUAL A 2025 CM2 | SINAPI | M2 | 1.0618 | 32.78 | 34.81
|  |  |  | TOTAL Material: |  | 43.23
Mão de Obra com Encargos Complementares |  | FONTE | UNID | COEFICIENTE | PREÇO UNITÁRIO | TOTAL
88256 | AZULEJISTA OU LADRILHISTA COM ENCARGOS COMPLEMENTARES | SINAPI | H | 0.6794 | 31.27 | 21.24
88316 | SERVENTE COM ENCARGOS COMPLEMENTARES | SINAPI | H | 0.3089 | 23.13 | 7.14
|  |  |  | TOTAL Mão de Obra com Encargos Complementares: |  | 28.38
|  |  |  | VALOR: |  | 71.61
93389 REVESTIMENTO CERÂMICO PARA PISO COM PLACAS TIPO ESMALTADA PADRÃO POPULAR DE DIMENSÕES 35X35 CM APLICADA EM AMBIENTES DE ÁREA MENOR QUE 5 M2. AF_06/2014 (M2)
Material |  | FONTE | UNID | COEFICIENTE | PREÇO UNITÁRIO | TOTAL
00001381 | ARGAMASSA COLANTE AC I PARA CERAMICAS | SINAPI | KG | 4.86 | 1.14 | 5.54
00001297 | PISO EM CERAMICA ESMALTADA, COMERCIAL (PADRAO POPULAR), PEI MAIOR OU IGUAL A 3, FORMATO MENOR OU IGUAL A 2025 CM2 | SINAPI | M2 | 1.08 | 20.73 | 22.39
00034357 | REJUNTE CIMENTICIO, QUALQUER COR | SINAPI | KG | 0.24 | 6.69 | 1.61
|  |  |  | TOTAL Material: |  | 29.54
Mão de Obra com Encargos Complementares |  | FONTE | UNID | COEFICIENTE | PREÇO UNITÁRIO | TOTAL
88256 | AZULEJISTA OU LADRILHISTA COM ENCARGOS COMPLEMENTARES | SINAPI | H | 0.64 | 31.27 | 20.01
88316 | SERVENTE COM ENCARGOS COMPLEMENTARES | SINAPI | H | 0.26 | 23.13 | 6.01
|  |  |  | TOTAL Mão de Obra com Encargos Complementares: |  | 26.02
|  |  |  | VALOR: |  | 55.56
S00072 Reaterro manual de valas, com compactação utilizando sêpo, sem controle do grau de compactação (m3)
Encargos Complementares |  | FONTE | UNID | COEFICIENTE | PREÇO UNITÁRIO | TOTAL
S10549 | Encargos Complementares - Servente | ORSE | h | 2 | 3.89 | 7.78
|  |  |  | TOTAL Encargos Complementares: |  | 7.78
Mão de Obra |  | FONTE | UNID | COEFICIENTE | PREÇO UNITÁRIO | TOTAL
00006111 | SERVENTE DE OBRAS (HORISTA) | SINAPI | H | 2 | 12.93 | 25.86
|  |  |  | TOTAL Mão de Obra: |  | 25.86
|  |  |  | VALOR: |  | 33.64
S01908 Reboco ou emboço externo, de parede, com argamassa traço t5 - 1:2:8 (cimento / cal / areia), espessura 2,0 cm (m2)
Encargos Complementares |  | FONTE | UNID | COEFICIENTE | PREÇO UNITÁRIO | TOTAL
S10550 | Encargos Complementares - Pedreiro | ORSE | h | 0.6 | 3.79 | 2.27
S10549 | Encargos Complementares - Servente | ORSE | h | 0.6 | 3.89 | 2.33
|  |  |  | TOTAL Encargos Complementares: |  | 4.6
Mão de Obra |  | FONTE | UNID | COEFICIENTE | PREÇO UNITÁRIO | TOTAL
00004750 | PEDREIRO (HORISTA) | SINAPI | H | 0.6 | 17.48 | 10.49
00006111 | SERVENTE DE OBRAS (HORISTA) | SINAPI | H | 0.6 | 12.93 | 7.76
|  |  |  | TOTAL Mão de Obra: |  | 18.25
Serviço |  | FONTE | UNID | COEFICIENTE | PREÇO UNITÁRIO | TOTAL
S03308 | Argamassa em volume - cimento, cal e areia traço t-5 (1:2:8) - 1 saco cimento 50 kg / 2 sacos cal 20 kg / 8 padiolas de areia dim 0.35 x 0.45 x 0.13 m - Confecção mecânica e transporte | ORSE | m3 | 0.02 | 552.65 | 11.05
|  |  |  | TOTAL Serviço: |  | 11.05
|  |  |  | VALOR: |  | 33.9
91693 SERRA CIRCULAR DE BANCADA COM MOTOR ELÉTRICO POTÊNCIA DE 5HP, COM COIFA PARA DISCO 10" - CHI DIURNO. AF_08/2015 (CHI)
Mão de Obra com Encargos Complementares |  | FONTE | UNID | COEFICIENTE | PREÇO UNITÁRIO | TOTAL
88297 | OPERADOR DE MÁQUINAS E EQUIPAMENTOS COM ENCARGOS COMPLEMENTARES | SINAPI | H | 1 | 38.26 | 38.26
|  |  |  | TOTAL Mão de Obra com Encargos Complementares: |  | 38.26
Serviço |  | FONTE | UNID | COEFICIENTE | PREÇO UNITÁRIO | TOTAL
91688 | SERRA CIRCULAR DE BANCADA COM MOTOR ELÉTRICO POTÊNCIA DE 5HP, COM COIFA PARA DISCO 10" - DEPRECIAÇÃO. AF_08/2015 | SINAPI | H | 1 | 0.09 | 0.09
91689 | SERRA CIRCULAR DE BANCADA COM MOTOR ELÉTRICO POTÊNCIA DE 5HP, COM COIFA PARA DISCO 10" - JUROS. AF_08/2015 | SINAPI | H | 1 | 0.01 | 0.01
|  |  |  | TOTAL Serviço: |  | 0.1
|  |  |  | VALOR: |  | 38.36
91692 SERRA CIRCULAR DE BANCADA COM MOTOR ELÉTRICO POTÊNCIA DE 5HP, COM COIFA PARA DISCO 10" - CHP DIURNO. AF_08/2015 (CHP)
Mão de Obra com Encargos Complementares |  | FONTE | UNID | COEFICIENTE | PREÇO UNITÁRIO | TOTAL
88297 | OPERADOR DE MÁQUINAS E EQUIPAMENTOS COM ENCARGOS COMPLEMENTARES | SINAPI | H | 1 | 38.26 | 38.26
|  |  |  | TOTAL Mão de Obra com Encargos Complementares: |  | 38.26
Serviço |  | FONTE | UNID | COEFICIENTE | PREÇO UNITÁRIO | TOTAL
91688 | SERRA CIRCULAR DE BANCADA COM MOTOR ELÉTRICO POTÊNCIA DE 5HP, COM COIFA PARA DISCO 10" - DEPRECIAÇÃO. AF_08/2015 | SINAPI | H | 1 | 0.09 | 0.09
91689 | SERRA CIRCULAR DE BANCADA COM MOTOR ELÉTRICO POTÊNCIA DE 5HP, COM COIFA PARA DISCO 10" - JUROS. AF_08/2015 | SINAPI | H | 1 | 0.01 | 0.01
91690 | SERRA CIRCULAR DE BANCADA COM MOTOR ELÉTRICO POTÊNCIA DE 5HP, COM COIFA PARA DISCO 10" - MANUTENÇÃO. AF_08/2015 | SINAPI | H | 1 | 0.06 | 0.06
91691 | SERRA CIRCULAR DE BANCADA COM MOTOR ELÉTRICO POTÊNCIA DE 5HP, COM COIFA PARA DISCO 10" - MATERIAIS NA OPERAÇÃO. AF_08/2015 | SINAPI | H | 1 | 1.33 | 1.33
|  |  |  | TOTAL Serviço: |  | 1.49
|  |  |  | VALOR: |  | 39.75
91688 SERRA CIRCULAR DE BANCADA COM MOTOR ELÉTRICO POTÊNCIA DE 5HP, COM COIFA PARA DISCO 10" - DEPRECIAÇÃO. AF_08/2015 (H)
Equipamento |  | FONTE | UNID | COEFICIENTE | PREÇO UNITÁRIO | TOTAL
00014618 | SERRA CIRCULAR DE BANCADA COM MOTOR ELETRICO, POTENCIA DE *1600* W, PARA DISCO DE DIAMETRO DE 10" (250 MM) | SINAPI | UN | 7.2e-05 | 1294.06 | 0.09
|  |  |  | TOTAL Equipamento: |  | 0.09
|  |  |  | VALOR: |  | 0.09
91689 SERRA CIRCULAR DE BANCADA COM MOTOR ELÉTRICO POTÊNCIA DE 5HP, COM COIFA PARA DISCO 10" - JUROS. AF_08/2015 (H)
Equipamento |  | FONTE | UNID | COEFICIENTE | PREÇO UNITÁRIO | TOTAL
00014618 | SERRA CIRCULAR DE BANCADA COM MOTOR ELETRICO, POTENCIA DE *1600* W, PARA DISCO DE DIAMETRO DE 10" (250 MM) | SINAPI | UN | 1.48e-05 | 1294.06 | 0.02
|  |  |  | TOTAL Equipamento: |  | 0.02
|  |  |  | VALOR: |  | 0.01
91690 SERRA CIRCULAR DE BANCADA COM MOTOR ELÉTRICO POTÊNCIA DE 5HP, COM COIFA PARA DISCO 10" - MANUTENÇÃO. AF_08/2015 (H)
Equipamento |  | FONTE | UNID | COEFICIENTE | PREÇO UNITÁRIO | TOTAL
00014618 | SERRA CIRCULAR DE BANCADA COM MOTOR ELETRICO, POTENCIA DE *1600* W, PARA DISCO DE DIAMETRO DE 10" (250 MM) | SINAPI | UN | 5e-05 | 1294.06 | 0.06
|  |  |  | TOTAL Equipamento: |  | 0.06
|  |  |  | VALOR: |  | 0.06
91691 SERRA CIRCULAR DE BANCADA COM MOTOR ELÉTRICO POTÊNCIA DE 5HP, COM COIFA PARA DISCO 10" - MATERIAIS NA OPERAÇÃO. AF_08/2015 (H)
Especiais |  | FONTE | UNID | COEFICIENTE | PREÇO UNITÁRIO | TOTAL
00002705 | ENERGIA ELETRICA ATE 2000 KWH INDUSTRIAL, SEM DEMANDA | SINAPI | KWH | 1.36 | 0.98 | 1.33
|  |  |  | TOTAL Especiais: |  | 1.33
|  |  |  | VALOR: |  | 1.33
I010146 SERVENTE (AUXILIAR DE OBRAS - SINDUSCON) (H)
Mão de Obra |  | FONTE | UNID | COEFICIENTE | PREÇO UNITÁRIO | TOTAL
00006111 | SERVENTE DE OBRAS (HORISTA) | SINAPI | H | 1 | 12.93 | 12.93
|  |  |  | TOTAL Mão de Obra: |  | 12.93
|  |  |  | VALOR: |  | 12.93
88316 SERVENTE COM ENCARGOS COMPLEMENTARES (H)
Encargos Complementares |  | FONTE | UNID | COEFICIENTE | PREÇO UNITÁRIO | TOTAL
00037370 | ALIMENTACAO - HORISTA (COLETADO CAIXA - ENCARGOS COMPLEMENTARES) | SINAPI | H | 1 | 5.19 | 5.19
00043491 | EPI - FAMILIA SERVENTE - HORISTA (ENCARGOS COMPLEMENTARES - COLETADO CAIXA) | SINAPI | H | 1 | 1.39 | 1.39
00037372 | EXAMES - HORISTA (COLETADO CAIXA - ENCARGOS COMPLEMENTARES) | SINAPI | H | 1 | 1.43 | 1.43
00043467 | FERRAMENTAS - FAMILIA SERVENTE - HORISTA (ENCARGOS COMPLEMENTARES - COLETADO CAIXA) | SINAPI | H | 1 | 0.61 | 0.61
00037373 | SEGURO - HORISTA (COLETADO CAIXA - ENCARGOS COMPLEMENTARES) | SINAPI | H | 1 | 0.08 | 0.08
00037371 | TRANSPORTE - HORISTA (COLETADO CAIXA - ENCARGOS COMPLEMENTARES) | SINAPI | H | 1 | 1.23 | 1.23
|  |  |  | TOTAL Encargos Complementares: |  | 9.93
Mão de Obra |  | FONTE | UNID | COEFICIENTE | PREÇO UNITÁRIO | TOTAL
00006111 | SERVENTE DE OBRAS (HORISTA) | SINAPI | H | 1 | 12.93 | 12.93
|  |  |  | TOTAL Mão de Obra: |  | 12.93
Serviço |  | FONTE | UNID | COEFICIENTE | PREÇO UNITÁRIO | TOTAL
95378 | CURSO DE CAPACITAÇÃO PARA SERVENTE (ENCARGOS COMPLEMENTARES) - HORISTA | SINAPI | H | 1 | 0.27 | 0.27
|  |  |  | TOTAL Serviço: |  | 0.27
|  |  |  | VALOR: |  | 23.13
86883 SIFÃO DO TIPO FLEXÍVEL EM PVC 1 X 1.1/2 - FORNECIMENTO E INSTALAÇÃO. AF_01/2020 (UN)
Material |  | FONTE | UNID | COEFICIENTE | PREÇO UNITÁRIO | TOTAL
00003146 | FITA VEDA ROSCA, EM PTFE, ROLO DE 18 MM X 10 M (L X C) | SINAPI | UN | 0.0332 | 2.15 | 0.07
00044945 | SIFAO / TUBO SINFONADO EXTENSIVEL/SANFONADO, UNIVERSAL/ SIMPLES, ENTRE *50 A 70* CM, DE PLASTICO BRANCO | SINAPI | UN | 1 | 9.6 | 9.6
|  |  |  | TOTAL Material: |  | 9.67
Mão de Obra com Encargos Complementares |  | FONTE | UNID | COEFICIENTE | PREÇO UNITÁRIO | TOTAL
88267 | ENCANADOR OU BOMBEIRO HIDRÁULICO COM ENCARGOS COMPLEMENTARES | SINAPI | H | 0.0845 | 27.16 | 2.3
88316 | SERVENTE COM ENCARGOS COMPLEMENTARES | SINAPI | H | 0.0266 | 23.13 | 0.62
|  |  |  | TOTAL Mão de Obra com Encargos Complementares: |  | 2.92
|  |  |  | VALOR: |  | 12.59
91946 SUPORTE PARAFUSADO COM PLACA DE ENCAIXE 4" X 2" MÉDIO (1,30 M DO PISO) PARA PONTO ELÉTRICO - FORNECIMENTO E INSTALAÇÃO. AF_03/2023 (UN)
Material |  | FONTE | UNID | COEFICIENTE | PREÇO UNITÁRIO | TOTAL
00038094 | ESPELHO / PLACA DE 3 POSTOS 4" X 2", PARA INSTALACAO DE TOMADAS E INTERRUPTORES | SINAPI | UN | 1 | 3.55 | 3.55
00038099 | SUPORTE DE FIXACAO PARA ESPELHO / PLACA 4" X 2", PARA 3 MODULOS, PARA INSTALACAO DE TOMADAS E INTERRUPTORES (SOMENTE SUPORTE) | SINAPI | UN | 1 | 1.84 | 1.84
|  |  |  | TOTAL Material: |  | 5.39
Mão de Obra com Encargos Complementares |  | FONTE | UNID | COEFICIENTE | PREÇO UNITÁRIO | TOTAL
88247 | AUXILIAR DE ELETRICISTA COM ENCARGOS COMPLEMENTARES | SINAPI | H | 0.128 | 23.46 | 3
88264 | ELETRICISTA COM ENCARGOS COMPLEMENTARES | SINAPI | H | 0.128 | 40.23 | 5.15
|  |  |  | TOTAL Mão de Obra com Encargos Complementares: |  | 8.15
|  |  |  | VALOR: |  | 13.54
S91693S Serra circular de bancada com motor elétrico potência de 5hp, com coifa para disco 10" - chi diurno. af_08/2015 (chi)
Mão de Obra com Encargos Complementares |  | FONTE | UNID | COEFICIENTE | PREÇO UNITÁRIO | TOTAL
S88297S | Operador de máquinas e equipamentos com encargos complementares | ORSE | h | 1 | 26.01 | 26.01
|  |  |  | TOTAL Mão de Obra com Encargos Complementares: |  | 26.01
Serviço |  | FONTE | UNID | COEFICIENTE | PREÇO UNITÁRIO | TOTAL
S91688S | Serra circular de bancada com motor elétrico potência de 5hp, com coifa para disco 10" - depreciação. af_08/2015 | ORSE | h | 1 | 0.09 | 0.09
S91689S | Serra circular de bancada com motor elétrico potência de 5hp, com coifa para disco 10" - juros. af_08/2015 | ORSE | h | 1 | 0.02 | 0.02
|  |  |  | TOTAL Serviço: |  | 0.11
|  |  |  | VALOR: |  | 26.12
S91692S Serra circular de bancada com motor elétrico potência de 5hp, com coifa para disco 10" - chp diurno. af_08/2015 (chp)
Mão de Obra com Encargos Complementares |  | FONTE | UNID | COEFICIENTE | PREÇO UNITÁRIO | TOTAL
S88297S | Operador de máquinas e equipamentos com encargos complementares | ORSE | h | 1 | 26.01 | 26.01
|  |  |  | TOTAL Mão de Obra com Encargos Complementares: |  | 26.01
Serviço |  | FONTE | UNID | COEFICIENTE | PREÇO UNITÁRIO | TOTAL
S91688S | Serra circular de bancada com motor elétrico potência de 5hp, com coifa para disco 10" - depreciação. af_08/2015 | ORSE | h | 1 | 0.09 | 0.09
S91689S | Serra circular de bancada com motor elétrico potência de 5hp, com coifa para disco 10" - juros. af_08/2015 | ORSE | h | 1 | 0.02 | 0.02
S91690S | Serra circular de bancada com motor elétrico potência de 5hp, com coifa para disco 10" - manutenção. af_08/2015 | ORSE | h | 1 | 0.06 | 0.06
S91691S | Serra circular de bancada com motor elétrico potência de 5hp, com coifa para disco 10" - materiais na operação. af_08/2015 | ORSE | h | 1 | 1.15 | 1.15
|  |  |  | TOTAL Serviço: |  | 1.32
|  |  |  | VALOR: |  | 27.33
S91688S Serra circular de bancada com motor elétrico potência de 5hp, com coifa para disco 10" - depreciação. af_08/2015 (h)
Equipamento |  | FONTE | UNID | COEFICIENTE | PREÇO UNITÁRIO | TOTAL
I14618S | Serra circular de bancada com motor eletrico, potencia de *1600* w, para disco de diametro de 10" (250 mm) | ORSE | un | 7.2e-05 | 1384.35 | 0.1
|  |  |  | TOTAL Equipamento: |  | 0.1
|  |  |  | VALOR: |  | 0.09
S91689S Serra circular de bancada com motor elétrico potência de 5hp, com coifa para disco 10" - juros. af_08/2015 (h)
Equipamento |  | FONTE | UNID | COEFICIENTE | PREÇO UNITÁRIO | TOTAL
I14618S | Serra circular de bancada com motor eletrico, potencia de *1600* w, para disco de diametro de 10" (250 mm) | ORSE | un | 1.48e-05 | 1384.35 | 0.02
|  |  |  | TOTAL Equipamento: |  | 0.02
|  |  |  | VALOR: |  | 0.02
S91690S Serra circular de bancada com motor elétrico potência de 5hp, com coifa para disco 10" - manutenção. af_08/2015 (h)
Equipamento |  | FONTE | UNID | COEFICIENTE | PREÇO UNITÁRIO | TOTAL
I14618S | Serra circular de bancada com motor eletrico, potencia de *1600* w, para disco de diametro de 10" (250 mm) | ORSE | un | 5e-05 | 1384.35 | 0.07
|  |  |  | TOTAL Equipamento: |  | 0.07
|  |  |  | VALOR: |  | 0.06
S91691S Serra circular de bancada com motor elétrico potência de 5hp, com coifa para disco 10" - materiais na operação. af_08/2015 (h)
Serviço |  | FONTE | UNID | COEFICIENTE | PREÇO UNITÁRIO | TOTAL
I02705S | Energia eletrica ate 2000 kwh industrial, sem demanda | ORSE | kwh | 1.36 | 0.85 | 1.16
|  |  |  | TOTAL Serviço: |  | 1.16
|  |  |  | VALOR: |  | 1.15
I06110S Serralheiro (horista) (h)
Mão de Obra |  | FONTE | UNID | COEFICIENTE | PREÇO UNITÁRIO | TOTAL
00006110 | SERRALHEIRO (HORISTA) | SINAPI | H | 1 | 29.09 | 29.09
|  |  |  | TOTAL Mão de Obra: |  | 29.09
|  |  |  | VALOR: |  | 29.09
S88316S Servente com encargos complementares (h)
Encargos Complementares |  | FONTE | UNID | COEFICIENTE | PREÇO UNITÁRIO | TOTAL
I37370S | Alimentacao - horista (coletado caixa - encargos complementares) | ORSE | h | 1 | 2.39 | 2.39
I43491S | Epi - familia servente - horista (encargos complementares - coletado caixa) | ORSE | h | 1 | 1.33 | 1.33
I37372S | Exames - horista (coletado caixa - encargos complementares) | ORSE | h | 1 | 1.34 | 1.34
I43467S | Ferramentas - familia servente - horista (encargos complementares - coletado caixa) | ORSE | h | 1 | 0.61 | 0.61
I37373S | Seguro - horista (coletado caixa - encargos complementares) | ORSE | h | 1 | 0.04 | 0.04
I37371S | Transporte - horista (coletado caixa - encargos complementares) | ORSE | h | 1 | 0.74 | 0.74
|  |  |  | TOTAL Encargos Complementares: |  | 6.45
Mão de Obra |  | FONTE | UNID | COEFICIENTE | PREÇO UNITÁRIO | TOTAL
00006111 | SERVENTE DE OBRAS (HORISTA) | SINAPI | H | 1 | 12.93 | 12.93
|  |  |  | TOTAL Mão de Obra: |  | 12.93
Serviço |  | FONTE | UNID | COEFICIENTE | PREÇO UNITÁRIO | TOTAL
S95378S | Curso de capacitação para servente (encargos complementares) - horista | ORSE | h | 1 | 0.32 | 0.32
|  |  |  | TOTAL Serviço: |  | 0.32
|  |  |  | VALOR: |  | 19.7
86872 TANQUE DE LOUÇA BRANCA COM COLUNA, 30L OU EQUIVALENTE - FORNECIMENTO E INSTALAÇÃO. AF_01/2020 (UN)
Material |  | FONTE | UNID | COEFICIENTE | PREÇO UNITÁRIO | TOTAL
00004351 | PARAFUSO NIQUELADO 3 1/2" COM ACABAMENTO CROMADO PARA FIXAR PECA SANITARIA, INCLUI PORCA CEGA, ARRUELA E BUCHA DE NYLON TAMANHO S-8 | SINAPI | UN | 6 | 18.49 | 110.94
00037329 | REJUNTE EPOXI, QUALQUER COR | SINAPI | KG | 0.0702 | 140.98 | 9.9
00020271 | TANQUE DE LOUCA BRANCA, COM COLUNA, *30* L | SINAPI | UN | 1 | 588.66 | 588.66
|  |  |  | TOTAL Material: |  | 709.5
Mão de Obra com Encargos Complementares |  | FONTE | UNID | COEFICIENTE | PREÇO UNITÁRIO | TOTAL
88267 | ENCANADOR OU BOMBEIRO HIDRÁULICO COM ENCARGOS COMPLEMENTARES | SINAPI | H | 1.7689 | 27.16 | 48.04
88316 | SERVENTE COM ENCARGOS COMPLEMENTARES | SINAPI | H | 0.7111 | 23.13 | 16.45
|  |  |  | TOTAL Mão de Obra com Encargos Complementares: |  | 64.49
|  |  |  | VALOR: |  | 773.99
89784 TE, PVC, SERIE NORMAL, ESGOTO PREDIAL, DN 50 X 50 MM, JUNTA ELÁSTICA, FORNECIDO E INSTALADO EM RAMAL DE DESCARGA OU RAMAL DE ESGOTO SANITÁRIO. AF_08/2022 (UN)
Material |  | FONTE | UNID | COEFICIENTE | PREÇO UNITÁRIO | TOTAL
00000296 | ANEL BORRACHA PARA TUBO ESGOTO PREDIAL, DN 50 MM (NBR 5688) | SINAPI | UN | 3 | 2.54 | 7.62
00020078 | PASTA LUBRIFICANTE PARA TUBOS E CONEXOES COM JUNTA ELASTICA, EMBALAGEM DE *400* GR (USO EM PVC, ACO, POLIETILENO E OUTROS) | SINAPI | UN | 0.075 | 25.5 | 1.91
00007097 | TE SANITARIO, PVC, DN 50 X 50 MM, SERIE NORMAL, PARA ESGOTO PREDIAL | SINAPI | UN | 1 | 7.28 | 7.28
|  |  |  | TOTAL Material: |  | 16.81
Mão de Obra com Encargos Complementares |  | FONTE | UNID | COEFICIENTE | PREÇO UNITÁRIO | TOTAL
88248 | AUXILIAR DE ENCANADOR OU BOMBEIRO HIDRÁULICO COM ENCARGOS COMPLEMENTARES | SINAPI | H | 0.1839 | 27.16 | 4.99
88267 | ENCANADOR OU BOMBEIRO HIDRÁULICO COM ENCARGOS COMPLEMENTARES | SINAPI | H | 0.1839 | 27.16 | 4.99
|  |  |  | TOTAL Mão de Obra com Encargos Complementares: |  | 9.98
|  |  |  | VALOR: |  | 26.79
89786 TE, PVC, SERIE NORMAL, ESGOTO PREDIAL, DN 75 X 75 MM, JUNTA ELÁSTICA, FORNECIDO E INSTALADO EM RAMAL DE DESCARGA OU RAMAL DE ESGOTO SANITÁRIO. AF_08/2022 (UN)
Material |  | FONTE | UNID | COEFICIENTE | PREÇO UNITÁRIO | TOTAL
00000297 | ANEL BORRACHA PARA TUBO ESGOTO PREDIAL, DN 75 MM (NBR 5688) | SINAPI | UN | 3 | 3.74 | 11.22
00020078 | PASTA LUBRIFICANTE PARA TUBOS E CONEXOES COM JUNTA ELASTICA, EMBALAGEM DE *400* GR (USO EM PVC, ACO, POLIETILENO E OUTROS) | SINAPI | UN | 0.1125 | 25.5 | 2.87
00011658 | TE SANITARIO, PVC, DN 75 X 75 MM, SERIE NORMAL PARA ESGOTO PREDIAL | SINAPI | UN | 1 | 16.1 | 16.1
|  |  |  | TOTAL Material: |  | 30.19
Mão de Obra com Encargos Complementares |  | FONTE | UNID | COEFICIENTE | PREÇO UNITÁRIO | TOTAL
88248 | AUXILIAR DE ENCANADOR OU BOMBEIRO HIDRÁULICO COM ENCARGOS COMPLEMENTARES | SINAPI | H | 0.2203 | 27.16 | 5.98
88267 | ENCANADOR OU BOMBEIRO HIDRÁULICO COM ENCARGOS COMPLEMENTARES | SINAPI | H | 0.2203 | 27.16 | 5.98
|  |  |  | TOTAL Mão de Obra com Encargos Complementares: |  | 11.96
|  |  |  | VALOR: |  | 42.15
89869 TE, PVC, SOLDÁVEL, DN 25MM, INSTALADO EM DRENO DE AR-CONDICIONADO - FORNECIMENTO E INSTALAÇÃO. AF_08/2022 (UN)
Material |  | FONTE | UNID | COEFICIENTE | PREÇO UNITÁRIO | TOTAL
00000122 | ADESIVO PLASTICO PARA PVC, FRASCO COM *850* GR | SINAPI | UN | 0.0106 | 61.78 | 0.65
00038383 | LIXA D'AGUA EM FOLHA, COR PRETA, GRAO 100 | SINAPI | UN | 0.0092 | 2.07 | 0.02
00020083 | SOLUCAO PREPARADORA / LIMPADORA PARA PVC, FRASCO COM 1000 CM3 | SINAPI | UN | 0.012 | 70 | 0.84
00007139 | TE SOLDAVEL, PVC, 90 GRAUS, 25 MM, PARA AGUA FRIA PREDIAL (NBR 5648) | SINAPI | UN | 1 | 1.21 | 1.21
|  |  |  | TOTAL Material: |  | 2.72
Mão de Obra com Encargos Complementares |  | FONTE | UNID | COEFICIENTE | PREÇO UNITÁRIO | TOTAL
88248 | AUXILIAR DE ENCANADOR OU BOMBEIRO HIDRÁULICO COM ENCARGOS COMPLEMENTARES | SINAPI | H | 0.1474 | 27.16 | 4
88267 | ENCANADOR OU BOMBEIRO HIDRÁULICO COM ENCARGOS COMPLEMENTARES | SINAPI | H | 0.1474 | 27.16 | 4
|  |  |  | TOTAL Mão de Obra com Encargos Complementares: |  | 8
|  |  |  | VALOR: |  | 10.72
89395 TE, PVC, SOLDÁVEL, DN 25MM, INSTALADO EM RAMAL OU SUB-RAMAL DE ÁGUA - FORNECIMENTO E INSTALAÇÃO. AF_06/2022 (UN)
Material |  | FONTE | UNID | COEFICIENTE | PREÇO UNITÁRIO | TOTAL
00000122 | ADESIVO PLASTICO PARA PVC, FRASCO COM *850* GR | SINAPI | UN | 0.0106 | 61.78 | 0.65
00038383 | LIXA D'AGUA EM FOLHA, COR PRETA, GRAO 100 | SINAPI | UN | 0.0507 | 2.07 | 0.1
00020083 | SOLUCAO PREPARADORA / LIMPADORA PARA PVC, FRASCO COM 1000 CM3 | SINAPI | UN | 0.012 | 70 | 0.84
00007139 | TE SOLDAVEL, PVC, 90 GRAUS, 25 MM, PARA AGUA FRIA PREDIAL (NBR 5648) | SINAPI | UN | 1 | 1.21 | 1.21
|  |  |  | TOTAL Material: |  | 2.8
Mão de Obra com Encargos Complementares |  | FONTE | UNID | COEFICIENTE | PREÇO UNITÁRIO | TOTAL
88248 | AUXILIAR DE ENCANADOR OU BOMBEIRO HIDRÁULICO COM ENCARGOS COMPLEMENTARES | SINAPI | H | 0.2026 | 27.16 | 5.5
88267 | ENCANADOR OU BOMBEIRO HIDRÁULICO COM ENCARGOS COMPLEMENTARES | SINAPI | H | 0.2026 | 27.16 | 5.5
|  |  |  | TOTAL Mão de Obra com Encargos Complementares: |  | 11
|  |  |  | VALOR: |  | 13.8
104344 TE, PVC, SÉRIE NORMAL, ESGOTO PREDIAL, DN 100 X 50 MM, JUNTA ELÁSTICA, FORNECIDO E INSTALADO EM RAMAL DE DESCARGA OU RAMAL DE ESGOTO SANITÁRIO. AF_08/2022 (UN)
Material |  | FONTE | UNID | COEFICIENTE | PREÇO UNITÁRIO | TOTAL
00000301 | ANEL BORRACHA PARA TUBO ESGOTO PREDIAL, DN 100 MM (NBR 5688) | SINAPI | UN | 2 | 4.5 | 9
00000296 | ANEL BORRACHA PARA TUBO ESGOTO PREDIAL, DN 50 MM (NBR 5688) | SINAPI | UN | 1 | 2.54 | 2.54
00020078 | PASTA LUBRIFICANTE PARA TUBOS E CONEXOES COM JUNTA ELASTICA, EMBALAGEM DE *400* GR (USO EM PVC, ACO, POLIETILENO E OUTROS) | SINAPI | UN | 0.14 | 25.5 | 3.57
00011655 | TE SANITARIO DE REDUCAO, PVC, DN 100 X 50 MM, SERIE NORMAL, PARA ESGOTO PREDIAL | SINAPI | UN | 1 | 16.49 | 16.49
|  |  |  | TOTAL Material: |  | 31.6
Mão de Obra com Encargos Complementares |  | FONTE | UNID | COEFICIENTE | PREÇO UNITÁRIO | TOTAL
88248 | AUXILIAR DE ENCANADOR OU BOMBEIRO HIDRÁULICO COM ENCARGOS COMPLEMENTARES | SINAPI | H | 0.2325 | 27.16 | 6.31
88267 | ENCANADOR OU BOMBEIRO HIDRÁULICO COM ENCARGOS COMPLEMENTARES | SINAPI | H | 0.2325 | 27.16 | 6.31
|  |  |  | TOTAL Mão de Obra com Encargos Complementares: |  | 12.62
|  |  |  | VALOR: |  | 44.22
104346 TE, PVC, SÉRIE NORMAL, ESGOTO PREDIAL, DN 100 X 75 MM, JUNTA ELÁSTICA, FORNECIDO E INSTALADO EM RAMAL DE DESCARGA OU RAMAL DE ESGOTO SANITÁRIO. AF_08/2022 (UN)
Material |  | FONTE | UNID | COEFICIENTE | PREÇO UNITÁRIO | TOTAL
00000301 | ANEL BORRACHA PARA TUBO ESGOTO PREDIAL, DN 100 MM (NBR 5688) | SINAPI | UN | 2 | 4.5 | 9
00000297 | ANEL BORRACHA PARA TUBO ESGOTO PREDIAL, DN 75 MM (NBR 5688) | SINAPI | UN | 1 | 3.74 | 3.74
00020078 | PASTA LUBRIFICANTE PARA TUBOS E CONEXOES COM JUNTA ELASTICA, EMBALAGEM DE *400* GR (USO EM PVC, ACO, POLIETILENO E OUTROS) | SINAPI | UN | 0.1525 | 25.5 | 3.89
00011656 | TE SANITARIO DE REDUCAO, PVC, DN 100 X 75 MM, SERIE NORMAL PARA ESGOTO PREDIAL | SINAPI | UN | 1 | 18.93 | 18.93
|  |  |  | TOTAL Material: |  | 35.56
Mão de Obra com Encargos Complementares |  | FONTE | UNID | COEFICIENTE | PREÇO UNITÁRIO | TOTAL
88248 | AUXILIAR DE ENCANADOR OU BOMBEIRO HIDRÁULICO COM ENCARGOS COMPLEMENTARES | SINAPI | H | 0.2446 | 27.16 | 6.64
88267 | ENCANADOR OU BOMBEIRO HIDRÁULICO COM ENCARGOS COMPLEMENTARES | SINAPI | H | 0.2446 | 27.16 | 6.64
|  |  |  | TOTAL Mão de Obra com Encargos Complementares: |  | 13.28
|  |  |  | VALOR: |  | 48.84
88323 TELHADISTA COM ENCARGOS COMPLEMENTARES (H)
Encargos Complementares |  | FONTE | UNID | COEFICIENTE | PREÇO UNITÁRIO | TOTAL
00037370 | ALIMENTACAO - HORISTA (COLETADO CAIXA - ENCARGOS COMPLEMENTARES) | SINAPI | H | 1 | 5.19 | 5.19
00043483 | EPI - FAMILIA CARPINTEIRO DE FORMAS - HORISTA (ENCARGOS COMPLEMENTARES - COLETADO CAIXA) | SINAPI | H | 1 | 1.43 | 1.43
00037372 | EXAMES - HORISTA (COLETADO CAIXA - ENCARGOS COMPLEMENTARES) | SINAPI | H | 1 | 1.43 | 1.43
00043459 | FERRAMENTAS - FAMILIA CARPINTEIRO DE FORMAS - HORISTA (ENCARGOS COMPLEMENTARES - COLETADO CAIXA) | SINAPI | H | 1 | 0.44 | 0.44
00037373 | SEGURO - HORISTA (COLETADO CAIXA - ENCARGOS COMPLEMENTARES) | SINAPI | H | 1 | 0.08 | 0.08
00037371 | TRANSPORTE - HORISTA (COLETADO CAIXA - ENCARGOS COMPLEMENTARES) | SINAPI | H | 1 | 1.23 | 1.23
|  |  |  | TOTAL Encargos Complementares: |  | 9.8
Mão de Obra |  | FONTE | UNID | COEFICIENTE | PREÇO UNITÁRIO | TOTAL
00012869 | TELHADOR / TELHADISTA (HORISTA) | SINAPI | H | 1 | 17.48 | 17.48
|  |  |  | TOTAL Mão de Obra: |  | 17.48
Serviço |  | FONTE | UNID | COEFICIENTE | PREÇO UNITÁRIO | TOTAL
95385 | CURSO DE CAPACITAÇÃO PARA TELHADISTA (ENCARGOS COMPLEMENTARES) - HORISTA | SINAPI | H | 1 | 0.2 | 0.2
|  |  |  | TOTAL Serviço: |  | 0.2
|  |  |  | VALOR: |  | 27.48
94210 TELHAMENTO COM TELHA ONDULADA DE FIBROCIMENTO E = 6 MM, COM RECOBRIMENTO LATERAL DE 1 1/4 DE ONDA PARA TELHADO COM INCLINAÇÃO MÁXIMA DE 10°, COM ATÉ 2 ÁGUAS, INCLUSO IÇAMENTO. AF_07/2019 (M2)
Equipamento Custo Horário |  | FONTE | UNID | COEFICIENTE | PREÇO UNITÁRIO | TOTAL
93282 | GUINCHO ELÉTRICO DE COLUNA, CAPACIDADE 400 KG, COM MOTO FREIO, MOTOR TRIFÁSICO DE 1,25 CV - CHI DIURNO. AF_03/2016 | SINAPI | CHI | 0.0073 | 38.73 | 0.28
93281 | GUINCHO ELÉTRICO DE COLUNA, CAPACIDADE 400 KG, COM MOTO FREIO, MOTOR TRIFÁSICO DE 1,25 CV - CHP DIURNO. AF_03/2016 | SINAPI | CHP | 0.0053 | 39.75 | 0.21
|  |  |  | TOTAL Equipamento Custo Horário: |  | 0.49
Material |  | FONTE | UNID | COEFICIENTE | PREÇO UNITÁRIO | TOTAL
00001607 | CONJUNTO ARRUELAS DE VEDACAO 5/16" PARA TELHA FIBROCIMENTO (UMA ARRUELA METALICA E UMA ARRUELA PVC - CONICAS) | SINAPI | CJ | 1.26 | 0.28 | 0.35
00004302 | PARAFUSO ZINCADO ROSCA SOBERBA, CABECA SEXTAVADA, 5/16" X 250 MM, PARA FIXACAO DE TELHA EM MADEIRA | SINAPI | UN | 1.26 | 4.22 | 5.32
00007194 | TELHA DE FIBROCIMENTO ONDULADA E = 6 MM, DE 2,44 X 1,10 M (SEM AMIANTO) | SINAPI | M2 | 1.357 | 52.61 | 71.39
|  |  |  | TOTAL Material: |  | 77.06
Mão de Obra com Encargos Complementares |  | FONTE | UNID | COEFICIENTE | PREÇO UNITÁRIO | TOTAL
88316 | SERVENTE COM ENCARGOS COMPLEMENTARES | SINAPI | H | 0.166 | 23.13 | 3.84
88323 | TELHADISTA COM ENCARGOS COMPLEMENTARES | SINAPI | H | 0.128 | 27.48 | 3.52
|  |  |  | TOTAL Mão de Obra com Encargos Complementares: |  | 7.36
|  |  |  | VALOR: |  | 84.91
104356 TERMINAL DE VENTILAÇÃO, PVC, SÉRIE NORMAL, ESGOTO PREDIAL, DN 100 MM, JUNTA SOLDÁVEL, FORNECIDO E INSTALADO EM PRUMADA DE ESGOTO SANITÁRIO OU VENTILAÇÃO. AF_08/2022 (UN)
Material |  | FONTE | UNID | COEFICIENTE | PREÇO UNITÁRIO | TOTAL
00000122 | ADESIVO PLASTICO PARA PVC, FRASCO COM *850* GR | SINAPI | UN | 0.0245 | 61.78 | 1.51
00038383 | LIXA D'AGUA EM FOLHA, COR PRETA, GRAO 100 | SINAPI | UN | 0.0054 | 2.07 | 0.01
00020083 | SOLUCAO PREPARADORA / LIMPADORA PARA PVC, FRASCO COM 1000 CM3 | SINAPI | UN | 0.04 | 70 | 2.8
00039321 | TERMINAL DE VENTILACAO, 100 MM, SERIE NORMAL, ESGOTO PREDIAL | SINAPI | UN | 1 | 21.26 | 21.26
|  |  |  | TOTAL Material: |  | 25.58
Mão de Obra com Encargos Complementares |  | FONTE | UNID | COEFICIENTE | PREÇO UNITÁRIO | TOTAL
88248 | AUXILIAR DE ENCANADOR OU BOMBEIRO HIDRÁULICO COM ENCARGOS COMPLEMENTARES | SINAPI | H | 0.0724 | 27.16 | 1.97
88267 | ENCANADOR OU BOMBEIRO HIDRÁULICO COM ENCARGOS COMPLEMENTARES | SINAPI | H | 0.0724 | 27.16 | 1.97
|  |  |  | TOTAL Mão de Obra com Encargos Complementares: |  | 3.94
|  |  |  | VALOR: |  | 29.52
104348 TERMINAL DE VENTILAÇÃO, PVC, SÉRIE NORMAL, ESGOTO PREDIAL, DN 50 MM, JUNTA SOLDÁVEL, FORNECIDO E INSTALADO EM PRUMADA DE ESGOTO SANITÁRIO OU VENTILAÇÃO. AF_08/2022 (UN)
Material |  | FONTE | UNID | COEFICIENTE | PREÇO UNITÁRIO | TOTAL
00000122 | ADESIVO PLASTICO PARA PVC, FRASCO COM *850* GR | SINAPI | UN | 0.0073 | 61.78 | 0.45
00038383 | LIXA D'AGUA EM FOLHA, COR PRETA, GRAO 100 | SINAPI | UN | 0.008 | 2.07 | 0.02
00020083 | SOLUCAO PREPARADORA / LIMPADORA PARA PVC, FRASCO COM 1000 CM3 | SINAPI | UN | 0.011 | 70 | 0.77
00039319 | TERMINAL DE VENTILACAO, 50 MM, SERIE NORMAL, ESGOTO PREDIAL | SINAPI | UN | 1 | 8.85 | 8.85
|  |  |  | TOTAL Material: |  | 10.09
Mão de Obra com Encargos Complementares |  | FONTE | UNID | COEFICIENTE | PREÇO UNITÁRIO | TOTAL
88248 | AUXILIAR DE ENCANADOR OU BOMBEIRO HIDRÁULICO COM ENCARGOS COMPLEMENTARES | SINAPI | H | 0.0114 | 27.16 | 0.31
88267 | ENCANADOR OU BOMBEIRO HIDRÁULICO COM ENCARGOS COMPLEMENTARES | SINAPI | H | 0.0114 | 27.16 | 0.31
|  |  |  | TOTAL Mão de Obra com Encargos Complementares: |  | 0.62
|  |  |  | VALOR: |  | 10.71
104351 TERMINAL DE VENTILAÇÃO, PVC, SÉRIE NORMAL, ESGOTO PREDIAL, DN 75 MM, JUNTA SOLDÁVEL, FORNECIDO E INSTALADO EM PRUMADA DE ESGOTO SANITÁRIO OU VENTILAÇÃO. AF_08/2022 (UN)
Material |  | FONTE | UNID | COEFICIENTE | PREÇO UNITÁRIO | TOTAL
00000122 | ADESIVO PLASTICO PARA PVC, FRASCO COM *850* GR | SINAPI | UN | 0.0167 | 61.78 | 1.03
00038383 | LIXA D'AGUA EM FOLHA, COR PRETA, GRAO 100 | SINAPI | UN | 0.031 | 2.07 | 0.06
00020083 | SOLUCAO PREPARADORA / LIMPADORA PARA PVC, FRASCO COM 1000 CM3 | SINAPI | UN | 0.026 | 70 | 1.82
00039320 | TERMINAL DE VENTILACAO, 75 MM, SERIE NORMAL, ESGOTO PREDIAL | SINAPI | UN | 1 | 17.01 | 17.01
|  |  |  | TOTAL Material: |  | 19.92
Mão de Obra com Encargos Complementares |  | FONTE | UNID | COEFICIENTE | PREÇO UNITÁRIO | TOTAL
88248 | AUXILIAR DE ENCANADOR OU BOMBEIRO HIDRÁULICO COM ENCARGOS COMPLEMENTARES | SINAPI | H | 0.0419 | 27.16 | 1.14
88267 | ENCANADOR OU BOMBEIRO HIDRÁULICO COM ENCARGOS COMPLEMENTARES | SINAPI | H | 0.0419 | 27.16 | 1.14
|  |  |  | TOTAL Mão de Obra com Encargos Complementares: |  | 2.28
|  |  |  | VALOR: |  | 22.2
91992 TOMADA ALTA DE EMBUTIR (1 MÓDULO), 2P+T 10 A, INCLUINDO SUPORTE E PLACA - FORNECIMENTO E INSTALAÇÃO. AF_03/2023 (UN)
Serviço |  | FONTE | UNID | COEFICIENTE | PREÇO UNITÁRIO | TOTAL
91946 | SUPORTE PARAFUSADO COM PLACA DE ENCAIXE 4" X 2" MÉDIO (1,30 M DO PISO) PARA PONTO ELÉTRICO - FORNECIMENTO E INSTALAÇÃO. AF_03/2023 | SINAPI | UN | 1 | 13.54 | 13.54
91990 | TOMADA ALTA DE EMBUTIR (1 MÓDULO), 2P+T 10 A, SEM SUPORTE E SEM PLACA - FORNECIMENTO E INSTALAÇÃO. AF_03/2023 | SINAPI | UN | 1 | 42.1 | 42.1
|  |  |  | TOTAL Serviço: |  | 55.64
|  |  |  | VALOR: |  | 55.64
91990 TOMADA ALTA DE EMBUTIR (1 MÓDULO), 2P+T 10 A, SEM SUPORTE E SEM PLACA - FORNECIMENTO E INSTALAÇÃO. AF_03/2023 (UN)
Material |  | FONTE | UNID | COEFICIENTE | PREÇO UNITÁRIO | TOTAL
00038101 | TOMADA 2P+T 10A, 250V (APENAS MODULO) | SINAPI | UN | 1 | 9.55 | 9.55
|  |  |  | TOTAL Material: |  | 9.55
Mão de Obra com Encargos Complementares |  | FONTE | UNID | COEFICIENTE | PREÇO UNITÁRIO | TOTAL
88247 | AUXILIAR DE ELETRICISTA COM ENCARGOS COMPLEMENTARES | SINAPI | H | 0.511 | 23.46 | 11.99
88264 | ELETRICISTA COM ENCARGOS COMPLEMENTARES | SINAPI | H | 0.511 | 40.23 | 20.56
|  |  |  | TOTAL Mão de Obra com Encargos Complementares: |  | 32.55
|  |  |  | VALOR: |  | 42.1
92000 TOMADA BAIXA DE EMBUTIR (1 MÓDULO), 2P+T 10 A, INCLUINDO SUPORTE E PLACA - FORNECIMENTO E INSTALAÇÃO. AF_03/2023 (UN)
Serviço |  | FONTE | UNID | COEFICIENTE | PREÇO UNITÁRIO | TOTAL
91946 | SUPORTE PARAFUSADO COM PLACA DE ENCAIXE 4" X 2" MÉDIO (1,30 M DO PISO) PARA PONTO ELÉTRICO - FORNECIMENTO E INSTALAÇÃO. AF_03/2023 | SINAPI | UN | 1 | 13.54 | 13.54
91998 | TOMADA BAIXA DE EMBUTIR (1 MÓDULO), 2P+T 10 A, SEM SUPORTE E SEM PLACA - FORNECIMENTO E INSTALAÇÃO. AF_03/2023 | SINAPI | UN | 1 | 24.97 | 24.97
|  |  |  | TOTAL Serviço: |  | 38.51
|  |  |  | VALOR: |  | 38.51
91998 TOMADA BAIXA DE EMBUTIR (1 MÓDULO), 2P+T 10 A, SEM SUPORTE E SEM PLACA - FORNECIMENTO E INSTALAÇÃO. AF_03/2023 (UN)
Material |  | FONTE | UNID | COEFICIENTE | PREÇO UNITÁRIO | TOTAL
00038101 | TOMADA 2P+T 10A, 250V (APENAS MODULO) | SINAPI | UN | 1 | 9.55 | 9.55
|  |  |  | TOTAL Material: |  | 9.55
Mão de Obra com Encargos Complementares |  | FONTE | UNID | COEFICIENTE | PREÇO UNITÁRIO | TOTAL
88247 | AUXILIAR DE ELETRICISTA COM ENCARGOS COMPLEMENTARES | SINAPI | H | 0.242 | 23.46 | 5.68
88264 | ELETRICISTA COM ENCARGOS COMPLEMENTARES | SINAPI | H | 0.242 | 40.23 | 9.74
|  |  |  | TOTAL Mão de Obra com Encargos Complementares: |  | 15.42
|  |  |  | VALOR: |  | 24.97
92001 TOMADA BAIXA DE EMBUTIR (1 MÓDULO), 2P+T 20 A, INCLUINDO SUPORTE E PLACA - FORNECIMENTO E INSTALAÇÃO. AF_03/2023 (UN)
Serviço |  | FONTE | UNID | COEFICIENTE | PREÇO UNITÁRIO | TOTAL
91946 | SUPORTE PARAFUSADO COM PLACA DE ENCAIXE 4" X 2" MÉDIO (1,30 M DO PISO) PARA PONTO ELÉTRICO - FORNECIMENTO E INSTALAÇÃO. AF_03/2023 | SINAPI | UN | 1 | 13.54 | 13.54
91999 | TOMADA BAIXA DE EMBUTIR (1 MÓDULO), 2P+T 20 A, SEM SUPORTE E SEM PLACA - FORNECIMENTO E INSTALAÇÃO. AF_03/2023 | SINAPI | UN | 1 | 27.63 | 27.63
|  |  |  | TOTAL Serviço: |  | 41.17
|  |  |  | VALOR: |  | 41.17
91999 TOMADA BAIXA DE EMBUTIR (1 MÓDULO), 2P+T 20 A, SEM SUPORTE E SEM PLACA - FORNECIMENTO E INSTALAÇÃO. AF_03/2023 (UN)
Material |  | FONTE | UNID | COEFICIENTE | PREÇO UNITÁRIO | TOTAL
00038102 | TOMADA 2P+T 20A, 250V (APENAS MODULO) | SINAPI | UN | 1 | 12.21 | 12.21
|  |  |  | TOTAL Material: |  | 12.21
Mão de Obra com Encargos Complementares |  | FONTE | UNID | COEFICIENTE | PREÇO UNITÁRIO | TOTAL
88247 | AUXILIAR DE ELETRICISTA COM ENCARGOS COMPLEMENTARES | SINAPI | H | 0.242 | 23.46 | 5.68
88264 | ELETRICISTA COM ENCARGOS COMPLEMENTARES | SINAPI | H | 0.242 | 40.23 | 9.74
|  |  |  | TOTAL Mão de Obra com Encargos Complementares: |  | 15.42
|  |  |  | VALOR: |  | 27.63
92014 TOMADA BAIXA DE EMBUTIR (3 MÓDULOS), 2P+T 10 A, SEM SUPORTE E SEM PLACA - FORNECIMENTO E INSTALAÇÃO. AF_03/2023 (UN)
Material |  | FONTE | UNID | COEFICIENTE | PREÇO UNITÁRIO | TOTAL
00038101 | TOMADA 2P+T 10A, 250V (APENAS MODULO) | SINAPI | UN | 3 | 9.55 | 28.65
|  |  |  | TOTAL Material: |  | 28.65
Mão de Obra com Encargos Complementares |  | FONTE | UNID | COEFICIENTE | PREÇO UNITÁRIO | TOTAL
88247 | AUXILIAR DE ELETRICISTA COM ENCARGOS COMPLEMENTARES | SINAPI | H | 0.6 | 23.46 | 14.08
88264 | ELETRICISTA COM ENCARGOS COMPLEMENTARES | SINAPI | H | 0.6 | 40.23 | 24.14
|  |  |  | TOTAL Mão de Obra com Encargos Complementares: |  | 38.22
|  |  |  | VALOR: |  | 66.87
98307 TOMADA DE REDE RJ45 - FORNECIMENTO E INSTALAÇÃO. AF_11/2019 (UN)
Material |  | FONTE | UNID | COEFICIENTE | PREÇO UNITÁRIO | TOTAL
00038083 | TOMADA RJ45, 8 FIOS, CAT 5E, CONJUNTO MONTADO PARA EMBUTIR 4" X 2" (PLACA + SUPORTE + MODULO) | SINAPI | UN | 1 | 43.64 | 43.64
|  |  |  | TOTAL Material: |  | 43.64
Mão de Obra com Encargos Complementares |  | FONTE | UNID | COEFICIENTE | PREÇO UNITÁRIO | TOTAL
88247 | AUXILIAR DE ELETRICISTA COM ENCARGOS COMPLEMENTARES | SINAPI | H | 0.2062 | 23.46 | 4.84
88264 | ELETRICISTA COM ENCARGOS COMPLEMENTARES | SINAPI | H | 0.2062 | 40.23 | 8.3
|  |  |  | TOTAL Mão de Obra com Encargos Complementares: |  | 13.14
|  |  |  | VALOR: |  | 56.78
91996 TOMADA MÉDIA DE EMBUTIR (1 MÓDULO), 2P+T 10 A, INCLUINDO SUPORTE E PLACA - FORNECIMENTO E INSTALAÇÃO. AF_03/2023 (UN)
Serviço |  | FONTE | UNID | COEFICIENTE | PREÇO UNITÁRIO | TOTAL
91946 | SUPORTE PARAFUSADO COM PLACA DE ENCAIXE 4" X 2" MÉDIO (1,30 M DO PISO) PARA PONTO ELÉTRICO - FORNECIMENTO E INSTALAÇÃO. AF_03/2023 | SINAPI | UN | 1 | 13.54 | 13.54
91994 | TOMADA MÉDIA DE EMBUTIR (1 MÓDULO), 2P+T 10 A, SEM SUPORTE E SEM PLACA - FORNECIMENTO E INSTALAÇÃO. AF_03/2023 | SINAPI | UN | 1 | 29.74 | 29.74
|  |  |  | TOTAL Serviço: |  | 43.28
|  |  |  | VALOR: |  | 43.28
91994 TOMADA MÉDIA DE EMBUTIR (1 MÓDULO), 2P+T 10 A, SEM SUPORTE E SEM PLACA - FORNECIMENTO E INSTALAÇÃO. AF_03/2023 (UN)
Material |  | FONTE | UNID | COEFICIENTE | PREÇO UNITÁRIO | TOTAL
00038101 | TOMADA 2P+T 10A, 250V (APENAS MODULO) | SINAPI | UN | 1 | 9.55 | 9.55
|  |  |  | TOTAL Material: |  | 9.55
Mão de Obra com Encargos Complementares |  | FONTE | UNID | COEFICIENTE | PREÇO UNITÁRIO | TOTAL
88247 | AUXILIAR DE ELETRICISTA COM ENCARGOS COMPLEMENTARES | SINAPI | H | 0.317 | 23.46 | 7.44
88264 | ELETRICISTA COM ENCARGOS COMPLEMENTARES | SINAPI | H | 0.317 | 40.23 | 12.75
|  |  |  | TOTAL Mão de Obra com Encargos Complementares: |  | 20.19
|  |  |  | VALOR: |  | 29.74
91997 TOMADA MÉDIA DE EMBUTIR (1 MÓDULO), 2P+T 20 A, INCLUINDO SUPORTE E PLACA - FORNECIMENTO E INSTALAÇÃO. AF_03/2023 (UN)
Serviço |  | FONTE | UNID | COEFICIENTE | PREÇO UNITÁRIO | TOTAL
91946 | SUPORTE PARAFUSADO COM PLACA DE ENCAIXE 4" X 2" MÉDIO (1,30 M DO PISO) PARA PONTO ELÉTRICO - FORNECIMENTO E INSTALAÇÃO. AF_03/2023 | SINAPI | UN | 1 | 13.54 | 13.54
91995 | TOMADA MÉDIA DE EMBUTIR (1 MÓDULO), 2P+T 20 A, SEM SUPORTE E SEM PLACA - FORNECIMENTO E INSTALAÇÃO. AF_03/2023 | SINAPI | UN | 1 | 32.4 | 32.4
|  |  |  | TOTAL Serviço: |  | 45.94
|  |  |  | VALOR: |  | 45.94
91995 TOMADA MÉDIA DE EMBUTIR (1 MÓDULO), 2P+T 20 A, SEM SUPORTE E SEM PLACA - FORNECIMENTO E INSTALAÇÃO. AF_03/2023 (UN)
Material |  | FONTE | UNID | COEFICIENTE | PREÇO UNITÁRIO | TOTAL
00038102 | TOMADA 2P+T 20A, 250V (APENAS MODULO) | SINAPI | UN | 1 | 12.21 | 12.21
|  |  |  | TOTAL Material: |  | 12.21
Mão de Obra com Encargos Complementares |  | FONTE | UNID | COEFICIENTE | PREÇO UNITÁRIO | TOTAL
88247 | AUXILIAR DE ELETRICISTA COM ENCARGOS COMPLEMENTARES | SINAPI | H | 0.317 | 23.46 | 7.44
88264 | ELETRICISTA COM ENCARGOS COMPLEMENTARES | SINAPI | H | 0.317 | 40.23 | 12.75
|  |  |  | TOTAL Mão de Obra com Encargos Complementares: |  | 20.19
|  |  |  | VALOR: |  | 32.4
92002 TOMADA MÉDIA DE EMBUTIR (2 MÓDULOS), 2P+T 10 A, SEM SUPORTE E SEM PLACA - FORNECIMENTO E INSTALAÇÃO. AF_03/2023 (UN)
Material |  | FONTE | UNID | COEFICIENTE | PREÇO UNITÁRIO | TOTAL
00038101 | TOMADA 2P+T 10A, 250V (APENAS MODULO) | SINAPI | UN | 2 | 9.55 | 19.1
|  |  |  | TOTAL Material: |  | 19.1
Mão de Obra com Encargos Complementares |  | FONTE | UNID | COEFICIENTE | PREÇO UNITÁRIO | TOTAL
88247 | AUXILIAR DE ELETRICISTA COM ENCARGOS COMPLEMENTARES | SINAPI | H | 0.572 | 23.46 | 13.42
88264 | ELETRICISTA COM ENCARGOS COMPLEMENTARES | SINAPI | H | 0.572 | 40.23 | 23.01
|  |  |  | TOTAL Mão de Obra com Encargos Complementares: |  | 36.43
|  |  |  | VALOR: |  | 55.53
92005 TOMADA MÉDIA DE EMBUTIR (2 MÓDULOS), 2P+T 20 A, INCLUINDO SUPORTE E PLACA - FORNECIMENTO E INSTALAÇÃO. AF_03/2023 (UN)
Serviço |  | FONTE | UNID | COEFICIENTE | PREÇO UNITÁRIO | TOTAL
91946 | SUPORTE PARAFUSADO COM PLACA DE ENCAIXE 4" X 2" MÉDIO (1,30 M DO PISO) PARA PONTO ELÉTRICO - FORNECIMENTO E INSTALAÇÃO. AF_03/2023 | SINAPI | UN | 1 | 13.54 | 13.54
92003 | TOMADA MÉDIA DE EMBUTIR (2 MÓDULOS), 2P+T 20 A, SEM SUPORTE E SEM PLACA - FORNECIMENTO E INSTALAÇÃO. AF_03/2023 | SINAPI | UN | 1 | 60.85 | 60.85
|  |  |  | TOTAL Serviço: |  | 74.39
|  |  |  | VALOR: |  | 74.39
92003 TOMADA MÉDIA DE EMBUTIR (2 MÓDULOS), 2P+T 20 A, SEM SUPORTE E SEM PLACA - FORNECIMENTO E INSTALAÇÃO. AF_03/2023 (UN)
Material |  | FONTE | UNID | COEFICIENTE | PREÇO UNITÁRIO | TOTAL
00038102 | TOMADA 2P+T 20A, 250V (APENAS MODULO) | SINAPI | UN | 2 | 12.21 | 24.42
|  |  |  | TOTAL Material: |  | 24.42
Mão de Obra com Encargos Complementares |  | FONTE | UNID | COEFICIENTE | PREÇO UNITÁRIO | TOTAL
88247 | AUXILIAR DE ELETRICISTA COM ENCARGOS COMPLEMENTARES | SINAPI | H | 0.572 | 23.46 | 13.42
88264 | ELETRICISTA COM ENCARGOS COMPLEMENTARES | SINAPI | H | 0.572 | 40.23 | 23.01
|  |  |  | TOTAL Mão de Obra com Encargos Complementares: |  | 36.43
|  |  |  | VALOR: |  | 60.85
86914 TORNEIRA CROMADA 1/2" OU 3/4" PARA TANQUE, PADRÃO MÉDIO - FORNECIMENTO E INSTALAÇÃO. AF_01/2020 (UN)
Material |  | FONTE | UNID | COEFICIENTE | PREÇO UNITÁRIO | TOTAL
00003146 | FITA VEDA ROSCA, EM PTFE, ROLO DE 18 MM X 10 M (L X C) | SINAPI | UN | 0.021 | 2.15 | 0.05
00013417 | TORNEIRA METALICA CROMADA CANO CURTO, SEM BICO, SEM AREJADOR, DE PAREDE, PARA TANQUE E USO GERAL, 1/2" OU 3/4" | SINAPI | UN | 1 | 149.06 | 149.06
|  |  |  | TOTAL Material: |  | 149.11
Mão de Obra com Encargos Complementares |  | FONTE | UNID | COEFICIENTE | PREÇO UNITÁRIO | TOTAL
88267 | ENCANADOR OU BOMBEIRO HIDRÁULICO COM ENCARGOS COMPLEMENTARES | SINAPI | H | 0.1525 | 27.16 | 4.14
88316 | SERVENTE COM ENCARGOS COMPLEMENTARES | SINAPI | H | 0.0481 | 23.13 | 1.11
|  |  |  | TOTAL Mão de Obra com Encargos Complementares: |  | 5.25
|  |  |  | VALOR: |  | 154.36
86913 TORNEIRA CROMADA 1/2" OU 3/4" PARA TANQUE, PADRÃO POPULAR - FORNECIMENTO E INSTALAÇÃO. AF_01/2020 (UN)
Material |  | FONTE | UNID | COEFICIENTE | PREÇO UNITÁRIO | TOTAL
00003146 | FITA VEDA ROSCA, EM PTFE, ROLO DE 18 MM X 10 M (L X C) | SINAPI | UN | 0.021 | 2.15 | 0.05
00007604 | TORNEIRA METALICA CROMADA PARA TANQUE / JARDIM, SEM BICO, CANO LONGO, DE PAREDE, PADRAO POPULAR / USO GERAL, 1/2" OU 3/4" | SINAPI | UN | 1 | 79.6 | 79.6
|  |  |  | TOTAL Material: |  | 79.65
Mão de Obra com Encargos Complementares |  | FONTE | UNID | COEFICIENTE | PREÇO UNITÁRIO | TOTAL
88267 | ENCANADOR OU BOMBEIRO HIDRÁULICO COM ENCARGOS COMPLEMENTARES | SINAPI | H | 0.1525 | 27.16 | 4.14
88316 | SERVENTE COM ENCARGOS COMPLEMENTARES | SINAPI | H | 0.0481 | 23.13 | 1.11
|  |  |  | TOTAL Mão de Obra com Encargos Complementares: |  | 5.25
|  |  |  | VALOR: |  | 84.9
86906 TORNEIRA CROMADA DE MESA, 1/2" OU 3/4", PARA LAVATÓRIO, PADRÃO POPULAR - FORNECIMENTO E INSTALAÇÃO. AF_01/2020 (UN)
Material |  | FONTE | UNID | COEFICIENTE | PREÇO UNITÁRIO | TOTAL
00003146 | FITA VEDA ROSCA, EM PTFE, ROLO DE 18 MM X 10 M (L X C) | SINAPI | UN | 0.021 | 2.15 | 0.05
00013415 | TORNEIRA DE MESA/BANCADA, PARA LAVATORIO, FIXA, METALICA CROMADA, PADRAO POPULAR, 1/2" OU 3/4" | SINAPI | UN | 1 | 114.45 | 114.45
|  |  |  | TOTAL Material: |  | 114.5
Mão de Obra com Encargos Complementares |  | FONTE | UNID | COEFICIENTE | PREÇO UNITÁRIO | TOTAL
88267 | ENCANADOR OU BOMBEIRO HIDRÁULICO COM ENCARGOS COMPLEMENTARES | SINAPI | H | 0.096 | 27.16 | 2.61
88316 | SERVENTE COM ENCARGOS COMPLEMENTARES | SINAPI | H | 0.0303 | 23.13 | 0.7
|  |  |  | TOTAL Mão de Obra com Encargos Complementares: |  | 3.31
|  |  |  | VALOR: |  | 117.81
86911 TORNEIRA CROMADA LONGA, DE PAREDE, 1/2" OU 3/4", PARA PIA DE COZINHA, PADRÃO POPULAR - FORNECIMENTO E INSTALAÇÃO. AF_01/2020 (UN)
Material |  | FONTE | UNID | COEFICIENTE | PREÇO UNITÁRIO | TOTAL
00003146 | FITA VEDA ROSCA, EM PTFE, ROLO DE 18 MM X 10 M (L X C) | SINAPI | UN | 0.021 | 2.15 | 0.05
00013416 | TORNEIRA METALICA CROMADA, RETA, DE PAREDE, PARA COZINHA, SEM BICO, SEM AREJADOR, PADRAO POPULAR, 1/2" OU 3/4" | SINAPI | UN | 1 | 133.74 | 133.74
|  |  |  | TOTAL Material: |  | 133.79
Mão de Obra com Encargos Complementares |  | FONTE | UNID | COEFICIENTE | PREÇO UNITÁRIO | TOTAL
88267 | ENCANADOR OU BOMBEIRO HIDRÁULICO COM ENCARGOS COMPLEMENTARES | SINAPI | H | 0.1164 | 27.16 | 3.16
88316 | SERVENTE COM ENCARGOS COMPLEMENTARES | SINAPI | H | 0.0367 | 23.13 | 0.85
|  |  |  | TOTAL Mão de Obra com Encargos Complementares: |  | 4.01
|  |  |  | VALOR: |  | 137.8
94796 TORNEIRA DE BOIA PARA CAIXA D'ÁGUA, ROSCÁVEL, 3/4" - FORNECIMENTO E INSTALAÇÃO. AF_08/2021 (UN)
Material |  | FONTE | UNID | COEFICIENTE | PREÇO UNITÁRIO | TOTAL
00003148 | FITA VEDA ROSCA, EM PTFE, ROLO DE 18 MM X 50 M (L X C) | SINAPI | UN | 0.0053 | 7.93 | 0.04
00011830 | TORNEIRA DE BOIA CONVENCIONAL PARA CAIXA D'AGUA, AGUA FRIA, 3/4", COM HASTE E TORNEIRA METALICOS E BALAO PLASTICO | SINAPI | UN | 1 | 29.29 | 29.29
|  |  |  | TOTAL Material: |  | 29.33
Mão de Obra com Encargos Complementares |  | FONTE | UNID | COEFICIENTE | PREÇO UNITÁRIO | TOTAL
88248 | AUXILIAR DE ENCANADOR OU BOMBEIRO HIDRÁULICO COM ENCARGOS COMPLEMENTARES | SINAPI | H | 0.1904 | 27.16 | 5.17
88267 | ENCANADOR OU BOMBEIRO HIDRÁULICO COM ENCARGOS COMPLEMENTARES | SINAPI | H | 0.1904 | 27.16 | 5.17
|  |  |  | TOTAL Mão de Obra com Encargos Complementares: |  | 10.34
|  |  |  | VALOR: |  | 39.67
92543 TRAMA DE MADEIRA COMPOSTA POR TERÇAS PARA TELHADOS DE ATÉ 2 ÁGUAS PARA TELHA ONDULADA DE FIBROCIMENTO, METÁLICA, PLÁSTICA OU TERMOACÚSTICA, INCLUSO TRANSPORTE VERTICAL. AF_07/2019 (M2)
Equipamento Custo Horário |  | FONTE | UNID | COEFICIENTE | PREÇO UNITÁRIO | TOTAL
93282 | GUINCHO ELÉTRICO DE COLUNA, CAPACIDADE 400 KG, COM MOTO FREIO, MOTOR TRIFÁSICO DE 1,25 CV - CHI DIURNO. AF_03/2016 | SINAPI | CHI | 0.0064 | 38.73 | 0.25
93281 | GUINCHO ELÉTRICO DE COLUNA, CAPACIDADE 400 KG, COM MOTO FREIO, MOTOR TRIFÁSICO DE 1,25 CV - CHP DIURNO. AF_03/2016 | SINAPI | CHP | 0.0046 | 39.75 | 0.18
|  |  |  | TOTAL Equipamento Custo Horário: |  | 0.43
Material |  | FONTE | UNID | COEFICIENTE | PREÇO UNITÁRIO | TOTAL
00040568 | PREGO DE ACO POLIDO COM CABECA 22 X 48 (4 1/4 X 5) | SINAPI | KG | 0.03 | 19.73 | 0.59
00004425 | VIGA NAO APARELHADA *6 X 12* CM, EM MACARANDUBA/MASSARANDUBA, ANGELIM OU EQUIVALENTE DA REGIAO - BRUTA | SINAPI | M | 0.634 | 21.15 | 13.41
|  |  |  | TOTAL Material: |  | 14
Mão de Obra com Encargos Complementares |  | FONTE | UNID | COEFICIENTE | PREÇO UNITÁRIO | TOTAL
88239 | AJUDANTE DE CARPINTEIRO COM ENCARGOS COMPLEMENTARES | SINAPI | H | 0.065 | 31.05 | 2.02
88262 | CARPINTEIRO DE FORMAS COM ENCARGOS COMPLEMENTARES | SINAPI | H | 0.118 | 30.98 | 3.66
|  |  |  | TOTAL Mão de Obra com Encargos Complementares: |  | 5.68
|  |  |  | VALOR: |  | 20.11
89714 TUBO PVC, SERIE NORMAL, ESGOTO PREDIAL, DN 100 MM, FORNECIDO E INSTALADO EM RAMAL DE DESCARGA OU RAMAL DE ESGOTO SANITÁRIO. AF_08/2022 (M)
Material |  | FONTE | UNID | COEFICIENTE | PREÇO UNITÁRIO | TOTAL
00038383 | LIXA D'AGUA EM FOLHA, COR PRETA, GRAO 100 | SINAPI | UN | 0.0247 | 2.07 | 0.05
00009836 | TUBO PVC SERIE NORMAL, DN 100 MM, PARA ESGOTO PREDIAL (NBR 5688) | SINAPI | M | 1.0549 | 14.45 | 15.24
|  |  |  | TOTAL Material: |  | 15.29
Mão de Obra com Encargos Complementares |  | FONTE | UNID | COEFICIENTE | PREÇO UNITÁRIO | TOTAL
88248 | AUXILIAR DE ENCANADOR OU BOMBEIRO HIDRÁULICO COM ENCARGOS COMPLEMENTARES | SINAPI | H | 0.4444 | 27.16 | 12.07
88267 | ENCANADOR OU BOMBEIRO HIDRÁULICO COM ENCARGOS COMPLEMENTARES | SINAPI | H | 0.4444 | 27.16 | 12.07
|  |  |  | TOTAL Mão de Obra com Encargos Complementares: |  | 24.14
|  |  |  | VALOR: |  | 39.43
89711 TUBO PVC, SERIE NORMAL, ESGOTO PREDIAL, DN 40 MM, FORNECIDO E INSTALADO EM RAMAL DE DESCARGA OU RAMAL DE ESGOTO SANITÁRIO. AF_08/2022 (M)
Material |  | FONTE | UNID | COEFICIENTE | PREÇO UNITÁRIO | TOTAL
00038383 | LIXA D'AGUA EM FOLHA, COR PRETA, GRAO 100 | SINAPI | UN | 0.0163 | 2.07 | 0.03
00009835 | TUBO PVC SERIE NORMAL, DN 40 MM, PARA ESGOTO PREDIAL (NBR 5688) | SINAPI | M | 1.0549 | 6.31 | 6.66
|  |  |  | TOTAL Material: |  | 6.69
Mão de Obra com Encargos Complementares |  | FONTE | UNID | COEFICIENTE | PREÇO UNITÁRIO | TOTAL
88248 | AUXILIAR DE ENCANADOR OU BOMBEIRO HIDRÁULICO COM ENCARGOS COMPLEMENTARES | SINAPI | H | 0.293 | 27.16 | 7.96
88267 | ENCANADOR OU BOMBEIRO HIDRÁULICO COM ENCARGOS COMPLEMENTARES | SINAPI | H | 0.293 | 27.16 | 7.96
|  |  |  | TOTAL Mão de Obra com Encargos Complementares: |  | 15.92
|  |  |  | VALOR: |  | 22.61
89712 TUBO PVC, SERIE NORMAL, ESGOTO PREDIAL, DN 50 MM, FORNECIDO E INSTALADO EM RAMAL DE DESCARGA OU RAMAL DE ESGOTO SANITÁRIO. AF_08/2022 (M)
Material |  | FONTE | UNID | COEFICIENTE | PREÇO UNITÁRIO | TOTAL
00038383 | LIXA D'AGUA EM FOLHA, COR PRETA, GRAO 100 | SINAPI | UN | 0.0177 | 2.07 | 0.04
00009838 | TUBO PVC SERIE NORMAL, DN 50 MM, PARA ESGOTO PREDIAL (NBR 5688) | SINAPI | M | 1.0549 | 10.42 | 10.99
|  |  |  | TOTAL Material: |  | 11.03
Mão de Obra com Encargos Complementares |  | FONTE | UNID | COEFICIENTE | PREÇO UNITÁRIO | TOTAL
88248 | AUXILIAR DE ENCANADOR OU BOMBEIRO HIDRÁULICO COM ENCARGOS COMPLEMENTARES | SINAPI | H | 0.3182 | 27.16 | 8.64
88267 | ENCANADOR OU BOMBEIRO HIDRÁULICO COM ENCARGOS COMPLEMENTARES | SINAPI | H | 0.3182 | 27.16 | 8.64
|  |  |  | TOTAL Mão de Obra com Encargos Complementares: |  | 17.28
|  |  |  | VALOR: |  | 28.31
89799 TUBO PVC, SERIE NORMAL, ESGOTO PREDIAL, DN 75 MM, FORNECIDO E INSTALADO EM PRUMADA DE ESGOTO SANITÁRIO OU VENTILAÇÃO. AF_08/2022 (M)
Material |  | FONTE | UNID | COEFICIENTE | PREÇO UNITÁRIO | TOTAL
00038383 | LIXA D'AGUA EM FOLHA, COR PRETA, GRAO 100 | SINAPI | UN | 0.0085 | 2.07 | 0.02
00009837 | TUBO PVC SERIE NORMAL, DN 75 MM, PARA ESGOTO PREDIAL (NBR 5688) | SINAPI | M | 1.0549 | 13.68 | 14.43
|  |  |  | TOTAL Material: |  | 14.45
Mão de Obra com Encargos Complementares |  | FONTE | UNID | COEFICIENTE | PREÇO UNITÁRIO | TOTAL
88248 | AUXILIAR DE ENCANADOR OU BOMBEIRO HIDRÁULICO COM ENCARGOS COMPLEMENTARES | SINAPI | H | 0.1524 | 27.16 | 4.14
88267 | ENCANADOR OU BOMBEIRO HIDRÁULICO COM ENCARGOS COMPLEMENTARES | SINAPI | H | 0.1524 | 27.16 | 4.14
|  |  |  | TOTAL Mão de Obra com Encargos Complementares: |  | 8.28
|  |  |  | VALOR: |  | 22.73
89865 TUBO, PVC, SOLDÁVEL, DE 25MM, INSTALADO EM DRENO DE AR-CONDICIONADO - FORNECIMENTO E INSTALAÇÃO. AF_08/2022 (M)
Material |  | FONTE | UNID | COEFICIENTE | PREÇO UNITÁRIO | TOTAL
00038383 | LIXA D'AGUA EM FOLHA, COR PRETA, GRAO 100 | SINAPI | UN | 0.0142 | 2.07 | 0.03
00009868 | TUBO PVC, SOLDAVEL, DE 25 MM, AGUA FRIA (NBR-5648) | SINAPI | M | 1.0549 | 4.17 | 4.4
|  |  |  | TOTAL Material: |  | 4.43
Mão de Obra com Encargos Complementares |  | FONTE | UNID | COEFICIENTE | PREÇO UNITÁRIO | TOTAL
88248 | AUXILIAR DE ENCANADOR OU BOMBEIRO HIDRÁULICO COM ENCARGOS COMPLEMENTARES | SINAPI | H | 0.2552 | 27.16 | 6.93
88267 | ENCANADOR OU BOMBEIRO HIDRÁULICO COM ENCARGOS COMPLEMENTARES | SINAPI | H | 0.2552 | 27.16 | 6.93
|  |  |  | TOTAL Mão de Obra com Encargos Complementares: |  | 13.86
|  |  |  | VALOR: |  | 18.29
89356 TUBO, PVC, SOLDÁVEL, DE 25MM, INSTALADO EM RAMAL OU SUB-RAMAL DE ÁGUA - FORNECIMENTO E INSTALAÇÃO. AF_06/2022 (M)
Material |  | FONTE | UNID | COEFICIENTE | PREÇO UNITÁRIO | TOTAL
00038383 | LIXA D'AGUA EM FOLHA, COR PRETA, GRAO 100 | SINAPI | UN | 0.0886 | 2.07 | 0.18
00009868 | TUBO PVC, SOLDAVEL, DE 25 MM, AGUA FRIA (NBR-5648) | SINAPI | M | 1.0493 | 4.17 | 4.38
|  |  |  | TOTAL Material: |  | 4.56
Mão de Obra com Encargos Complementares |  | FONTE | UNID | COEFICIENTE | PREÇO UNITÁRIO | TOTAL
88248 | AUXILIAR DE ENCANADOR OU BOMBEIRO HIDRÁULICO COM ENCARGOS COMPLEMENTARES | SINAPI | H | 0.38 | 27.16 | 10.32
88267 | ENCANADOR OU BOMBEIRO HIDRÁULICO COM ENCARGOS COMPLEMENTARES | SINAPI | H | 0.38 | 27.16 | 10.32
|  |  |  | TOTAL Mão de Obra com Encargos Complementares: |  | 20.64
|  |  |  | VALOR: |  | 25.2
94648 TUBO, PVC, SOLDÁVEL, DE 25MM, INSTALADO EM RESERVAÇÃO PREDIAL DE ÁGUA - FORNECIMENTO E INSTALAÇÃO. AF_04/2024 (M)
Material |  | FONTE | UNID | COEFICIENTE | PREÇO UNITÁRIO | TOTAL
00038383 | LIXA D'AGUA EM FOLHA, COR PRETA, GRAO 100 | SINAPI | UN | 0.0051 | 2.07 | 0.01
00009868 | TUBO PVC, SOLDAVEL, DE 25 MM, AGUA FRIA (NBR-5648) | SINAPI | M | 1.0493 | 4.17 | 4.38
|  |  |  | TOTAL Material: |  | 4.39
Mão de Obra com Encargos Complementares |  | FONTE | UNID | COEFICIENTE | PREÇO UNITÁRIO | TOTAL
88248 | AUXILIAR DE ENCANADOR OU BOMBEIRO HIDRÁULICO COM ENCARGOS COMPLEMENTARES | SINAPI | H | 0.0463 | 27.16 | 1.26
88267 | ENCANADOR OU BOMBEIRO HIDRÁULICO COM ENCARGOS COMPLEMENTARES | SINAPI | H | 0.0463 | 27.16 | 1.26
|  |  |  | TOTAL Mão de Obra com Encargos Complementares: |  | 2.52
|  |  |  | VALOR: |  | 6.91
89357 TUBO, PVC, SOLDÁVEL, DE 32MM, INSTALADO EM RAMAL OU SUB-RAMAL DE ÁGUA - FORNECIMENTO E INSTALAÇÃO. AF_06/2022 (M)
Material |  | FONTE | UNID | COEFICIENTE | PREÇO UNITÁRIO | TOTAL
00038383 | LIXA D'AGUA EM FOLHA, COR PRETA, GRAO 100 | SINAPI | UN | 0.1056 | 2.07 | 0.22
00009869 | TUBO PVC, SOLDAVEL, DE 32 MM, AGUA FRIA (NBR-5648) | SINAPI | M | 1.0493 | 9 | 9.44
|  |  |  | TOTAL Material: |  | 9.66
Mão de Obra com Encargos Complementares |  | FONTE | UNID | COEFICIENTE | PREÇO UNITÁRIO | TOTAL
88248 | AUXILIAR DE ENCANADOR OU BOMBEIRO HIDRÁULICO COM ENCARGOS COMPLEMENTARES | SINAPI | H | 0.453 | 27.16 | 12.3
88267 | ENCANADOR OU BOMBEIRO HIDRÁULICO COM ENCARGOS COMPLEMENTARES | SINAPI | H | 0.453 | 27.16 | 12.3
|  |  |  | TOTAL Mão de Obra com Encargos Complementares: |  | 24.6
|  |  |  | VALOR: |  | 34.26
103978 TUBO, PVC, SOLDÁVEL, DE 40MM, INSTALADO EM RAMAL DE DISTRIBUIÇÃO DE ÁGUA - FORNECIMENTO E INSTALAÇÃO. AF_06/2022 (M)
Material |  | FONTE | UNID | COEFICIENTE | PREÇO UNITÁRIO | TOTAL
00038383 | LIXA D'AGUA EM FOLHA, COR PRETA, GRAO 100 | SINAPI | UN | 0.0261 | 2.07 | 0.05
00009874 | TUBO PVC, SOLDAVEL, DE 40 MM, AGUA FRIA (NBR-5648) | SINAPI | M | 1.0493 | 14.13 | 14.83
|  |  |  | TOTAL Material: |  | 14.88
Mão de Obra com Encargos Complementares |  | FONTE | UNID | COEFICIENTE | PREÇO UNITÁRIO | TOTAL
88248 | AUXILIAR DE ENCANADOR OU BOMBEIRO HIDRÁULICO COM ENCARGOS COMPLEMENTARES | SINAPI | H | 0.224 | 27.16 | 6.08
88267 | ENCANADOR OU BOMBEIRO HIDRÁULICO COM ENCARGOS COMPLEMENTARES | SINAPI | H | 0.224 | 27.16 | 6.08
|  |  |  | TOTAL Mão de Obra com Encargos Complementares: |  | 12.16
|  |  |  | VALOR: |  | 27.04
94650 TUBO, PVC, SOLDÁVEL, DE 40MM, INSTALADO EM RESERVAÇÃO PREDIAL DE ÁGUA - FORNECIMENTO E INSTALAÇÃO. AF_04/2024 (M)
Material |  | FONTE | UNID | COEFICIENTE | PREÇO UNITÁRIO | TOTAL
00038383 | LIXA D'AGUA EM FOLHA, COR PRETA, GRAO 100 | SINAPI | UN | 0.009 | 2.07 | 0.02
00009874 | TUBO PVC, SOLDAVEL, DE 40 MM, AGUA FRIA (NBR-5648) | SINAPI | M | 1.0493 | 14.13 | 14.83
|  |  |  | TOTAL Material: |  | 14.85
Mão de Obra com Encargos Complementares |  | FONTE | UNID | COEFICIENTE | PREÇO UNITÁRIO | TOTAL
88248 | AUXILIAR DE ENCANADOR OU BOMBEIRO HIDRÁULICO COM ENCARGOS COMPLEMENTARES | SINAPI | H | 0.0809 | 27.16 | 2.2
88267 | ENCANADOR OU BOMBEIRO HIDRÁULICO COM ENCARGOS COMPLEMENTARES | SINAPI | H | 0.0809 | 27.16 | 2.2
|  |  |  | TOTAL Mão de Obra com Encargos Complementares: |  | 4.4
|  |  |  | VALOR: |  | 19.25
89400 TÊ DE REDUÇÃO, PVC, SOLDÁVEL, DN 32MM X 25MM, INSTALADO EM RAMAL OU SUB-RAMAL DE ÁGUA - FORNECIMENTO E INSTALAÇÃO. AF_06/2022 (UN)
Material |  | FONTE | UNID | COEFICIENTE | PREÇO UNITÁRIO | TOTAL
00000122 | ADESIVO PLASTICO PARA PVC, FRASCO COM *850* GR | SINAPI | UN | 0.0124 | 61.78 | 0.77
00038383 | LIXA D'AGUA EM FOLHA, COR PRETA, GRAO 100 | SINAPI | UN | 0.0572 | 2.07 | 0.12
00020083 | SOLUCAO PREPARADORA / LIMPADORA PARA PVC, FRASCO COM 1000 CM3 | SINAPI | UN | 0.0143 | 70 | 1
00007136 | TE DE REDUCAO, PVC, SOLDAVEL, 90 GRAUS, 32 MM X 25 MM, PARA AGUA FRIA PREDIAL | SINAPI | UN | 1 | 6.71 | 6.71
|  |  |  | TOTAL Material: |  | 8.6
Mão de Obra com Encargos Complementares |  | FONTE | UNID | COEFICIENTE | PREÇO UNITÁRIO | TOTAL
88248 | AUXILIAR DE ENCANADOR OU BOMBEIRO HIDRÁULICO COM ENCARGOS COMPLEMENTARES | SINAPI | H | 0.2221 | 27.16 | 6.03
88267 | ENCANADOR OU BOMBEIRO HIDRÁULICO COM ENCARGOS COMPLEMENTARES | SINAPI | H | 0.2221 | 27.16 | 6.03
|  |  |  | TOTAL Mão de Obra com Encargos Complementares: |  | 12.06
|  |  |  | VALOR: |  | 20.66
104012 TÊ DE REDUÇÃO, PVC, SOLDÁVEL, DN 40MM X 32MM, INSTALADO EM RAMAL DE DISTRIBUIÇÃO DE ÁGUA - FORNECIMENTO E INSTALAÇÃO. AF_06/2022 (UN)
Material |  | FONTE | UNID | COEFICIENTE | PREÇO UNITÁRIO | TOTAL
00000122 | ADESIVO PLASTICO PARA PVC, FRASCO COM *850* GR | SINAPI | UN | 0.0159 | 61.78 | 0.98
00038383 | LIXA D'AGUA EM FOLHA, COR PRETA, GRAO 100 | SINAPI | UN | 0.0607 | 2.07 | 0.13
00020083 | SOLUCAO PREPARADORA / LIMPADORA PARA PVC, FRASCO COM 1000 CM3 | SINAPI | UN | 0.0188 | 70 | 1.32
00007128 | TE DE REDUCAO, PVC, SOLDAVEL, 90 GRAUS, 40 MM X 32 MM, PARA AGUA FRIA PREDIAL | SINAPI | UN | 1 | 8.71 | 8.71
|  |  |  | TOTAL Material: |  | 11.14
Mão de Obra com Encargos Complementares |  | FONTE | UNID | COEFICIENTE | PREÇO UNITÁRIO | TOTAL
88248 | AUXILIAR DE ENCANADOR OU BOMBEIRO HIDRÁULICO COM ENCARGOS COMPLEMENTARES | SINAPI | H | 0.2361 | 27.16 | 6.41
88267 | ENCANADOR OU BOMBEIRO HIDRÁULICO COM ENCARGOS COMPLEMENTARES | SINAPI | H | 0.2361 | 27.16 | 6.41
|  |  |  | TOTAL Mão de Obra com Encargos Complementares: |  | 12.82
|  |  |  | VALOR: |  | 23.96
94688 TÊ, PVC, SOLDÁVEL, DN 25 MM INSTALADO EM RESERVAÇÃO PREDIAL DE ÁGUA - FORNECIMENTO E INSTALAÇÃO. AF_04/2024 (UN)
Material |  | FONTE | UNID | COEFICIENTE | PREÇO UNITÁRIO | TOTAL
00000122 | ADESIVO PLASTICO PARA PVC, FRASCO COM *850* GR | SINAPI | UN | 0.0106 | 61.78 | 0.65
00038383 | LIXA D'AGUA EM FOLHA, COR PRETA, GRAO 100 | SINAPI | UN | 0.0096 | 2.07 | 0.02
00020083 | SOLUCAO PREPARADORA / LIMPADORA PARA PVC, FRASCO COM 1000 CM3 | SINAPI | UN | 0.012 | 70 | 0.84
00007139 | TE SOLDAVEL, PVC, 90 GRAUS, 25 MM, PARA AGUA FRIA PREDIAL (NBR 5648) | SINAPI | UN | 1 | 1.21 | 1.21
|  |  |  | TOTAL Material: |  | 2.72
Mão de Obra com Encargos Complementares |  | FONTE | UNID | COEFICIENTE | PREÇO UNITÁRIO | TOTAL
88248 | AUXILIAR DE ENCANADOR OU BOMBEIRO HIDRÁULICO COM ENCARGOS COMPLEMENTARES | SINAPI | H | 0.0767 | 27.16 | 2.08
88267 | ENCANADOR OU BOMBEIRO HIDRÁULICO COM ENCARGOS COMPLEMENTARES | SINAPI | H | 0.0767 | 27.16 | 2.08
|  |  |  | TOTAL Mão de Obra com Encargos Complementares: |  | 4.16
|  |  |  | VALOR: |  | 6.88
94692 TÊ, PVC, SOLDÁVEL, DN 40 MM INSTALADO EM RESERVAÇÃO PREDIAL DE ÁGUA - FORNECIMENTO E INSTALAÇÃO. AF_04/2024 (UN)
Material |  | FONTE | UNID | COEFICIENTE | PREÇO UNITÁRIO | TOTAL
00000122 | ADESIVO PLASTICO PARA PVC, FRASCO COM *850* GR | SINAPI | UN | 0.0176 | 61.78 | 1.09
00038383 | LIXA D'AGUA EM FOLHA, COR PRETA, GRAO 100 | SINAPI | UN | 0.0168 | 2.07 | 0.03
00020083 | SOLUCAO PREPARADORA / LIMPADORA PARA PVC, FRASCO COM 1000 CM3 | SINAPI | UN | 0.021 | 70 | 1.47
00007141 | TE SOLDAVEL, PVC, 90 GRAUS, 40 MM, PARA AGUA FRIA PREDIAL (NBR 5648) | SINAPI | UN | 1 | 9.26 | 9.26
|  |  |  | TOTAL Material: |  | 11.85
Mão de Obra com Encargos Complementares |  | FONTE | UNID | COEFICIENTE | PREÇO UNITÁRIO | TOTAL
88248 | AUXILIAR DE ENCANADOR OU BOMBEIRO HIDRÁULICO COM ENCARGOS COMPLEMENTARES | SINAPI | H | 0.1339 | 27.16 | 3.64
88267 | ENCANADOR OU BOMBEIRO HIDRÁULICO COM ENCARGOS COMPLEMENTARES | SINAPI | H | 0.1339 | 27.16 | 3.64
|  |  |  | TOTAL Mão de Obra com Encargos Complementares: |  | 7.28
|  |  |  | VALOR: |  | 19.13
86888 VASO SANITÁRIO SIFONADO COM CAIXA ACOPLADA LOUÇA BRANCA - FORNECIMENTO E INSTALAÇÃO. AF_01/2020 (UN)
Material |  | FONTE | UNID | COEFICIENTE | PREÇO UNITÁRIO | TOTAL
00006138 | ANEL DE VEDACAO, PVC FLEXIVEL, 100 MM, PARA SAIDA DE BACIA / VASO SANITARIO | SINAPI | UN | 1 | 12.06 | 12.06
00010422 | BACIA SANITARIA (VASO) COM CAIXA ACOPLADA, SIFAO APARENTE, DE LOUCA BRANCA (SEM ASSENTO) | SINAPI | UN | 1 | 421.8 | 421.8
00004384 | PARAFUSO NIQUELADO COM ACABAMENTO CROMADO PARA FIXAR PECA SANITARIA, INCLUI PORCA CEGA, ARRUELA E BUCHA DE NYLON TAMANHO S-10 | SINAPI | UN | 2 | 24.93 | 49.86
00037329 | REJUNTE EPOXI, QUALQUER COR | SINAPI | KG | 0.0881 | 140.98 | 12.42
|  |  |  | TOTAL Material: |  | 496.14
Mão de Obra com Encargos Complementares |  | FONTE | UNID | COEFICIENTE | PREÇO UNITÁRIO | TOTAL
88267 | ENCANADOR OU BOMBEIRO HIDRÁULICO COM ENCARGOS COMPLEMENTARES | SINAPI | H | 0.7791 | 27.16 | 21.16
88316 | SERVENTE COM ENCARGOS COMPLEMENTARES | SINAPI | H | 0.4384 | 23.13 | 10.14
|  |  |  | TOTAL Mão de Obra com Encargos Complementares: |  | 31.3
|  |  |  | VALOR: |  | 527.44
86931 VASO SANITÁRIO SIFONADO COM CAIXA ACOPLADA LOUÇA BRANCA, INCLUSO ENGATE FLEXÍVEL EM PLÁSTICO BRANCO, 1/2 X 40CM - FORNECIMENTO E INSTALAÇÃO. AF_01/2020 (UN)
Serviço |  | FONTE | UNID | COEFICIENTE | PREÇO UNITÁRIO | TOTAL
86885 | ENGATE FLEXÍVEL EM PLÁSTICO BRANCO, 1/2" X 40CM - FORNECIMENTO E INSTALAÇÃO. AF_01/2020 | SINAPI | UN | 1 | 12.62 | 12.62
86888 | VASO SANITÁRIO SIFONADO COM CAIXA ACOPLADA LOUÇA BRANCA - FORNECIMENTO E INSTALAÇÃO. AF_01/2020 | SINAPI | UN | 1 | 527.44 | 527.44
|  |  |  | TOTAL Serviço: |  | 540.06
|  |  |  | VALOR: |  | 540.06
90587 VIBRADOR DE IMERSÃO, DIÂMETRO DE PONTEIRA 45MM, MOTOR ELÉTRICO TRIFÁSICO POTÊNCIA DE 2 CV - CHI DIURNO. AF_06/2015 (CHI)
Serviço |  | FONTE | UNID | COEFICIENTE | PREÇO UNITÁRIO | TOTAL
90582 | VIBRADOR DE IMERSÃO, DIÂMETRO DE PONTEIRA 45MM, MOTOR ELÉTRICO TRIFÁSICO POTÊNCIA DE 2 CV - DEPRECIAÇÃO. AF_06/2015 | SINAPI | H | 1 | 0.43 | 0.43
90583 | VIBRADOR DE IMERSÃO, DIÂMETRO DE PONTEIRA 45MM, MOTOR ELÉTRICO TRIFÁSICO POTÊNCIA DE 2 CV - JUROS. AF_06/2015 | SINAPI | H | 1 | 0.1 | 0.1
|  |  |  | TOTAL Serviço: |  | 0.53
|  |  |  | VALOR: |  | 0.53
90586 VIBRADOR DE IMERSÃO, DIÂMETRO DE PONTEIRA 45MM, MOTOR ELÉTRICO TRIFÁSICO POTÊNCIA DE 2 CV - CHP DIURNO. AF_06/2015 (CHP)
Serviço |  | FONTE | UNID | COEFICIENTE | PREÇO UNITÁRIO | TOTAL
90582 | VIBRADOR DE IMERSÃO, DIÂMETRO DE PONTEIRA 45MM, MOTOR ELÉTRICO TRIFÁSICO POTÊNCIA DE 2 CV - DEPRECIAÇÃO. AF_06/2015 | SINAPI | H | 1 | 0.43 | 0.43
90583 | VIBRADOR DE IMERSÃO, DIÂMETRO DE PONTEIRA 45MM, MOTOR ELÉTRICO TRIFÁSICO POTÊNCIA DE 2 CV - JUROS. AF_06/2015 | SINAPI | H | 1 | 0.1 | 0.1
90584 | VIBRADOR DE IMERSÃO, DIÂMETRO DE PONTEIRA 45MM, MOTOR ELÉTRICO TRIFÁSICO POTÊNCIA DE 2 CV - MANUTENÇÃO. AF_06/2015 | SINAPI | H | 1 | 0.33 | 0.33
90585 | VIBRADOR DE IMERSÃO, DIÂMETRO DE PONTEIRA 45MM, MOTOR ELÉTRICO TRIFÁSICO POTÊNCIA DE 2 CV - MATERIAIS NA OPERAÇÃO. AF_06/2015 | SINAPI | H | 1 | 0.5 | 0.5
|  |  |  | TOTAL Serviço: |  | 1.36
|  |  |  | VALOR: |  | 1.36
90582 VIBRADOR DE IMERSÃO, DIÂMETRO DE PONTEIRA 45MM, MOTOR ELÉTRICO TRIFÁSICO POTÊNCIA DE 2 CV - DEPRECIAÇÃO. AF_06/2015 (H)
Equipamento |  | FONTE | UNID | COEFICIENTE | PREÇO UNITÁRIO | TOTAL
00013896 | VIBRADOR DE IMERSAO, DIAMETRO DA PONTEIRA DE *45* MM, COM MOTOR ELETRICO TRIFASICO DE 2 HP (2 CV) | SINAPI | UN | 0.000128 | 3390.99 | 0.43
|  |  |  | TOTAL Equipamento: |  | 0.43
|  |  |  | VALOR: |  | 0.43
90583 VIBRADOR DE IMERSÃO, DIÂMETRO DE PONTEIRA 45MM, MOTOR ELÉTRICO TRIFÁSICO POTÊNCIA DE 2 CV - JUROS. AF_06/2015 (H)
Equipamento |  | FONTE | UNID | COEFICIENTE | PREÇO UNITÁRIO | TOTAL
00013896 | VIBRADOR DE IMERSAO, DIAMETRO DA PONTEIRA DE *45* MM, COM MOTOR ELETRICO TRIFASICO DE 2 HP (2 CV) | SINAPI | UN | 2.96e-05 | 3390.99 | 0.1
|  |  |  | TOTAL Equipamento: |  | 0.1
|  |  |  | VALOR: |  | 0.1
90584 VIBRADOR DE IMERSÃO, DIÂMETRO DE PONTEIRA 45MM, MOTOR ELÉTRICO TRIFÁSICO POTÊNCIA DE 2 CV - MANUTENÇÃO. AF_06/2015 (H)
Equipamento |  | FONTE | UNID | COEFICIENTE | PREÇO UNITÁRIO | TOTAL
00013896 | VIBRADOR DE IMERSAO, DIAMETRO DA PONTEIRA DE *45* MM, COM MOTOR ELETRICO TRIFASICO DE 2 HP (2 CV) | SINAPI | UN | 0.0001 | 3390.99 | 0.34
|  |  |  | TOTAL Equipamento: |  | 0.34
|  |  |  | VALOR: |  | 0.33
90585 VIBRADOR DE IMERSÃO, DIÂMETRO DE PONTEIRA 45MM, MOTOR ELÉTRICO TRIFÁSICO POTÊNCIA DE 2 CV - MATERIAIS NA OPERAÇÃO. AF_06/2015 (H)
Especiais |  | FONTE | UNID | COEFICIENTE | PREÇO UNITÁRIO | TOTAL
00002705 | ENERGIA ELETRICA ATE 2000 KWH INDUSTRIAL, SEM DEMANDA | SINAPI | KWH | 0.52 | 0.98 | 0.51
|  |  |  | TOTAL Especiais: |  | 0.51
|  |  |  | VALOR: |  | 0.5
88325 VIDRACEIRO COM ENCARGOS COMPLEMENTARES (H)
Encargos Complementares |  | FONTE | UNID | COEFICIENTE | PREÇO UNITÁRIO | TOTAL
00037370 | ALIMENTACAO - HORISTA (COLETADO CAIXA - ENCARGOS COMPLEMENTARES) | SINAPI | H | 1 | 5.19 | 5.19
00043489 | EPI - FAMILIA PEDREIRO - HORISTA (ENCARGOS COMPLEMENTARES - COLETADO CAIXA) | SINAPI | H | 1 | 1.31 | 1.31
00037372 | EXAMES - HORISTA (COLETADO CAIXA - ENCARGOS COMPLEMENTARES) | SINAPI | H | 1 | 1.43 | 1.43
00043465 | FERRAMENTAS - FAMILIA PEDREIRO - HORISTA (ENCARGOS COMPLEMENTARES - COLETADO CAIXA) | SINAPI | H | 1 | 0.78 | 0.78
00037373 | SEGURO - HORISTA (COLETADO CAIXA - ENCARGOS COMPLEMENTARES) | SINAPI | H | 1 | 0.08 | 0.08
00037371 | TRANSPORTE - HORISTA (COLETADO CAIXA - ENCARGOS COMPLEMENTARES) | SINAPI | H | 1 | 1.23 | 1.23
|  |  |  | TOTAL Encargos Complementares: |  | 10.02
Mão de Obra |  | FONTE | UNID | COEFICIENTE | PREÇO UNITÁRIO | TOTAL
00010489 | VIDRACEIRO (HORISTA) | SINAPI | H | 1 | 17.48 | 17.48
|  |  |  | TOTAL Mão de Obra: |  | 17.48
Serviço |  | FONTE | UNID | COEFICIENTE | PREÇO UNITÁRIO | TOTAL
95387 | CURSO DE CAPACITAÇÃO PARA VIDRACEIRO (ENCARGOS COMPLEMENTARES) - HORISTA | SINAPI | H | 1 | 0.26 | 0.26
|  |  |  | TOTAL Serviço: |  | 0.26
|  |  |  | VALOR: |  | 27.76
86877 VÁLVULA EM METAL CROMADO 1.1/2" X 1.1/2" PARA TANQUE OU LAVATÓRIO, COM OU SEM LADRÃO - FORNECIMENTO E INSTALAÇÃO. AF_01/2020 (UN)
Material |  | FONTE | UNID | COEFICIENTE | PREÇO UNITÁRIO | TOTAL
00003146 | FITA VEDA ROSCA, EM PTFE, ROLO DE 18 MM X 10 M (L X C) | SINAPI | UN | 0.048 | 2.15 | 0.1
00037588 | VALVULA DE ESCOAMENTO PARA TANQUE, EM METAL CROMADO, 1.1/2 ", SEM LADRAO, COM TAMPAO PLASTICO | SINAPI | UN | 1 | 55.68 | 55.68
|  |  |  | TOTAL Material: |  | 55.78
Mão de Obra com Encargos Complementares |  | FONTE | UNID | COEFICIENTE | PREÇO UNITÁRIO | TOTAL
88267 | ENCANADOR OU BOMBEIRO HIDRÁULICO COM ENCARGOS COMPLEMENTARES | SINAPI | H | 0.174 | 27.16 | 4.73
88316 | SERVENTE COM ENCARGOS COMPLEMENTARES | SINAPI | H | 0.0548 | 23.13 | 1.27
|  |  |  | TOTAL Mão de Obra com Encargos Complementares: |  | 6
|  |  |  | VALOR: |  | 61.78
86879 VÁLVULA EM PLÁSTICO 1" PARA PIA, TANQUE OU LAVATÓRIO, COM OU SEM LADRÃO - FORNECIMENTO E INSTALAÇÃO. AF_01/2020 (UN)
Material |  | FONTE | UNID | COEFICIENTE | PREÇO UNITÁRIO | TOTAL
00003146 | FITA VEDA ROSCA, EM PTFE, ROLO DE 18 MM X 10 M (L X C) | SINAPI | UN | 0.0332 | 2.15 | 0.07
00006153 | VALVULA EM PLASTICO BRANCO PARA TANQUE OU LAVATORIO 1 ", SEM UNHO E SEM LADRAO | SINAPI | UN | 1 | 5.64 | 5.64
|  |  |  | TOTAL Material: |  | 5.71
Mão de Obra com Encargos Complementares |  | FONTE | UNID | COEFICIENTE | PREÇO UNITÁRIO | TOTAL
88267 | ENCANADOR OU BOMBEIRO HIDRÁULICO COM ENCARGOS COMPLEMENTARES | SINAPI | H | 0.1232 | 27.16 | 3.35
88316 | SERVENTE COM ENCARGOS COMPLEMENTARES | SINAPI | H | 0.0388 | 23.13 | 0.9
|  |  |  | TOTAL Mão de Obra com Encargos Complementares: |  | 4.25
|  |  |  | VALOR: |  | 9.96
86880 VÁLVULA EM PLÁSTICO CROMADO TIPO AMERICANA 3.1/2" X 1.1/2" SEM ADAPTADOR PARA PIA - FORNECIMENTO E INSTALAÇÃO. AF_01/2020 (UN)
Material |  | FONTE | UNID | COEFICIENTE | PREÇO UNITÁRIO | TOTAL
00003146 | FITA VEDA ROSCA, EM PTFE, ROLO DE 18 MM X 10 M (L X C) | SINAPI | UN | 0.048 | 2.15 | 0.1
00006155 | VALVULA EM PLASTICO CROMADO TIPO AMERICANA PARA PIA DE COZINHA 3.1/2" X 1.1/2 ", SEM ADAPTADOR | SINAPI | UN | 1 | 23.09 | 23.09
|  |  |  | TOTAL Material: |  | 23.19
Mão de Obra com Encargos Complementares |  | FONTE | UNID | COEFICIENTE | PREÇO UNITÁRIO | TOTAL
88267 | ENCANADOR OU BOMBEIRO HIDRÁULICO COM ENCARGOS COMPLEMENTARES | SINAPI | H | 0.1232 | 27.16 | 3.35
88316 | SERVENTE COM ENCARGOS COMPLEMENTARES | SINAPI | H | 0.0388 | 23.13 | 0.9
|  |  |  | TOTAL Mão de Obra com Encargos Complementares: |  | 4.25
|  |  |  | VALOR: |  | 27.44

## CURVA ABC SERVICOS
CÓDIGO | DESCRIÇÃO | FONTE | TIPO | UNIDADE | QUANTIDADE | PREÇO UNITÁRIO | PREÇO TOTAL | % | ACUMUL. % | CL
S05057 | Revestimento metálico em alumínio composto (Alucobond), e=0,3mm, pintura Kaynar 500 composta por seis camadas, inclusive estrutura metálica auxiliar em perfil de viga "U" de 2" - fornecimento e montagem | ORSE | Serviço | m2 | 217.24 | 648.49 | 140877.9676 | 9.8322 | 9.8322 | A
00037370 | ALIMENTACAO - HORISTA (COLETADO CAIXA - ENCARGOS COMPLEMENTARES) | SINAPI | Encargos Complementares | H | 14860 | 6.66 | 98967.6 | 6.9072 | 16.7394 | A
COM-45871337 | Sistema de geração de energia solar – capacidade 1500kwh - incluindo módulo de geração (placas), inversor, cabo, conector e demais insumos necessários para instalação com projeto e aprovação junto a concessionária (10/22). | Composições Próprias | Serviço | un | 1 | 81284.38 | 81284.38 | 5.673 | 22.4125 | A
94216 | TELHAMENTO COM TELHA METÁLICA TERMOACÚSTICA E = 30 MM, COM ATÉ 2 ÁGUAS, INCLUSO IÇAMENTO. AF_07/2019 | SINAPI | Serviço | M2 | 282.43 | 264.67 | 74750.7481 | 5.217 | 27.6295 | A
90777 | ENGENHEIRO CIVIL DE OBRA JUNIOR COM ENCARGOS COMPLEMENTARES | SINAPI | Mão de Obra com Encargos Complementares | H | 450 | 135.51 | 60979.5 | 4.2559 | 31.8854 | A
COM-82044402 | Cabine eclusa com detector de metais – Referência Mineoro EC2006C ou similar - Fornecimento e instalação (10/22). | Composições Próprias | Serviço | un | 1 | 46644.32 | 46644.32 | 3.2554 | 35.1408 | A
87263 | REVESTIMENTO CERÂMICO PARA PISO COM PLACAS TIPO PORCELANATO DE DIMENSÕES 60X60 CM APLICADA EM AMBIENTES DE ÁREA MAIOR QUE 10 M². AF_02/2023_PE | SINAPI | Serviço | M2 | 267.3 | 167.83 | 44860.959 | 3.131 | 38.2718 | A
93572 | ENCARREGADO GERAL DE OBRAS COM ENCARGOS COMPLEMENTARES | SINAPI | Mão de Obra com Encargos Complementares | MES | 5 | 8246.31 | 41231.55 | 2.8777 | 41.1494 | A
103253 | AR CONDICIONADO SPLIT INVERTER, HI-WALL (PAREDE), 24000 BTU/H, CICLO FRIO - FORNECIMENTO E INSTALAÇÃO. AF_11/2021_PE | SINAPI | Serviço | UN | 6 | 6378.35 | 38270.1 | 2.671 | 43.8204 | A
104897 | COMPOSIÇÃO PARAMÉTRICA DE EXECUÇÃO DE SANITÁRIO E VESTIÁRIO EM CANTEIRO DE OBRAS, FORA DA PROJEÇÃO DA LAJE, EM CHAPA DE MADEIRA COMPENSADA, NÃO INCLUSO MOBILIÁRIO. AF_01/2024_PE | SINAPI | Serviço | M2 | 25 | 1311.27 | 32781.75 | 2.2879 | 46.1083 | A
00037372 | EXAMES - HORISTA (COLETADO CAIXA - ENCARGOS COMPLEMENTARES) | SINAPI | Encargos Complementares | H | 14860 | 1.84 | 27342.4 | 1.9083 | 48.0166 | A
101460 | VIGIA DIURNO COM ENCARGOS COMPLEMENTARES | SINAPI | Mão de Obra com Encargos Complementares | MES | 5 | 5333.62 | 26668.1 | 1.8612 | 49.8779 | A
MPAM-INFO002 | Fornecimento e instalação de sistema CFTV, incluindo DVR com 32 Canais, 32 câmeras infravermelho Full HD 20m, Monitores , armazenamento de 4Tb, 1 mouse usb, 1 fonte metálica 30 A, 02 caixas de cabos coaxial flexível bipolar (200m), 64 conectores BNC antirruído, 32 conectores P4 macho, caixas de passagem, eletrodutos, rasgo, quebra e chumbamento (10/22). | Composições Próprias | Equipamento | un | 1 | 26342.43 | 26342.43 | 1.8385 | 51.7164 | B
S94994S | Execução de passeio (calçada) ou piso de concreto com concreto moldado in loco, feito em obra, acabamento convencional, espessura 8 cm, armado. af_08/2022 | ORSE | Serviço | m2 | 216.65 | 119.67 | 25926.5055 | 1.8095 | 53.5258 | B
104896 | COMPOSIÇÃO PARAMÉTRICA DE EXECUÇÃO DE REFEITÓRIO EM CANTEIRO DE OBRAS, FORA DA PROJEÇÃO DA LAJE, EM CHAPA DE MADEIRA COMPENSADA, NÃO INCLUSO MOBILIÁRIO E EQUIPAMENTOS. AF_01/2024_PE | SINAPI | Serviço | M2 | 25 | 994.03 | 24850.75 | 1.7344 | 55.2602 | B
059455 | PONTO DE REDE - INCLUINDO RASGO, QUEBRA, CHUMBAMENTO, ELETRODUTO, CABO, CX 2" x 4" + 2 TOMADAS RJ-45 KEYSTONE E CERTIFICAÇÃO DO PONTO COM EMISSÃO DE RELATÓRIO | SINAPI | Serviço | UN | 35 | 704.32 | 24651.2 | 1.7205 | 56.9807 | B
90791 | KIT DE PORTA-PRONTA DE MADEIRA EM ACABAMENTO MELAMÍNICO BRANCO, FOLHA PESADA OU SUPERPESADA, 80X210CM, FIXAÇÃO COM PREENCHIMENTO PARCIAL DE ESPUMA EXPANSIVA - FORNECIMENTO E INSTALAÇÃO. AF_12/2019 | SINAPI | Serviço | UN | 17 | 1397.06 | 23750.02 | 1.6576 | 58.6383 | B
00037371 | TRANSPORTE - HORISTA (COLETADO CAIXA - ENCARGOS COMPLEMENTARES) | SINAPI | Encargos Complementares | H | 14860 | 1.58 | 23478.8 | 1.6386 | 60.2769 | B
103250 | AR CONDICIONADO SPLIT INVERTER, HI-WALL (PAREDE), 18000 BTU/H, CICLO FRIO - FORNECIMENTO E INSTALAÇÃO. AF_11/2021_PE | SINAPI | Serviço | UN | 5 | 4681.33 | 23406.65 | 1.6336 | 61.9105 | B
COMP-194107 | Luminária a LED tipo plafon 60x60cm 48w. Completa, com driver multitensão (100-250V) integrados à luminária. 30.000h de uso. | Composições Próprias | Geral | Un | 88 | 265.75 | 23386 | 1.6322 | 63.5427 | B
COMP-24345471 | CONCERTINA CLIPADA (DUPLA) EM AÇO GALVANIZADO DE ALTA RESISTÊNCIA, COM ESPIRAL DE 300 MM, D = 2,76 MM | Composições Próprias | Geral | ml | 131.45 | 152.24 | 20011.948 | 1.3967 | 64.9394 | B
96130 | APLICAÇÃO MANUAL DE MASSA ACRÍLICA EM PAREDES EXTERNAS DE CASAS, UMA DEMÃO. AF_03/2024 | SINAPI | Serviço | M2 | 773.51 | 24.48 | 18935.5248 | 1.3216 | 66.2609 | B
COMP-175824 | LIMPEZA PERMANENTE E FINAL DA OBRA | Composições Próprias | Serviço | mês | 5 | 3711.8 | 18559 | 1.2953 | 67.5562 | B
102185 | PORTA DE ABRIR COM MOLA HIDRÁULICA, EM VIDRO TEMPERADO, 2 FOLHAS DE 90X210 CM, ESPESSURA DD 10MM, INCLUSIVE ACESSÓRIOS. AF_01/2021 | SINAPI | Serviço | UN | 3 | 6152.51 | 18457.53 | 1.2882 | 68.8444 | B
00041776 | VIGIA NOTURNO, HORA EFETIVAMENTE TRABALHADA DE 22 H AS 5 H (COM ADICIONAL NOTURNO) | SINAPI | Mão de Obra | H | 1050 | 16.6 | 17430 | 1.2165 | 70.0609 | B
MPAM - 001 | EPI e Ferramental (equipe até 10 funcionários) | Composições Próprias | ADMINISTRAÇÃO DA OBRA | Mês | 5 | 3461.32 | 17306.6 | 1.2079 | 71.2688 | B
95626 | APLICAÇÃO MANUAL DE TINTA LÁTEX ACRÍLICA EM PAREDE EXTERNAS DE CASAS, DUAS DEMÃOS. AF_03/2024 | SINAPI | Serviço | M2 | 773.51 | 19.95 | 15431.5245 | 1.077 | 72.3458 | B
COMP-395537 | AUTOMÁTICO DE BOIA EM CAIXA D'ÁGUA OU CISTERNA | Composições Próprias | Serviço | Un | 2 | 7710.57 | 15421.14 | 1.0763 | 73.422 | B
74136/003 | PORTA DE ACO CHAPA 24, DE ENROLAR, RAIADA TRANVISION, LARGA COM ACABAMENTO EM PINTURA ELETROSTÁTICA AUTOMÁTICA | SINAPI | Serviço | M2 | 13.58 | 1075.98 | 14611.8084 | 1.0198 | 74.4418 | B
87273 | REVESTIMENTO CERÂMICO PARA PAREDES INTERNAS COM PLACAS TIPO ESMALTADA DE DIMENSÕES 33X45 CM APLICADAS NA ALTURA INTEIRA DAS PAREDES. AF_02/2023_PE | SINAPI | Serviço | M2 | 138.5 | 94.67 | 13111.795 | 0.9151 | 75.3569 | B
S07725 | Remoção de pintura látex (raspagem e/ou lixamento e/ou escovação) | ORSE | Serviço | m2 | 1484.13 | 8.64 | 12822.8832 | 0.89494 | 76.2519 | B
98546 | IMPERMEABILIZAÇÃO DE SUPERFÍCIE COM MANTA ASFÁLTICA, UMA CAMADA, INCLUSIVE APLICAÇÃO DE PRIMER ASFÁLTICO, E=4MM. AF_09/2023 | SINAPI | Serviço | M2 | 79.33 | 158.94 | 12608.7102 | 0.87999 | 77.1319 | B
88489 | PINTURA LÁTEX ACRÍLICA PREMIUM, APLICAÇÃO MANUAL EM PAREDES, DUAS DEMÃOS. AF_04/2023 | SINAPI | Serviço | M2 | 716.4 | 16.33 | 11698.812 | 0.81649 | 77.9484 | B
88495 | EMASSAMENTO COM MASSA LÁTEX, APLICAÇÃO EM PAREDE, UMA DEMÃO, LIXAMENTO MANUAL. AF_04/2023 | SINAPI | Serviço | M2 | 716.4 | 15.02 | 10760.328 | 0.75099 | 78.6994 | B
S12042 | Letra em aço inox escovado/polido 15 x 15cm - instalado | ORSE | Serviço | un | 98 | 108.98 | 10680.04 | 0.74539 | 79.4447 | B
102492 | PINTURA DE PISO COM TINTA ACRÍLICA, APLICAÇÃO MANUAL, 3 DEMÃOS, INCLUSO FUNDO PREPARADOR. AF_05/2021 | SINAPI | Serviço | M2 | 269.47 | 33.35 | 8986.8245 | 0.62721 | 80.072 | C
COMP-318686 | Remoção de chapas em ACM de estrutura. | Composições Próprias | Geral | m² | 217.24 | 40.39 | 8774.3236 | 0.61238 | 80.6843 | C
100953 | TRANSPORTE COM CAMINHÃO CARROCERIA COM GUINDAUTO (MUNCK), MOMENTO MÁXIMO DE CARGA 11,7 TM, EM VIA URBANA PAVIMENTADA, ADICIONAL PARA DMT EXCEDENTE A 30 KM (UNIDADE: TXKM). AF_07/2020 | SINAPI | Serviço | TXKM | 5334 | 1.63 | 8694.42 | 0.60681 | 81.2911 | C
104894 | COMPOSIÇÃO PARAMÉTRICA DE EXECUÇÃO DE ESCRITÓRIO EM CANTEIRO DE OBRAS, FORA DA PROJEÇÃO DA LAJE, EM CHAPA DE MADEIRA COMPENSADA, NÃO INCLUSO MOBILIÁRIO E EQUIPAMENTOS. AF_01/2024_PE | SINAPI | Serviço | M2 | 6 | 1441.45 | 8648.7 | 0.60361 | 81.8948 | C
S160333 | Cabo de cobre nú 50 mm2, ref. TEL-5750, marca de referência Termotécnica ou equivalente, inclusive abertura e fechamento de vala para cabo dimensões 50x20cm | IOPES | Serviço | m | 85 | 94.34 | 8018.9 | 0.55966 | 82.4544 | C
94228 | CALHA EM CHAPA DE AÇO GALVANIZADO NÚMERO 24, DESENVOLVIMENTO DE 50 CM, INCLUSO TRANSPORTE VERTICAL. AF_07/2019 | SINAPI | Serviço | M | 68 | 114.05 | 7755.4 | 0.54127 | 82.9957 | C
102188 | MOLA HIDRAULICA DE PISO PARA PORTA DE VIDRO TEMPERADO. AF_01/2021 | SINAPI | Serviço | UN | 6 | 1263.66 | 7581.96 | 0.52916 | 83.5248 | C
COMP-899269 | FORRO DE ACÚSTICO PVC, LISO, PARA AMBIENTES INTERNOS (0,625 X 0,625)M, INCLUSIVE ESTRUTURA DE FIXAÇÃO | Composições Próprias | Geral | M² | 55.78 | 135.68 | 7568.2304 | 0.52821 | 84.053 | C
100327 | RUFO EXTERNO/INTERNO EM CHAPA DE AÇO GALVANIZADO NÚMERO 26, CORTE DE 33 CM, INCLUSO IÇAMENTO. AF_07/2019 | SINAPI | Serviço | M | 89 | 77.15 | 6866.35 | 0.47922 | 84.5323 | C
S01841 | Revisão de esquadrias de alumínio | ORSE | Serviço | m2 | 38.14 | 172.41 | 6575.7174 | 0.45894 | 84.9912 | C
COMP-742606 | Logomarca do MPAM, confecionada em ACM, med. Ø 2.750,00mm para a fixação em fachada - Fornecimento e instalação | Composições Próprias | Geral | UN | 1 | 6545.85 | 6545.85 | 0.45685 | 85.4481 | C
COMP-943753 | CABINE ECLUSA DE VIDRO TEMPERADO 10mm, INCLUINDO PORTA | Composições Próprias | Geral | un | 1 | 6544.63 | 6544.63 | 0.45677 | 85.9048 | C
S04736 | Calha de concreto, com grelha de ferro, seção 0,20 x 0,20m | ORSE | Serviço | m | 20 | 314.79 | 6295.8 | 0.4394 | 86.3442 | C
S10563 | Mapa tátil em ferro fundido medindo 70 x 50cm, com suporte em chapa em ferro 1" e tubo de ferro galvanizado ø=4", pintados e placa em granito cinza andorinha | ORSE | Serviço | un | 1 | 6210.23 | 6210.23 | 0.43343 | 86.7776 | C
I03573 | Cuba de semi-encaixe Deca ref L-830, quadrada, com mesa, 40x40 cm, branco ou similar | ORSE | Material | un | 6 | 1009.19 | 6055.14 | 0.4226 | 87.2003 | C
103329 | ALVENARIA DE VEDAÇÃO DE BLOCOS CERÂMICOS FURADOS NA HORIZONTAL DE 9X19X19 CM (ESPESSURA 9 CM) E ARGAMASSA DE ASSENTAMENTO COM PREPARO MANUAL. AF_12/2021 | SINAPI | Serviço | M2 | 47.18 | 125.51 | 5921.5618 | 0.41328 | 87.6135 | C
S98459S | Tapume com telha metálica. af_03/2024 | ORSE | Serviço | m2 | 48.75 | 119.21 | 5811.4875 | 0.4056 | 88.0191 | C
87262 | REVESTIMENTO CERÂMICO PARA PISO COM PLACAS TIPO PORCELANATO DE DIMENSÕES 60X60 CM APLICADA EM AMBIENTES DE ÁREA ENTRE 5 M² E 10 M². AF_02/2023_PE | SINAPI | Serviço | M2 | 31.19 | 181.97 | 5675.6443 | 0.39612 | 88.4152 | C
104895 | COMPOSIÇÃO PARAMÉTRICA DE EXECUÇÃO DE ALMOXARIFADO EM CANTEIRO DE OBRAS, FORA DA PROJEÇÃO DA LAJE, EM CHAPA DE MADEIRA COMPENSADA, NÃO INCLUSO MOBILIÁRIO E EQUIPAMENTOS. AF_01/2024_PE | SINAPI | Serviço | M2 | 6 | 934.27 | 5605.62 | 0.39123 | 88.8065 | C
S11301 | Luminária em LED slim p/ iluminação púb,03 petalas,50W,lentes policarbonato,corpo alumínio,pint.anti-incrustantes, grau de prot. IP67, IK09,temp-cor 5000°K, IRC =>70%,v.útil 50.000 h,linha Street-Light (PICO-LE- LMSL-80), com poste de aço e base de concreto. | ORSE | Serviço | un | 4 | 1324.87 | 5299.48 | 0.36986 | 89.1763 | C
S04306 | Lavatório com bancada em granito preto, e = 2cm, dim 1.40 x 0.55 m, com 02 cubas de embutir de louça, sifão cromado, válvula cromada, torneira em aço inox, de pressão, de mesa, inclusive rodopia 10 cm, assentada | ORSE | Serviço | un | 2 | 2490.98 | 4981.96 | 0.3477 | 89.524 | C
89173 | (COMPOSIÇÃO REPRESENTATIVA) DO SERVIÇO DE EMBOÇO/MASSA ÚNICA, APLICADO MANUALMENTE, TRAÇO 1:2:8, EM BETONEIRA DE 400L, PAREDES INTERNAS, COM EXECUÇÃO DE TALISCAS, EDIFICAÇÃO HABITACIONAL UNIFAMILIAR (CASAS) E EDIFICAÇÃO PÚBLICA PADRÃO. AF_12/2014 | SINAPI | Serviço | M2 | 94.36 | 51.92 | 4899.1712 | 0.34193 | 89.866 | C
92016 | TOMADA BAIXA DE EMBUTIR (3 MÓDULOS), 2P+T 10 A, INCLUINDO SUPORTE E PLACA - FORNECIMENTO E INSTALAÇÃO. AF_03/2023 | SINAPI | Serviço | UN | 47 | 103.21 | 4850.87 | 0.33855 | 90.2045 | C
88650 | RODAPÉ CERÂMICO DE 7CM DE ALTURA COM PLACAS TIPO ESMALTADA DE DIMENSÕES 60X60CM. AF_02/2023 | SINAPI | Serviço | M | 252.26 | 16.76 | 4227.8776 | 0.29507 | 90.4996 | C
00039362 | FOSSA SEPTICA, SEM FILTRO, EM POLIETILENO DE ALTA DENSIDADE (PEAD), PARA 8 A 14 CONTRIBUINTES, CILINDRICA, COM TAMPA, CAPACIDADE APROXIMADA DE *3000* LITROS (NBR 7229) | SINAPI | Material | UN | 1 | 4121.92 | 4121.92 | 0.28768 | 90.7873 | C
COMP-849515 | Infra estrutura para entrada da Rede de Fibra | Composições Próprias | Serviço | Un | 2 | 2025.23 | 4050.46 | 0.28269 | 91.07 | C
88415 | APLICAÇÃO MANUAL DE FUNDO SELADOR ACRÍLICO EM PAREDES EXTERNAS DE CASAS. AF_03/2024 | SINAPI | Serviço | M2 | 773.51 | 5.19 | 4014.5169 | 0.28018 | 91.3502 | C
00039366 | FILTRO ANAEROBIO, EM POLIETILENO DE ALTA DENSIDADE (PEAD), CAPACIDADE *2800* LITROS (NBR 13969) | SINAPI | Material | UN | 1 | 3931.04 | 3931.04 | 0.27436 | 91.6245 | C
104790 | DEMOLIÇÃO DE PISO DE CONCRETO SIMPLES, DE FORMA MECANIZADA COM MARTELETE, SEM REAPROVEITAMENTO. AF_09/2023 | SINAPI | Serviço | M3 | 24.06 | 161.53 | 3886.4118 | 0.27124 | 91.8958 | C
87275 | REVESTIMENTO CERÂMICO PARA PAREDES INTERNAS COM PLACAS TIPO ESMALTADA DE DIMENSÕES 33X45 CM APLICADAS A MEIA ALTURA DAS PAREDES. AF_02/2023_PE | SINAPI | Serviço | M2 | 34.44 | 104.48 | 3598.2912 | 0.25113 | 92.1469 | C
S160326 | Barra chata em alumínio 7/8"x1/8" (70mm²), com furos diâmetro 7 mm ref. TEL-771, marca de referência Termotécnica ou equivalente | IOPES | Serviço | m | 75 | 46.78 | 3508.5 | 0.24487 | 92.3918 | C
86931 | VASO SANITÁRIO SIFONADO COM CAIXA ACOPLADA LOUÇA BRANCA, INCLUSO ENGATE FLEXÍVEL EM PLÁSTICO BRANCO, 1/2 X 40CM - FORNECIMENTO E INSTALAÇÃO. AF_01/2020 | SINAPI | Serviço | UN | 5 | 693.17 | 3465.85 | 0.24189 | 92.6336 | C
90789 | KIT DE PORTA-PRONTA DE MADEIRA EM ACABAMENTO MELAMÍNICO BRANCO, FOLHA LEVE OU MÉDIA, 70X210CM, EXCLUSIVE FECHADURA, FIXAÇÃO COM PREENCHIMENTO PARCIAL DE ESPUMA EXPANSIVA - FORNECIMENTO E INSTALAÇÃO. AF_12/2019 | SINAPI | Serviço | UN | 3 | 1154.62 | 3463.86 | 0.24175 | 92.8754 | C
88485 | FUNDO SELADOR ACRÍLICO, APLICAÇÃO MANUAL EM PAREDE, UMA DEMÃO. AF_04/2023 | SINAPI | Serviço | M2 | 716.4 | 4.75 | 3402.9 | 0.2375 | 93.1129 | C
101795 | CAIXA ENTERRADA PARA INSTALAÇÕES TELEFÔNICAS TIPO R1, EM ALVENARIA COM BLOCOS DE CONCRETO, DIMENSÕES INTERNAS: 0,35X0,60X0,60 M, EXCLUINDO TAMPÃO. AF_12/2020 | SINAPI | Serviço | UN | 4 | 844.7 | 3378.8 | 0.23581 | 93.3487 | C
I13146 | Soleira de Quartzito arabescato escuro polido 17 x 2cm | ORSE | Material | m | 11.04 | 301.65 | 3330.216 | 0.23242 | 93.5811 | C
101512 | ENTRADA DE ENERGIA ELÉTRICA, AÉREA, TRIFÁSICA, COM CAIXA DE EMBUTIR, CABO DE 35 MM2 E DISJUNTOR DIN 50A (NÃO INCLUSO O POSTE DE CONCRETO). AF_07/2020 | SINAPI | Serviço | UN | 1 | 3328.39 | 3328.39 | 0.2323 | 93.8134 | C
103689 | FORNECIMENTO E INSTALAÇÃO DE PLACA DE OBRA COM CHAPA GALVANIZADA E ESTRUTURA DE MADEIRA. AF_03/2022_PS | SINAPI | Serviço | M2 | 6 | 534.64 | 3207.84 | 0.22388 | 94.0373 | C
103244 | AR CONDICIONADO SPLIT INVERTER, HI-WALL (PAREDE), 9000 BTU/H, CICLO FRIO - FORNECIMENTO E INSTALAÇÃO. AF_11/2021_PE | SINAPI | Serviço | UN | 1 | 2906.44 | 2906.44 | 0.20285 | 94.2402 | C
102623 | CAIXA D´ÁGUA EM POLIETILENO, 1000 LITROS (INCLUSOS TUBOS, CONEXÕES E TORNEIRA DE BÓIA) - FORNECIMENTO E INSTALAÇÃO. AF_06/2021 | SINAPI | Serviço | UN | 2 | 1375.82 | 2751.64 | 0.19204 | 94.4322 | C
S03400 | Fornecimento e instalação de eletrocalha perfurada 200 x 50 x 3000 mm (ref. mopa ou similar) | ORSE | Serviço | m | 47.35 | 56.5 | 2675.275 | 0.18671 | 94.6189 | C
S09718 | Espelho de cristal 4mm com moldura de alumínio | ORSE | Serviço | m2 | 3.53 | 732.74 | 2586.5722 | 0.18052 | 94.7994 | C
91306 | FECHADURA DE EMBUTIR PARA PORTAS INTERNAS, COMPLETA, ACABAMENTO PADRÃO MÉDIO, COM EXECUÇÃO DE FURO - FORNECIMENTO E INSTALAÇÃO. AF_12/2019 | SINAPI | Serviço | UN | 12 | 207.44 | 2489.28 | 0.17373 | 94.9732 | C
101907 | EXTINTOR DE INCÊNDIO PORTÁTIL COM CARGA DE CO2 DE 6 KG, CLASSE BC - FORNECIMENTO E INSTALAÇÃO. AF_10/2020_PE | SINAPI | Serviço | UN | 3 | 817.43 | 2452.29 | 0.17115 | 95.1443 | C
86915 | TORNEIRA CROMADA DE MESA, 1/2" OU 3/4", PARA LAVATÓRIO, PADRÃO MÉDIO - FORNECIMENTO E INSTALAÇÃO. AF_01/2020 | SINAPI | Serviço | UN | 8 | 291.46 | 2331.68 | 0.16273 | 95.3071 | C
MPAM 05/2016 | Taxas e Emolumentos | Composições Próprias | Serviço | un | 1 | 2217.45 | 2217.45 | 0.15476 | 95.4618 | C
92406 | EXECUÇÃO DE PAVIMENTO EM PISO INTERTRAVADO, COM BLOCO 16 FACES DE 22 X 11 CM, ESPESSURA 10 CM. AF_10/2022 | SINAPI | Serviço | M2 | 12.5 | 168.5 | 2106.25 | 0.147 | 95.6088 | C
97633 | DEMOLIÇÃO DE REVESTIMENTO CERÂMICO, DE FORMA MANUAL, SEM REAPROVEITAMENTO. AF_09/2023 | SINAPI | Serviço | M2 | 64.42 | 32.22 | 2075.6124 | 0.14486 | 95.7537 | C
102189 | JOGO DE FERRAGENS CROMADAS PARA PORTA DE VIDRO TEMPERADO, UMA FOLHA COMPOSTO DE DOBRADICAS SUPERIOR E INFERIOR, TRINCO, FECHADURA, CONTRA FECHADURA COM CAPUCHINHO SEM MOLA E PUXADOR. AF_01/2021 | SINAPI | Serviço | UN | 6 | 343 | 2058 | 0.14363 | 95.8973 | C
S09733 | Puxador duplo para porta, em alumínio polido, ø = 1", l= 40cm, ref. 3008, da Vesfer ou similar | ORSE | Serviço | Un | 6 | 322.65 | 1935.9 | 0.13511 | 96.0324 | C
S02311 | Pintura de acabamento com lixamento, aplicação de 01 demão de tinta à base de zarcão e 02 demãos de tinta esmalte | ORSE | Serviço | m2 | 53.78 | 35.64 | 1916.7192 | 0.13377 | 96.1662 | C
COMP-678754 | Kit de acessórios para banheiros | Composições Próprias | Geral | Un | 5 | 381.75 | 1908.75 | 0.13322 | 96.2994 | C
S01201 | Revisão de ponto de água tipo 2 | ORSE | Serviço | un | 17 | 98.53 | 1675.01 | 0.1169 | 96.4163 | C
89512 | TUBO PVC, SÉRIE R, ÁGUA PLUVIAL, DN 100 MM, FORNECIDO E INSTALADO EM RAMAL DE ENCAMINHAMENTO. AF_06/2022 | SINAPI | Serviço | M | 26 | 64.28 | 1671.28 | 0.11664 | 96.533 | C
S10345 | Mictório de louça branca com sifão integrado, engate flexivel cromado 1/2", registro de pressão 1/2" com canopla cromada acabamento simples e conjunto de fixação | ORSE | Serviço | un | 2 | 819.46 | 1638.92 | 0.11438 | 96.6473 | C
S04883 | Caixa de inspeção 0.60 x 0.60 x 0.60m | ORSE | Serviço | un | 2 | 809.02 | 1618.04 | 0.11293 | 96.7603 | C
00010848 | PLACA DE INAUGURACAO METALICA, *40* CM X *60* CM | SINAPI | Material | UN | 1 | 1547.91 | 1547.91 | 0.10803 | 96.8683 | C
98556 | IMPERMEABILIZAÇÃO DE SUPERFÍCIE COM ARGAMASSA POLIMÉRICA / MEMBRANA ACRÍLICA, 4 DEMÃOS, REFORÇADA COM VÉU DE POLIÉSTER (MAV). AF_09/2023 | SINAPI | Serviço | M2 | 20.59 | 73.71 | 1517.6889 | 0.10592 | 96.9742 | C
00037373 | SEGURO - HORISTA (COLETADO CAIXA - ENCARGOS COMPLEMENTARES) | SINAPI | Encargos Complementares | H | 14860 | 0.1 | 1486 | 0.10371 | 97.0779 | C
103946 | PLANTIO DE GRAMA ESMERALDA OU SÃO CARLOS OU CURITIBANA, EM PLACAS. AF_07/2024 | SINAPI | Serviço | M2 | 41.8 | 33.18 | 1386.924 | 0.096797 | 97.1747 | C
97647 | REMOÇÃO DE TELHAS DE FIBROCIMENTO METÁLICA E CERÂMICA, DE FORMA MANUAL, SEM REAPROVEITAMENTO. AF_09/2023 | SINAPI | Serviço | M2 | 282.43 | 4.86 | 1372.6098 | 0.095798 | 97.2705 | C
S10719 | Placa de indicativa em acrílico e adesivo, com sinalização para deficientes, dim.: 12 x 30 cm | ORSE | Serviço | Un | 20 | 67.79 | 1355.8 | 0.094625 | 97.3652 | C
86919 | TANQUE DE LOUÇA BRANCA COM COLUNA, 30L OU EQUIVALENTE, INCLUSO SIFÃO FLEXÍVEL EM PVC, VÁLVULA METÁLICA E TORNEIRA DE METAL CROMADO PADRÃO MÉDIO - FORNECIMENTO E INSTALAÇÃO. AF_01/2020 | SINAPI | Serviço | UN | 1 | 1286.99 | 1286.99 | 0.089822 | 97.455 | C
00038135 | PISO TATIL / PODOTATIL, LADRILHO HIDRAULICO / CONCRETO, *25 X 25* CM, E= *2,5* CM, PADRAO TATIL ALERTA OU DIRECIONAL, COR AMARELA | SINAPI | Material | M2 | 8.96 | 139.11 | 1246.4256 | 0.086991 | 97.542 | C
S07695 | Pintura de Gradil Metálico, confeccionado com barras chata 1 1/4" x 3/16", em módulos 16x16cm, ou tijolinho 20x10cm, com 01 demão de tinta anti-corrosiva - zarcão e 02 demãos de esmalte sintético (medir somente uma vez) | ORSE | Serviço | m2 | 32.48 | 35.64 | 1157.5872 | 0.080791 | 97.6228 | C
95471 | VASO SANITARIO SIFONADO CONVENCIONAL PARA PCD SEM FURO FRONTAL COM LOUÇA BRANCA - FORNECIMENTO E INSTALAÇÃO. | SINAPI | Serviço | UN | 1 | 1151.68 | 1151.68 | 0.080379 | 97.7031 | C
99814 | LIMPEZA DE SUPERFÍCIE COM JATO DE ALTA PRESSÃO. AF_04/2019 | SINAPI | Serviço | M2 | 412.69 | 2.73 | 1126.6437 | 0.078631 | 97.7818 | C
86895 | BANCADA DE GRANITO CINZA POLIDO, DE 0,50 X 0,60 M, PARA LAVATÓRIO - FORNECIMENTO E INSTALAÇÃO. AF_01/2020 | SINAPI | Serviço | UN | 2 | 554.9 | 1109.8 | 0.077456 | 97.8592 | C
COM-72507935 | Grade de retenção de sólidos em ferro chato, com barras de 10mmX40mm (1.1/4' x 1/2') com espaçamento e=20mm | Composições Próprias | Serviço | m² | 0.5 | 2099.45 | 1049.725 | 0.073263 | 97.9325 | C
90831 | FECHADURA DE EMBUTIR PARA PORTA DE BANHEIRO, COMPLETA, ACABAMENTO PADRÃO MÉDIO, INCLUSO EXECUÇÃO DE FURO - FORNECIMENTO E INSTALAÇÃO. AF_12/2019 | SINAPI | Serviço | UN | 5 | 207.44 | 1037.2 | 0.072389 | 98.0049 | C
102513 | PINTURA DE SÍMBOLOS E TEXTOS COM TINTA ACRÍLICA, DEMARCAÇÃO COM FITA ADESIVA E APLICAÇÃO COM ROLO. AF_05/2021 | SINAPI | Serviço | M2 | 15.6 | 61.52 | 959.712 | 0.066981 | 98.0719 | C
89578 | TUBO PVC, SÉRIE R, ÁGUA PLUVIAL, DN 100 MM, FORNECIDO E INSTALADO EM CONDUTORES VERTICAIS DE ÁGUAS PLUVIAIS. AF_06/2022 | SINAPI | Serviço | M | 22.4 | 41.56 | 930.944 | 0.064973 | 98.1368 | C
S12514 | Kit de alarme para WC PNE, composto por botoeira e sirene audiovisual - fornecimento e instalação | ORSE | Serviço | un | 1 | 923.69 | 923.69 | 0.064467 | 98.2013 | C
87261 | REVESTIMENTO CERÂMICO PARA PISO COM PLACAS TIPO PORCELANATO DE DIMENSÕES 60X60 CM APLICADA EM AMBIENTES DE ÁREA MENOR QUE 5 M². AF_02/2023_PE | SINAPI | Serviço | M2 | 4.45 | 199.99 | 889.9555 | 0.062112 | 98.2634 | C
S00043 | Retirada de calha | ORSE | Serviço | m | 68.1 | 12.95 | 881.895 | 0.06155 | 98.325 | C
I14349 | Projeto Elétrico - Edificações comuns, incluindo área urbanizada. | ORSE | Serviço | m² | 82.35 | 10.27 | 845.7345 | 0.059026 | 98.384 | C
104476 | COMPOSIÇÃO PARAMÉTRICA DE PONTO ELÉTRICO DE TOMADA DE USO ESPECÍFICO 2P+T (20A/250V) EM EDIFÍCIO RESIDENCIAL COM ELETRODUTO EMBUTIDO EM RASGOS NAS PAREDES, INCLUSO TOMADA, ELETRODUTO, CABO, RASGO, QUEBRA E CHUMBAMENTO (EXCETO CHUVEIRO). AF_11/2022 | SINAPI | Serviço | UN | 3 | 278.39 | 835.17 | 0.058289 | 98.4423 | C
S11334 | Caixa de gordura 0.60 x 0.60 x 0.60m | ORSE | Serviço | un | 1 | 809.02 | 809.02 | 0.056464 | 98.4987 | C
100866 | BARRA DE APOIO RETA, EM ACO INOX POLIDO, COMPRIMENTO 60CM, FIXADA NA PAREDE - FORNECIMENTO E INSTALAÇÃO. AF_01/2020 | SINAPI | Serviço | UN | 2 | 388.78 | 777.56 | 0.054268 | 98.553 | C
97902 | CAIXA ENTERRADA HIDRÁULICA RETANGULAR EM ALVENARIA COM TIJOLOS CERÂMICOS MACIÇOS, DIMENSÕES INTERNAS: 0,6X0,6X0,6 M PARA REDE DE ESGOTO. AF_12/2020 | SINAPI | Serviço | UN | 1 | 775.25 | 775.25 | 0.054107 | 98.6071 | C
I04325 | Assento para vaso sanitário, almofadado, TPK, ASTRA ou similar | ORSE | Material | un | 6 | 126.93 | 761.58 | 0.053153 | 98.6603 | C
00020193 | LOCACAO DE ANDAIME METALICO TIPO FACHADEIRO, PECAS COM APROXIMADAMENTE 1,20 M DE LARGURA E 2,0 M DE ALTURA, INCLUINDO DIAGONAIS EM X, BARRAS DE LIGACAO, SAPATAS E DEMAIS ITENS NECESSARIOS A MONTAGEM (NAO INCLUI INSTALACAO) | SINAPI | Equipamento | M2XMES | 24 | 30.71 | 737.04 | 0.05144 | 98.7117 | C
91953 | INTERRUPTOR SIMPLES (1 MÓDULO), 10A/250V, INCLUINDO SUPORTE E PLACA - FORNECIMENTO E INSTALAÇÃO. AF_03/2023 | SINAPI | Serviço | UN | 15 | 47.1 | 706.5 | 0.049308 | 98.761 | C
S03234 | Caixa de passagem em alvenaria de tijolos maciços esp. = 0,12m, dim. int. = 0.50 x 0.50 x 0.60m, com grelha de ferro fundido | ORSE | Serviço | un | 1 | 688.58 | 688.58 | 0.048058 | 98.8091 | C
97601 | REFLETOR EM ALUMÍNIO, DE SUPORTE E ALÇA, COM LÂMPADA VAPOR DE MERCÚRIO DE 250 W, COM REATOR ALTO FATOR DE POTÊNCIA - FORNECIMENTO E INSTALAÇÃO. AF_02/2020 | SINAPI | Serviço | UN | 2 | 336.53 | 673.06 | 0.046975 | 98.856 | C
S12312 | Luminária de emergência, tipo balizamento, com autonomia de 3h, modelo LED - 3000 lumens, SEGURIMAX ou similarr | ORSE | Serviço | un | 2 | 331.09 | 662.18 | 0.046215 | 98.9023 | C
S07218 | Remoção de impermeabilização com manta asfaltica | ORSE | Serviço | m2 | 79.33 | 8.34 | 661.6122 | 0.046176 | 98.9484 | C
98524 | LIMPEZA MANUAL DE VEGETAÇÃO EM TERRENO COM ENXADA. AF_03/2024 | SINAPI | Serviço | M2 | 303.65 | 2.13 | 646.7745 | 0.04514 | 98.9936 | C
87878 | CHAPISCO APLICADO EM ALVENARIAS E ESTRUTURAS DE CONCRETO INTERNAS, COM COLHER DE PEDREIRO. ARGAMASSA TRAÇO 1:3 COM PREPARO MANUAL. AF_10/2022 | SINAPI | Serviço | M2 | 94.36 | 6.8 | 641.648 | 0.044782 | 99.0384 | C
97600 | REFLETOR EM ALUMÍNIO, DE SUPORTE E ALÇA, COM 1 LÂMPADA VAPOR DE MERCÚRIO DE 125 W, COM REATOR ALTO FATOR DE POTÊNCIA - FORNECIMENTO E INSTALAÇÃO. AF_02/2020 | SINAPI | Serviço | UN | 2 | 315.27 | 630.54 | 0.044007 | 99.0824 | C
97644 | REMOÇÃO DE PORTAS, DE FORMA MANUAL, SEM REAPROVEITAMENTO. AF_09/2023 | SINAPI | Serviço | M2 | 47.99 | 13.01 | 624.3499 | 0.043575 | 99.1259 | C
91338 | PORTA DE ALUMÍNIO DE ABRIR, VENEZIANA, COM GUARNIÇÃO, FIXAÇÃO COM PARAFUSOS - FORNECIMENTO E INSTALAÇÃO. AF_12/2019 | SINAPI | Serviço | M2 | 0.7 | 881.47 | 617.029 | 0.043064 | 99.169 | C
COM-70049909 | Solda Exotérmica em T SPDA Cabo 50mm² - Fornecimento e Instalação | Composições Próprias | Serviço | un | 8 | 76.37 | 610.96 | 0.04264 | 99.2116 | C
96986 | HASTE DE ATERRAMENTO, DIÂMETRO 3/4", COM 3 METROS - FORNECIMENTO E INSTALAÇÃO. AF_08/2023 | SINAPI | Serviço | UN | 4 | 150.82 | 603.28 | 0.042104 | 99.2538 | C
97638 | REMOÇÃO DE CHAPAS E PERFIS DE DRYWALL, DE FORMA MANUAL, SEM REAPROVEITAMENTO. AF_09/2023 | SINAPI | Serviço | M2 | 46.94 | 11.98 | 562.3412 | 0.039247 | 99.293 | C
00036081 | BARRA DE APOIO RETA, EM ACO INOX POLIDO, COMPRIMENTO 80CM, DIAMETRO MINIMO 3 CM | SINAPI | Material | UN | 2 | 242.12 | 484.24 | 0.033796 | 99.3268 | C
S00012 | Demolição de forros | ORSE | Serviço | m2 | 48.58 | 9.91 | 481.4278 | 0.0336 | 99.3604 | C
91992 | TOMADA ALTA DE EMBUTIR (1 MÓDULO), 2P+T 10 A, INCLUINDO SUPORTE E PLACA - FORNECIMENTO E INSTALAÇÃO. AF_03/2023 | SINAPI | Serviço | UN | 6 | 71.41 | 428.46 | 0.029903 | 99.3903 | C
100867 | BARRA DE APOIO RETA, EM ACO INOX POLIDO, COMPRIMENTO 70 CM, FIXADA NA PAREDE - FORNECIMENTO E INSTALAÇÃO. AF_01/2020 | SINAPI | Serviço | UN | 1 | 411.4 | 411.4 | 0.028713 | 99.419 | C
S04283 | Ralo hemisférico em fº fº, tipo abacaxi Ø 100mm | ORSE | Serviço | un | 9 | 44.72 | 402.48 | 0.02809 | 99.4471 | C
S00018 | Demolição de piso cerâmico ou ladrilho | ORSE | Serviço | m2 | 23.02 | 17.02 | 391.8004 | 0.027345 | 99.4744 | C
102500 | PINTURA DE DEMARCAÇÃO DE VAGA COM TINTA ACRÍLICA, E = 10 CM, APLICAÇÃO MANUAL. AF_05/2021 | SINAPI | Serviço | M | 68.25 | 5.7 | 389.025 | 0.027151 | 99.5016 | C
S160324 | Caixa de equalização de potenciais para uso interno e externo com cinco (5) terminais para aterramento (BEP), em polipropileno, ref. TEL-902, marca de referência Termotécnica ou equivalente | IOPES | Serviço | und | 1 | 383.39 | 383.39 | 0.026758 | 99.5284 | C
S12376 | Remoção de ar condicionado tipo Split | ORSE | Serviço | un | 12 | 31.88 | 382.56 | 0.0267 | 99.5551 | C
100982 | CARGA, MANOBRA E DESCARGA DE ENTULHO EM CAMINHÃO BASCULANTE 10 M³ - CARGA COM ESCAVADEIRA HIDRÁULICA (CAÇAMBA DE 0,80 M³ / 111 HP) E DESCARGA LIVRE (UNIDADE: M3). AF_07/2020 | SINAPI | Serviço | M3 | 28.87 | 13.08 | 377.6196 | 0.026355 | 99.5814 | C
S12904 | Adesivo cortado eletronicamente, Puxe-Empurre, dimensões:50 x 10cm. | ORSE | Serviço | un | 16 | 21.81 | 348.96 | 0.024355 | 99.6058 | C
89707 | CAIXA SIFONADA, PVC, DN 100 X 100 X 50 MM, JUNTA ELÁSTICA, FORNECIDA E INSTALADA EM RAMAL DE DESCARGA OU EM RAMAL DE ESGOTO SANITÁRIO. AF_08/2022 | SINAPI | Serviço | UN | 5 | 66.27 | 331.35 | 0.023126 | 99.6289 | C
92023 | INTERRUPTOR SIMPLES (1 MÓDULO) COM 1 TOMADA DE EMBUTIR 2P+T 10 A, INCLUINDO SUPORTE E PLACA - FORNECIMENTO E INSTALAÇÃO. AF_03/2023 | SINAPI | Serviço | UN | 4 | 80.13 | 320.52 | 0.02237 | 99.6513 | C
91873 | ELETRODUTO RÍGIDO ROSCÁVEL, PVC, DN 40 MM (1 1/4"), PARA CIRCUITOS TERMINAIS, INSTALADO EM PAREDE - FORNECIMENTO E INSTALAÇÃO. AF_03/2023 | SINAPI | Serviço | M | 9 | 33.7 | 303.3 | 0.021168 | 99.6724 | C
97663 | REMOÇÃO DE LOUÇAS, DE FORMA MANUAL, SEM REAPROVEITAMENTO. AF_09/2023 | SINAPI | Serviço | UN | 16 | 17.2 | 275.2 | 0.019207 | 99.6916 | C
S160329 | Curva 90º de barra chata em alumínio 7/8"x1/8"x300mm, 70mm², ref. TEL-778, marca de referência Termotécnica ou equivalente | IOPES | Serviço | und | 11 | 24.34 | 267.74 | 0.018686 | 99.7103 | C
00010892 | EXTINTOR DE INCENDIO PORTATIL COM CARGA DE PO QUIMICO SECO (PQS) DE 6 KG, CLASSE BC | SINAPI | Material | UN | 1 | 262.3 | 262.3 | 0.018307 | 99.7286 | C
97665 | REMOÇÃO DE LUMINÁRIAS, DE FORMA MANUAL, SEM REAPROVEITAMENTO. AF_09/2023 | SINAPI | Serviço | UN | 88 | 2.77 | 243.76 | 0.017013 | 99.7456 | C
97666 | REMOÇÃO DE METAIS SANITÁRIOS, DE FORMA MANUAL, SEM REAPROVEITAMENTO. AF_09/2023 | SINAPI | Serviço | UN | 18 | 12.55 | 225.9 | 0.015766 | 99.7614 | C
S89714S | Tubo pvc, serie normal, esgoto predial, dn 100 mm, fornecido e instalado em ramal de descarga ou ramal de esgoto sanitário. af_08/2022 | ORSE | Serviço | m | 5 | 43.38 | 216.9 | 0.015138 | 99.7765 | C
INS-656022 | VINIL AUTO-ADESIVO FOSCO OU BRILHANTE | Composições Próprias | Material | m² | 5 | 41.78 | 208.9 | 0.01458 | 99.7911 | C
99439 | CONCRETAGEM DE EDIFICAÇÕES (PAREDES E LAJES) FEITAS COM SISTEMA DE FÔRMAS MANUSEÁVEIS, COM CONCRETO USINADO BOMBEÁVEL FCK 25 MPA - LANÇAMENTO, ADENSAMENTO E ACABAMENTO. AF_09/2024 | SINAPI | Serviço | M3 | 0.12 | 1566.27 | 187.9524 | 0.013118 | 99.8042 | C
00037539 | PLACA DE SINALIZACAO DE SEGURANCA CONTRA INCENDIO, FOTOLUMINESCENTE, RETANGULAR, *13 X 26* CM, EM PVC *2* MM ANTI-CHAMAS (SIMBOLOS, CORES E PICTOGRAMAS CONFORME NBR 16820) | SINAPI | Material | UN | 7 | 25.47 | 178.29 | 0.012443 | 99.8167 | C
S01679 | Ponto de esgoto com tubo de pvc rígido soldável de Ø 40 mm (lavatórios, mictórios, ralos sifonados, etc...) | ORSE | Serviço | un | 2 | 89.05 | 178.1 | 0.01243 | 99.8291 | C
92004 | TOMADA MÉDIA DE EMBUTIR (2 MÓDULOS), 2P+T 10 A, INCLUINDO SUPORTE E PLACA - FORNECIMENTO E INSTALAÇÃO. AF_03/2023 | SINAPI | Serviço | UN | 2 | 88.65 | 177.3 | 0.012374 | 99.8415 | C
101537 | APARELHO SINALIZADOR DE SAÍDA DE GARAGEM, COM CÉLULA FOTOELÉTRICA - FORNECIMENTO E INSTALAÇÃO. AF_07/2020 | SINAPI | Serviço | UN | 1 | 172.55 | 172.55 | 0.012043 | 99.8535 | C
S97637S | Remoção de tapume/ chapas metálicas e de madeira, de forma manual, sem reaproveitamento. af_09/2023 | ORSE | Serviço | m2 | 48.75 | 3.32 | 161.85 | 0.011296 | 99.8648 | C
99821 | LIMPEZA DE JANELA DE VIDRO COM CAIXILHO EM AÇO/ALUMÍNIO/PVC. AF_04/2019 | SINAPI | Serviço | M2 | 38.14 | 4.16 | 158.6624 | 0.011073 | 99.8759 | C
I11392 | Adesivo em vinil para plotagem em letreiro de chapa galvanizada (c/aplicação) | ORSE | Material | m2 | 0.78 | 198.52 | 154.8456 | 0.010807 | 99.8867 | C
97599 | LUMINÁRIA DE EMERGÊNCIA, COM 30 LÂMPADAS LED DE 2 W, SEM REATOR - FORNECIMENTO E INSTALAÇÃO. AF_09/2024 | SINAPI | Serviço | UN | 5 | 30.21 | 151.05 | 0.010542 | 99.8973 | C
S00017 | Demolição de reboco | ORSE | Serviço | m2 | 13.05 | 10.81 | 141.0705 | 0.0098457 | 99.9071 | C
S06410 | Tampa de concreto para caixas de passagem 0,40x0,40mx0,07m | ORSE | Serviço | un | 4 | 34.59 | 138.36 | 0.0096565 | 99.9168 | C
S11621 | Fita auto adesiva fotoluminescente "9m" l=2,5cm ou similar | ORSE | Serviço | m | 4 | 32.27 | 129.08 | 0.0090088 | 99.9258 | C
MPAM - INC - 001 | SUPORTE DE PAREDE PARA EXTINTOR | SBC | Serviço | UN | 4 | 31.38 | 125.52 | 0.0087604 | 99.9345 | C
S12636 | Limpeza de caixa de passagem ou de gordura com reassentamento da tampa | ORSE | Serviço | un | 4 | 30.59 | 122.36 | 0.0085398 | 99.9431 | C
S13506 | Remoção de caixa de água de 250l a 1000l | ORSE | Serviço | un | 2 | 48.93 | 97.86 | 0.0068299 | 99.9499 | C
91967 | INTERRUPTOR SIMPLES (3 MÓDULOS), 10A/250V, INCLUINDO SUPORTE E PLACA - FORNECIMENTO E INSTALAÇÃO. AF_03/2023 | SINAPI | Serviço | UN | 1 | 96.44 | 96.44 | 0.0067308 | 99.9566 | C
S02952 | Fornecimento de relé fotoelétrico indiv. 5a/127v, c/ base móvel | ORSE | Serviço | un | 3 | 30.93 | 92.79 | 0.006476 | 99.9631 | C
S12888 | Placa de sinalizacao, fotoluminescente, em pvc , com logotipo "Extintor de incêndio portátil"- Placa E5 | ORSE | Serviço | un | 4 | 21.08 | 84.32 | 0.0058849 | 99.969 | C
97660 | REMOÇÃO DE INTERRUPTORES/TOMADAS ELÉTRICAS, DE FORMA MANUAL, SEM REAPROVEITAMENTO. AF_09/2023 | SINAPI | Serviço | UN | 75 | 1.04 | 78 | 0.0054438 | 99.9744 | C
91959 | INTERRUPTOR SIMPLES (2 MÓDULOS), 10A/250V, INCLUINDO SUPORTE E PLACA - FORNECIMENTO E INSTALAÇÃO. AF_03/2023 | SINAPI | Serviço | UN | 1 | 71.77 | 71.77 | 0.005009 | 99.9794 | C
94779 | (COMPOSIÇÃO REPRESENTATIVA) DO SERVIÇO DE CONTRAPISO EM ARGAMASSA TRAÇO 1:4 (CIM E AREIA), EM BETONEIRA 400 L, ESPESSURA 3 CM ÁREAS SECAS E 3 CM ÁREAS MOLHADAS, PARA EDIFICAÇÃO HABITACIONAL MULTIFAMILIAR (PRÉDIO). AF_11/2014 | SINAPI | Serviço | M2 | 1.2 | 59.46 | 71.352 | 0.0049798 | 99.9844 | C
S08387 | Remoção de bancada de granito (ou marmore) | ORSE | Serviço | m2 | 1.5 | 25.68 | 38.52 | 0.0026884 | 99.9871 | C
103972 | BUCHA DE REDUÇÃO, LONGA, PVC, SOLDÁVEL, DN 75 X 50 MM, INSTALADO EM PRUMADA DE ÁGUA - FORNECIMENTO E INSTALAÇÃO. AF_06/2022 | SINAPI | Serviço | UN | 1 | 36.52 | 36.52 | 0.0025488 | 99.9897 | C
S12504 | Remoção de divisória de granito (ou marmore) | ORSE | Serviço | m2 | 2.1 | 17.02 | 35.742 | 0.0024945 | 99.9921 | C
INS-853604 | Válvula de retenção de fluxo 40mm | Composições Próprias | Material | un | 1 | 25.54 | 25.54 | 0.0017825 | 99.9939 | C
97622 | DEMOLIÇÃO DE ALVENARIA DE BLOCO FURADO, DE FORMA MANUAL, SEM REAPROVEITAMENTO. AF_09/2023 | SINAPI | Serviço | M3 | 0.29 | 77.86 | 22.5794 | 0.0015759 | 99.9955 | C
I11558 | Fita de demarcação PVC 15mmx50m - (amarela, vermelha, branca, preta, etc.) | ORSE | Material | m | 32 | 0.64 | 20.48 | 0.0014294 | 99.9969 | C
89783 | JUNÇÃO SIMPLES, PVC, SERIE NORMAL, ESGOTO PREDIAL, DN 40 MM, JUNTA SOLDÁVEL, FORNECIDO E INSTALADO EM RAMAL DE DESCARGA OU RAMAL DE ESGOTO SANITÁRIO. AF_08/2022 | SINAPI | Serviço | UN | 1 | 19.73 | 19.73 | 0.001377 | 99.9983 | C
104341 | BUCHA DE REDUÇÃO LONGA, PVC, SÉRIE NORMAL, ESGOTO PREDIAL, DN 50 X 40 MM, JUNTA SOLDÁVEL E ELÁSTICA, FORNECIDO E INSTALADO EM RAMAL DE DESCARGA OU RAMAL DE ESGOTO SANITÁRIO. AF_08/2022 | SINAPI | Serviço | UN | 1 | 15.17 | 15.17 | 0.0010588 | 99.9994 | C
S97662S | Remoção de tubulações (tubos e conexões) de água fria, de forma manual, sem reaproveitamento. af_09/2023 | ORSE | Serviço | m | 15 | 0.6 | 9 | 0.00062813 | 100 | C
[6 empty] | Subtotal até 100,00% |  | 1432819.06
[6 empty] | Outros: |  | 0.02
[6 empty] | Valor total do Orçamento: |  | 1432819.08

## CURVA ABC INSUMOS
CÓDIGO | DESCRIÇÃO | FONTE | TIPO | UNIDADE | QUANTIDADE | PREÇO UNITÁRIO | PREÇO TOTAL | % | ACUMUL. % | CL
I04974 | Revestimento em alumínio tipo Alucobond, e=0,3mm, em estrutura metálica auxiliar de perfil "U" 2", com fornecimento e montagem, inclusive pintura Kaynar 500 com seis camadas | ORSE | Serviço | m2 | 217.24 | 505.25 | 109760.51 | 9.6394 | 7.6605 | A
00037370 | ALIMENTACAO - HORISTA (COLETADO CAIXA - ENCARGOS COMPLEMENTARES) | SINAPI | Encargos Complementares | H | 14860 | 5.19 | 77123.4 | 6.7732 | 16.4126 | A
INS-79165141 | Sistema de geração de energia solar – capacidade 1500kwh - incluindo módulo de geração (placas), inversor, cabo, conector | Composições Próprias | Equipamento | un | 1 | 69879.97 | 69879.97 | 6.137 | 22.5496 | A
00040740 | TELHA GALVALUME COM ISOLAMENTO TERMOACUSTICO EM ESPUMA RIGIDA DE POLIURETANO (PU) INJETADO, ESPESSURA DE 30 MM, DENSIDADE DE 35 KG/M3, REVESTIMENTO EM TELHA TRAPEZOIDAL NAS DUAS FACES COM ESPESSURA DE 0,50 MM CADA, ACABAMENTO NATURAL (NAO INCLUI ACESSORIOS DE FIXACAO) | SINAPI | Material | M2 | 323.6648 | 169.7 | 54925.9132 | 4.8237 | 27.3734 | A
00002706 | ENGENHEIRO CIVIL DE OBRA JUNIOR (HORISTA) | SINAPI | Mão de Obra | H | 456.642 | 101.79 | 46481.5892 | 4.0821 | 31.4555 | A
00006111 | SERVENTE DE OBRAS (HORISTA) | SINAPI | Mão de Obra | H | 3149.1034 | 12.93 | 40717.9073 | 3.5759 | 35.0315 | A
INS-72836488 | Cabine eclusa com detector de metais – Referência Mineoro EC2006C ou similar. | Composições Próprias | Equipamento | un | 1 | 40100 | 40100 | 3.5217 | 38.5531 | A
00043184 | AR CONDICIONADO SPLIT INVERTER, HI-WALL (PAREDE), 24000 BTU/H, CICLO FRIO, 60HZ, CLASSIFICACAO A (SELO PROCEL), GAS HFC, CONTROLE S/FIO | SINAPI | Equipamento | UN | 6 | 5251.96 | 31511.76 | 2.7674 | 41.3206 | A
00040818 | ENCARREGADO GERAL DE OBRAS (MENSALISTA) | SINAPI | Mão de Obra | MES | 5.0799 | 5788.99 | 29407.2009 | 2.5826 | 43.9032 | A
00004750 | PEDREIRO (HORISTA) | SINAPI | Mão de Obra | H | 1566.6707 | 17.48 | 27385.4035 | 2.4051 | 46.3082 | A
00045190 | PISO EM PORCELANATO, RETIFICADO, LISO, MONOCOLOR, ACETINADO OU POLIDO, FORMATO MAIOR QUE 2500 ATE 6400 CM2 | SINAPI | Material | M2 | 324.6688 | 72.7 | 23603.4191 | 2.0729 | 48.3812 | A
00037372 | EXAMES - HORISTA (COLETADO CAIXA - ENCARGOS COMPLEMENTARES) | SINAPI | Encargos Complementares | H | 14860 | 1.43 | 21249.8 | 1.8662 | 50.2474 | B
00037370 | ALIMENTACAO - HORISTA (COLETADO CAIXA - ENCARGOS COMPLEMENTARES) | SINAPI | Encargos Complementares | H | 3967.996 | 5.19 | 20593.8994 | 1.8086 | 52.056 | B
00042422 | AR CONDICIONADO SPLIT INVERTER, HI-WALL (PAREDE), 18000 BTU/H, CICLO FRIO, 60HZ, CLASSIFICACAO A (SELO PROCEL), GAS HFC, CONTROLE S/FIO | SINAPI | Equipamento | UN | 5 | 3800 | 19000 | 1.6686 | 53.7246 | B
00037371 | TRANSPORTE - HORISTA (COLETADO CAIXA - ENCARGOS COMPLEMENTARES) | SINAPI | Encargos Complementares | H | 14860 | 1.23 | 18277.8 | 1.6052 | 55.3298 | B
00039500 | KIT PORTA PRONTA DE MADEIRA, FOLHA PESADA (NBR 15930) DE 800 X 2100 MM, DE 40 MM A 45 MM DE ESPESSURA, NUCLEO SOLIDO, CAPA LISA EM HDF, ACABAMENTO MELAMINICO BRANCO (INCLUI MARCO, ALIZARES, DOBRADICAS E FECHADURA EXTERNA) | SINAPI | Material | UN | 17 | 1045.39 | 17771.63 | 1.5607 | 56.8906 | B
INS-407395 | Luminária Plafon 60x60cm 48W LED Embutir Branco Frio (6.000k) Borda Branca | Composições Próprias | Geral | Un | 88 | 199 | 17512 | 1.5379 | 58.4285 | B
00041776 | VIGIA NOTURNO, HORA EFETIVAMENTE TRABALHADA DE 22 H AS 5 H (COM ADICIONAL NOTURNO) | SINAPI | Mão de Obra | H | 1050 | 12.93 | 13576.5 | 1.1923 | 59.6208 | B
00000751 | BOMBA SUBMERSIVEL, ELETRICA, TRIFASICA, POTENCIA 2,96 HP, DIAMETRO DO ROTOR 144 MM SEMIABERTO, BOCAL DE SAIDA DIAMETRO DE DUAS POLEGADAS, HM/Q = 2 M / 38,8 M3/H A 28 M / 5 M3/H | SINAPI | Equipamento | UN | 2 | 6217.02 | 12434.04 | 1.092 | 60.7128 | B
INS-03459801 | sistema CFTV, incluindo DVR com 32 Canais, 32 câmeras infravermelho Full HD 20m, Monitores , armazenamento de 4Tb, 1 mouse usb, 1 fonte metálica 30 A, 02 caixas de cabos coaxial flexível bipolar (200m), 64 conectores BNC antirruído, 32 conectores P4 macho | Composições Próprias | Equipamento | un | 1 | 11980 | 11980 | 1.0521 | 61.7649 | B
00002436 | ELETRICISTA (HORISTA) | SINAPI | Mão de Obra | H | 401.0079 | 29.09 | 11665.3189 | 1.0245 | 62.7894 | B
00011499 | MOLA HIDRAULICA DE PISO, PARA PORTAS DE ATE 1100 MM E PESO DE ATE 120 KG, COM CORPO EM ACO INOX | SINAPI | Material | UN | 13 | 893.2 | 11611.6 | 1.0198 | 63.8092 | B
00041096 | VIGIA DIURNO (MENSALISTA) | SINAPI | Mão de Obra | MES | 5.0191 | 2274.23 | 11414.7015 | 1.0025 | 64.8116 | B
00034349 | HASTE RETA DE ACO GALVANIZADO, H = *30* CM, BASE RETANGULAR, PARA FIXACAO DE CONCERTINA SIMPLES DE 30 CM (NAO INCLUI OS FIXADORES) | SINAPI | Material | UN | 262.9 | 41.48 | 10905.092 | 0.95771 | 65.7693 | B
00037595 | ARGAMASSA COLANTE TIPO AC III | SINAPI | Material | KG | 2765.8422 | 3.5 | 9680.4477 | 0.85016 | 66.6195 | B
00007356 | TINTA LATEX ACRILICA PREMIUM, COR BRANCO FOSCO | SINAPI | Material | L | 324.6503 | 29.08 | 9440.8303 | 0.82912 | 67.4486 | B
00039599 | CABO DE REDE, PAR TRANCADO UTP, 4 PARES, CATEGORIA 6 (CAT 6), ISOLAMENTO PVC (LSZH) | SINAPI | Material | M | 1212.75 | 6.85 | 8307.3375 | 0.72957 | 68.1782 | B
00005031 | VIDRO TEMPERADO INCOLOR PARA PORTA DE ABRIR, E = 10 MM (SEM FERRAGENS E SEM COLOCACAO) | SINAPI | Material | M2 | 13.23 | 618 | 8176.14 | 0.71805 | 68.8962 | B
I04875 | Letras aço inox 15 x 15cm | ORSE | Material | un | 98 | 79.59 | 7799.82 | 0.685 | 69.5812 | B
00004760 | AZULEJISTA OU LADRILHEIRO (HORISTA) | SINAPI | Mão de Obra | H | 360.8394 | 20.94 | 7555.977 | 0.66358 | 70.2448 | B
00001213 | CARPINTEIRO DE FORMAS PARA CONCRETO (HORISTA) | SINAPI | Mão de Obra | H | 352.0213 | 20.94 | 7371.3258 | 0.64737 | 70.8922 | B
00000536 | REVESTIMENTO PARA PAREDE, EM CERAMICA ESMALTADA, FORMATO MENOR OU IGUAL A 2025 CM2 | SINAPI | Material | M2 | 196.6803 | 32.78 | 6447.1805 | 0.56621 | 71.4584 | B
00037372 | EXAMES - HORISTA (COLETADO CAIXA - ENCARGOS COMPLEMENTARES) | SINAPI | Encargos Complementares | H | 4417.996 | 1.43 | 6317.7343 | 0.55484 | 72.0132 | B
00004015 | MANTA ASFALTICA ELASTOMERICA EM POLIESTER 4 MM, TIPO III, CLASSE B, ACABAMENTO PP (NBR 9952) | SINAPI | Material | M2 | 89.7936 | 70.33 | 6315.1858 | 0.55462 | 72.5679 | B
00007194 | TELHA DE FIBROCIMENTO ONDULADA E = 6 MM, DE 2,44 X 1,10 M (SEM AMIANTO) | SINAPI | Material | M2 | 116.1663 | 52.61 | 6111.5103 | 0.53673 | 73.1046 | B
I07156S | Tela de aco soldada nervurada, ca-60, q-196, (3,11 kg/m2), diametro do fio = 5,0 mm, largura = 2,45 m, espacamento da malha = 10 x 10 cm | ORSE | Material | m2 | 234.3286 | 25.97 | 6085.5148 | 0.53445 | 73.639 | B
I01379S | Cimento portland composto cp ii-32 | ORSE | Material | kg | 7839.2948 | 0.76 | 5957.864 | 0.52323 | 74.1623 | B
00020193 | LOCACAO DE ANDAIME METALICO TIPO FACHADEIRO, PECAS COM APROXIMADAMENTE 1,20 M DE LARGURA E 2,0 M DE ALTURA, INCLUINDO DIAGONAIS EM X, BARRAS DE LIGACAO, SAPATAS E DEMAIS ITENS NECESSARIOS A MONTAGEM (NAO INCLUI INSTALACAO) | SINAPI | Equipamento | M2XMES | 217.24 | 26.4 | 5735.136 | 0.50367 | 74.6659 | B
00004910 | PORTA DE ENROLAR MANUAL COMPLETA, PERFIL MEIA CANA CEGA, EM ACO GALVANIZADO NATURAL, CHAPA NUMERO 24 (SEM INSTALACAO) | SINAPI | Material | M2 | 13.58 | 414.64 | 5630.8112 | 0.49451 | 75.1605 | B
INS-014211 | Logomarca do MPAM, confecionada em ACM, med. Ø 2.750,00mm para a fixação em fachada - Fornecimento e instalação | Composições Próprias | Geral | UN | 1.5 | 3400 | 5100 | 0.44789 | 75.6083 | B
00034348 | CONCERTINA CLIPADA (DUPLA) EM ACO GALVANIZADO DE ALTA RESISTENCIA, COM ESPIRAL DE 300 MM, D = 2,76 MM | SINAPI | Material | M | 144.595 | 33.88 | 4898.8786 | 0.43023 | 76.0386 | B
00040862 | ALIMENTACAO - MENSALISTA (COLETADO CAIXA - ENCARGOS COMPLEMENTARES) | SINAPI | Encargos Complementares | MES | 5 | 978.49 | 4892.45 | 0.42967 | 76.4682 | B
00037371 | TRANSPORTE - HORISTA (COLETADO CAIXA - ENCARGOS COMPLEMENTARES) | SINAPI | Encargos Complementares | H | 3967.996 | 1.23 | 4880.6351 | 0.42863 | 76.8969 | B
I03573 | Cuba de semi-encaixe Deca ref L-830, quadrada, com mesa, 40x40 cm, branco ou similar | ORSE | Material | un | 6 | 786.28 | 4717.68 | 0.41432 | 77.3112 | B
I043044 | CABO COBRE NU TEMPERA MEIO DURA 50MM2 - CLASSE 2A | IOPES | Material | M | 86.7 | 49.58 | 4298.586 | 0.37751 | 77.6887 | B
00004221 | OLEO DIESEL COMBUSTIVEL COMUM METROPOLITANO S-10 OU S-500 | SINAPI | Material | L | 609.5043 | 6.85 | 4175.1048 | 0.36667 | 78.0554 | B
00012893 | BOTA DE SEGURANCA COM BIQUEIRA DE ACO E COLARINHO ACOLCHOADO | SINAPI | Material | PAR | 50 | 82.8 | 4140 | 0.36359 | 78.419 | B
00002711 | CARRINHO DE MAO, EM ACO, COM CAPACIDADE DE *45 A 65* L / *100* KG, PNEU COM CAMARA | SINAPI | Material | UN | 20 | 206 | 4120 | 0.36183 | 78.7808 | B
00001379 | CIMENTO PORTLAND COMPOSTO CP II-32 | SINAPI | Material | KG | 4128.4372 | 0.99 | 4087.1529 | 0.35894 | 79.1397 | B
I03024 | Motor elétrico trifásico, baixa rotação, 1/2CV | ORSE | Material | un | 13.58 | 286.6 | 3892.028 | 0.34181 | 79.4815 | B
00006114 | AJUDANTE DE ARMADOR (HORISTA) | SINAPI | Mão de Obra | H | 296.8946 | 12.93 | 3838.8469 | 0.33714 | 79.8187 | B
00003275 | FORRO COMPOSTO POR PAINEIS DE LA DE VIDRO, REVESTIDOS EM PVC MICROPERFURADO, DE *1250 X 625* MM, ESPESSURA 15 MM (COM COLOCACAO) | SINAPI | Material | M2 | 30.679 | 120.4 | 3693.7516 | 0.32439 | 80.1431 | C
00043681 | CHAPA/PAINEL DE MADEIRA COMPENSADA RESINADA (MADEIRITE RESINADO ROSA) PARA FORMA DE CONCRETO, DE 2200 X 1100 MM, E = 8 A 12 MM | SINAPI | Material | M2 | 101.0671 | 35.41 | 3578.7872 | 0.3143 | 80.4574 | C
INS-04579793 | Smart TV 43” LED Full HD, OS Android TV, HDR, Wifi Integrado, Bluetooth, HDMI, USB, Cor preto ou chumbo, Alimentação 100-240V ~ 50/60Hz, 1 Porta LAN 2 HDMI 1 USB 1 Entrada AV (Áudio & Vídeo) 1 Entrada RF para Antena/cabo 1 Saída Áudio digital (ótica) e 1 Saída para fone de ouvido, Idioma Português, Potência de Audio 2 x 10W, Consumo máximo 75W | Composições Próprias | Equipamento | un | 2 | 1789 | 3578 | 0.31423 | 80.7716 | C
00043651 | MASSA ACRILICA PARA SUPERFICIES INTERNAS E EXTERNAS | SINAPI | Material | KG | 584 | 6.11 | 3568.2403 | 0.31337 | 81.085 | C
00004425 | VIGA NAO APARELHADA *6 X 12* CM, EM MACARANDUBA/MASSARANDUBA, ANGELIM OU EQUIVALENTE DA REGIAO - BRUTA | SINAPI | Material | M | 158.7841 | 21.15 | 3358.2843 | 0.29493 | 81.3799 | C
00039362 | FOSSA SEPTICA, SEM FILTRO, EM POLIETILENO DE ALTA DENSIDADE (PEAD), PARA 8 A 14 CONTRIBUINTES, CILINDRICA, COM TAMPA, CAPACIDADE APROXIMADA DE *3000* LITROS (NBR 7229) | SINAPI | Material | UN | 1 | 3211.47 | 3211.47 | 0.28204 | 81.6619 | C
00038083 | TOMADA RJ45, 8 FIOS, CAT 5E, CONJUNTO MONTADO PARA EMBUTIR 4" X 2" (PLACA + SUPORTE + MODULO) | SINAPI | Material | UN | 70.4314 | 43.64 | 3073.6263 | 0.26993 | 81.9319 | C
00039366 | FILTRO ANAEROBIO, EM POLIETILENO DE ALTA DENSIDADE (PEAD), CAPACIDADE *2800* LITROS (NBR 13969) | SINAPI | Material | UN | 1 | 3062.75 | 3062.75 | 0.26898 | 82.2009 | C
00040783 | CALHA QUADRADA DE CHAPA DE ACO GALVANIZADA NUM 24, CORTE 50 CM | SINAPI | Material | M | 71.4 | 42.45 | 3030.93 | 0.26618 | 82.467 | C
00013388 | SOLDA EM BARRA DE ESTANHO-CHUMBO 50/50 | SINAPI | Material | KG | 11.371 | 263.95 | 3001.3755 | 0.26359 | 82.7306 | C
00007348 | TINTA ACRILICA PREMIUM PARA PISO | SINAPI | Material | L | 153.4929 | 19.5 | 2993.1121 | 0.26286 | 82.9935 | C
00002696 | ENCANADOR OU BOMBEIRO HIDRAULICO (HORISTA) | SINAPI | Mão de Obra | H | 168.4266 | 17.48 | 2944.0966 | 0.25856 | 83.252 | C
00006110 | SERRALHEIRO (HORISTA) | SINAPI | Mão de Obra | H | 100.724 | 29.09 | 2930.0612 | 0.25733 | 83.5094 | C
00006085 | SELADOR ACRILICO OPACO PREMIUM INTERIOR/EXTERIOR | SINAPI | Material | L | 391.9103 | 7.34 | 2876.6214 | 0.25263 | 83.762 | C
I11259 | Mapa Tátil em ferro fundido 70 x 50cm | ORSE | Material | un | 1 | 2755.77 | 2755.77 | 0.24202 | 84.004 | C
00039029 | PERFILADO PERFURADO DUPLO 38 X 76 MM, CHAPA 22 | SINAPI | Material | M | 157.5 | 17.3 | 2724.75 | 0.23929 | 84.2433 | C
00040863 | EXAMES - MENSALISTA (COLETADO CAIXA - ENCARGOS COMPLEMENTARES) | SINAPI | Encargos Complementares | MES | 10 | 270.51 | 2705.1 | 0.23757 | 84.4809 | C
00010422 | BACIA SANITARIA (VASO) COM CAIXA ACOPLADA, SIFAO APARENTE, DE LOUCA BRANCA (SEM ASSENTO) | SINAPI | Material | UN | 6.2106 | 421.8 | 2619.6311 | 0.23006 | 84.711 | C
00039490 | KIT PORTA PRONTA DE MADEIRA, FOLHA MEDIA (NBR 15930) DE 600 X 2100 MM OU 700 X 2100 MM, DE 35 MM A 40 MM DE ESPESSURA, NUCLEO SEMI-SOLIDO (SARRAFEADO), ESTRUTURA USINADA PARA FECHADURA, CAPA LISA EM HDF, ACABAMENTO MELAMINICO BRANCO (INCLUI MARCO, ALIZARES E DOBRADICAS) | SINAPI | Material | UN | 3 | 866.84 | 2600.52 | 0.22838 | 84.9393 | C
I13146 | Soleira de Quartzito arabescato escuro polido 17 x 2cm | ORSE | Material | m | 11.04 | 235.02 | 2594.6208 | 0.22787 | 85.1672 | C
00011029 | HASTE RETA PARA GANCHO DE FERRO GALVANIZADO, COM ROSCA 1/4" X 30 CM PARA FIXACAO DE TELHA METALICA, INCLUI PORCA E ARRUELAS DE VEDACAO | SINAPI | Material | CJ | 1172.0845 | 2.09 | 2449.6566 | 0.21513 | 85.3823 | C
00004813 | PLACA DE OBRA (PARA CONSTRUCAO CIVIL) EM CHAPA GALVANIZADA *N. 22*, ADESIVADA, DE *2,4 X 1,2* M (SEM POSTES PARA FIXACAO) | SINAPI | Material | M2 | 6 | 400 | 2400 | 0.21077 | 85.5931 | C
INS-MPAM - 001 | Uniforme profissional para construção civil conjunto de brim, composto calça em brim pesado; cós de elástico e cad. ajust. c/ 4 bolso chapado e jaleco em brim leve; fechado com um bolso s/ botão gola (v) | Composições Próprias | Material | un | 50 | 47.9 | 2395 | 0.21033 | 85.8034 | C
00001113 | RUFO EXTERNO/INTERNO DE CHAPA DE ACO GALVANIZADA NUM 26, CORTE 33 CM | SINAPI | Material | M | 93.45 | 25.28 | 2362.416 | 0.20747 | 86.0109 | C
00002504 | ELETRODUTO FLEXIVEL, EM FITA DE ACO GALVANIZADO, REVESTIDO COM PVC PRETO, DIAMETRO EXTERNO DE 25 MM, DN = 3/4", TIPO SEALTUBO | SINAPI | Material | M | 220 | 10.73 | 2360.6 | 0.20731 | 86.2182 | C
00043466 | FERRAMENTAS - FAMILIA PINTOR - HORISTA (ENCARGOS COMPLEMENTARES - COLETADO CAIXA) | SINAPI | Encargos Complementares | H | 1132.7084 | 2.05 | 2322.0523 | 0.20393 | 86.4222 | C
00042424 | AR CONDICIONADO SPLIT INVERTER, HI-WALL (PAREDE), 9000 BTU/H, CICLO FRIO, 60HZ, CLASSIFICACAO A (SELO PROCEL), GAS HFC, CONTROLE S/FIO | SINAPI | Equipamento | UN | 1 | 2286.06 | 2286.06 | 0.20077 | 86.6229 | C
00003104 | CONJ. DE FERRAGENS PARA PORTA DE VIDRO TEMPERADO, EM ZAMAC CROMADO, CONTEMPLANDO DOBRADICA INF., DOBRADICA SUP., PIVO PARA DOBRADICA INF., PIVO PARA DOBRADICA SUP., FECHADURA CENTRAL EM ZAMC. CROMADO, CONTRA FECHADURA DE PRESSAO | SINAPI | Material | CJ | 13 | 165.74 | 2154.62 | 0.18922 | 86.8122 | C
INS-288045 | Refletor Luminária 50w Poste Pública Led Pétala Iluminação | Composições Próprias | Material | un | 12 | 179 | 2148 | 0.18864 | 87.0008 | C
00043490 | EPI - FAMILIA PINTOR - HORISTA (ENCARGOS COMPLEMENTARES - COLETADO CAIXA) | SINAPI | Encargos Complementares | H | 1132.7084 | 1.85 | 2095.5106 | 0.18403 | 87.1848 | C
00001292 | PISO EM CERAMICA ESMALTADA, COR LISA, PEI MAIOR OU IGUAL A 4, FORMATO MAIOR QUE 2025 CM2 | SINAPI | Material | M2 | 47.2987 | 44.03 | 2082.564 | 0.1829 | 87.3677 | C
00010507 | VIDRO TEMPERADO INCOLOR E = 10 MM, SEM COLOCACAO | SINAPI | Material | M2 | 3.57 | 571.37 | 2039.7909 | 0.17914 | 87.5469 | C
00010889 | EXTINTOR DE INCENDIO PORTATIL COM CARGA DE GAS CARBONICO CO2 DE 6 KG, CLASSE BC | SINAPI | Material | UN | 3 | 676.5 | 2029.5 | 0.17824 | 87.7251 | C
I10088 | Espelho de cristal 4mm com moldura de alumínio | ORSE | Material | m² | 3.53 | 559.45 | 1974.8585 | 0.17344 | 87.8985 | C
I00158 | Almoço (Participação do empregador) | ORSE | Encargos Complementares | un | 135.2116 | 14 | 1892.9618 | 0.16624 | 88.0648 | C
I00370S | Areia media - posto jazida/fornecedor (retirado na jazida, sem transporte) | ORSE | Material | m3 | 18.4644 | 100 | 1846.4392 | 0.16216 | 88.2269 | C
I04721S | Pedra britada n. 1 (9,5 a 19 mm) posto pedreira/fornecedor, sem frete | ORSE | Material | m3 | 13.3203 | 137.75 | 1834.8665 | 0.16114 | 88.3881 | C
00036791 | TORNEIRA METALICA CROMADA DE MESA PARA LAVATORIO, BICA ALTA, COM AREJADOR | SINAPI | Material | UN | 8 | 223.72 | 1789.76 | 0.15718 | 88.5453 | C
00043626 | MASSA CORRIDA PARA SUPERFICIES DE AMBIENTES INTERNOS | SINAPI | Material | KG | 522.1123 | 3.4 | 1775.1819 | 0.1559 | 88.7012 | C
00007156 | TELA DE ACO SOLDADA NERVURADA, CA-60, Q-196, (3,11 KG/M2), DIAMETRO DO FIO = 5,0 MM, LARGURA = 2,45 M, ESPACAMENTO DA MALHA = 10 X 10 CM | SINAPI | Material | M2 | 67.0592 | 26.47 | 1775.057 | 0.15589 | 88.8571 | C
00001381 | ARGAMASSA COLANTE AC I PARA CERAMICAS | SINAPI | Material | KG | 1515.0474 | 1.14 | 1727.1541 | 0.15168 | 89.0087 | C
00012873 | IMPERMEABILIZADOR (HORISTA) | SINAPI | Mão de Obra | H | 96.3117 | 17.48 | 1683.5284 | 0.14785 | 89.1566 | C
I08450 | Chapa aço grossa preta 1"(25,4mm), 196 kg/m2 | ORSE | Material | kg | 98 | 16.68 | 1634.64 | 0.14356 | 89.3001 | C
00037752 | CAMINHAO TOCO, PESO BRUTO TOTAL 16000 KG, CARGA UTIL MAXIMA 11030 KG, DISTANCIA ENTRE EIXOS 5,41 M, POTENCIA 185 CV (INCLUI CABINE E CHASSI, NAO INCLUI CARROCERIA) | SINAPI | Equipamento | UN | 0.0028075 | 578010.79 | 1622.7922 | 0.14252 | 89.4427 | C
00002442 | ELETRODUTO/DUTO PEAD FLEXIVEL PAREDE SIMPLES, CORRUGACAO HELICOIDAL, COR PRETA, SEM ROSCA, DE 3", CRC 680 N, PARA CABEAMENTO SUBTERRANEO (NBR 15715) | SINAPI | Material | M | 66 | 23.68 | 1562.88 | 0.13726 | 89.5799 | C
00003093 | FECHADURA ROSETA REDONDA PARA PORTA INTERNA, EM ACO INOX (MAQUINA, TESTA E CONTRA-TESTA) E EM ZAMAC (MACANETA, LINGUETA E TRINCOS) COM ACABAMENTO CROMADO, MAQUINA DE 55 MM, INCLUINDO CHAVE TIPO INTERNA | SINAPI | Material | CJ | 12 | 128.92 | 1547.04 | 0.13586 | 89.7158 | C
00038101 | TOMADA 2P+T 10A, 250V (APENAS MODULO) | SINAPI | Material | UN | 160.4036 | 9.55 | 1531.854 | 0.13453 | 89.8503 | C
MPAM 05/2016 | Registro e Taxas na Prefeitura (Alvará de Construção até 300m²) | Composições Próprias | Geral | un | 1 | 1473.07 | 1473.07 | 0.12937 | 89.9797 | C
I10110 | Puxador duplo para porta, em alumínio polido, ø = 1", l= 40cm, ref. 3008, da Vesfer ou similar | ORSE | Material | un | 6 | 243.97 | 1463.82 | 0.12856 | 90.1082 | C
00039427 | PERFIL CANALETA, FORMATO C, EM ACO ZINCADO, PARA ESTRUTURA FORRO DRYWALL, E = 0,5 MM, *46 X 18* (L X H), COMPRIMENTO 3 M | SINAPI | Material | M | 236.0294 | 6.09 | 1437.4192 | 0.12624 | 90.2345 | C
I07243S | Telha trapezoidal em aco zincado, sem pintura, altura de aproximadamente 40 mm, espessura de 0,50 mm e largura util de 980 mm | ORSE | Material | m2 | 28.5334 | 50.09 | 1429.2368 | 0.12552 | 90.36 | C
00043491 | EPI - FAMILIA SERVENTE - HORISTA (ENCARGOS COMPLEMENTARES - COLETADO CAIXA) | SINAPI | Encargos Complementares | H | 1005.2814 | 1.39 | 1397.3412 | 0.12272 | 90.4827 | C
00040529 | BLOQUETE/PISO INTERTRAVADO DE CONCRETO - MODELO ONDA/16 FACES/RETANGULAR/TIJOLINHO/PAVER/HOLANDES/PARALELEPIPEDO, *20 X 10* CM, E = 10 CM, RESISTENCIA DE 50 MPA, COR NATURAL | SINAPI | Material | M2 | 12.55 | 110.28 | 1384.014 | 0.12155 | 90.6043 | C
00009841 | TUBO PVC, SERIE R, DN 100 MM, PARA ESGOTO OU AGUAS PLUVIAIS PREDIAL (NBR 5688) | SINAPI | Material | M | 50.1085 | 27.21 | 1363.4528 | 0.11974 | 90.724 | C
00043503 | EPI - FAMILIA SERVENTE - MENSALISTA (ENCARGOS COMPLEMENTARES - COLETADO CAIXA) | SINAPI | Encargos Complementares | MES | 5 | 261.93 | 1309.65 | 0.11502 | 90.839 | C
00000013 | ESTOPA | SINAPI | Material | KG | 50 | 26.1 | 1305 | 0.11461 | 90.9536 | C
MPAM 05/2016 | Conjunto de Ferramentas de Uso Coletivo Composto por: uma Pá; uma Enxada; uma Picareta; um Balde. | Composições Próprias | Equipamento | conj. | 20 | 65.07 | 1301.4 | 0.11429 | 91.0679 | C
00012869 | TELHADOR / TELHADISTA (HORISTA) | SINAPI | Mão de Obra | H | 70.8459 | 17.48 | 1238.3869 | 0.10876 | 91.1767 | C
I02692 | Eletrocalha metálica perfurada 200 x 50 x 3000 mm (ref. mopa ou similar) | ORSE | Material | m | 47.35 | 26.12 | 1236.782 | 0.10862 | 91.2853 | C
00043499 | EPI - FAMILIA ENCARREGADO GERAL - MENSALISTA (ENCARGOS COMPLEMENTARES - COLETADO CAIXA) | SINAPI | Encargos Complementares | MES | 5 | 241.99 | 1209.95 | 0.10626 | 91.3916 | C
00010848 | PLACA DE INAUGURACAO METALICA, *40* CM X *60* CM | SINAPI | Material | UN | 1 | 1206.01 | 1206.01 | 0.10591 | 91.4975 | C
00007271 | BLOCO CERAMICO / TIJOLO VAZADO PARA ALVENARIA DE VEDACAO, 8 FUROS NA HORIZONTAL DE 9 X 19 X 19 CM (L X A X C) | SINAPI | Material | UN | 1335.6658 | 0.9 | 1202.0992 | 0.10557 | 91.603 | C
00037373 | SEGURO - HORISTA (COLETADO CAIXA - ENCARGOS COMPLEMENTARES) | SINAPI | Encargos Complementares | H | 14860 | 0.08 | 1188.8 | 0.1044 | 91.7074 | C
00004721 | PEDRA BRITADA N. 1 (9,5 A 19 MM) POSTO PEDREIRA/FORNECEDOR, SEM FRETE | SINAPI | Material | M3 | 4.496 | 263.61 | 1185.1919 | 0.10409 | 91.8115 | C
MPAM 05/2016 | Conjunto de ferramenta de uso individual composta por: Uma Marreta de 1Kg; Uma Marreta de 5Kg; Uma Talhadeira; Uma Ponteira. | Composições Próprias | Equipamento | conj. | 15 | 78.12 | 1171.8 | 0.10291 | 91.9144 | C
INS-32213312 | Smart TV Monitor LED 24” HD, Conversor Digital Integrado, Wi-Fi Integrado E Screen Share, HDMI, USB 2.0, Alimentação 100-240V, Idioma Português | Composições Próprias | Equipamento | un | 1 | 1159 | 1159 | 0.10179 | 92.0162 | C
00040861 | TRANSPORTE - MENSALISTA (COLETADO CAIXA - ENCARGOS COMPLEMENTARES) | SINAPI | Encargos Complementares | MES | 5 | 231.43 | 1157.15 | 0.10162 | 92.1179 | C
00000370 | AREIA MEDIA - POSTO JAZIDA/FORNECEDOR (RETIRADO NA JAZIDA, SEM TRANSPORTE) | SINAPI | Material | M3 | 12.8982 | 89.5 | 1154.389 | 0.10138 | 92.2192 | C
I01074 | Grelha ferro 1/4" x 1/4" | ORSE | Material | m2 | 4 | 286.8 | 1147.2 | 0.10075 | 92.32 | C
I10492 | Cesta Básica | ORSE | Encargos Complementares | un | 5.9769 | 190 | 1135.6177 | 0.099733 | 92.4197 | C
I02080 | Tampo/bancada de granito preto e=2cm | ORSE | Material | m2 | 1.54 | 728.73 | 1122.2442 | 0.098558 | 92.5183 | C
00036896 | JANELA DE CORRER, EM ALUMINIO PERFIL 25, 100 X 120 CM (A X L), 2 FLS MOVEIS, SEM BANDEIRA, ACABAMENTO BRANCO OU BRILHANTE, BATENTE DE 6 A 7 CM, COM VIDRO 4 MM, SEM GUARNICAO | SINAPI | Material | UN | 2.6361 | 416.04 | 1096.7242 | 0.096317 | 92.6146 | C
00000246 | AUXILIAR DE ENCANADOR OU BOMBEIRO HIDRAULICO (HORISTA) | SINAPI | Mão de Obra | H | 62.0761 | 17.48 | 1085.0903 | 0.095295 | 92.7099 | C
00001106 | CAL HIDRATADA CH-I PARA ARGAMASSAS | SINAPI | Material | KG | 645.3656 | 1.68 | 1084.2142 | 0.095218 | 92.8051 | C
I11476 | Placa indicativa em acrílico e adesivo com sinalização para deficientes dim.: 12 x 30 cm | ORSE | Material | Un | 20 | 52.82 | 1056.4 | 0.092776 | 92.8979 | C
00004257 | OPERADOR DE MARTELETE OU MARTELETEIRO (HORISTA) | SINAPI | Mão de Obra | H | 48.6776 | 20.94 | 1019.3082 | 0.089518 | 92.9874 | C
I00081 | Aço ca-50 6,3 a 12,5 mm | ORSE | Material | kg | 107.574 | 9.11 | 979.9991 | 0.086066 | 93.0735 | C
00038135 | PISO TATIL / PODOTATIL, LADRILHO HIDRAULICO / CONCRETO, *25 X 25* CM, E= *2,5* CM, PADRAO TATIL ALERTA OU DIRECIONAL, COR AMARELA | SINAPI | Material | M2 | 8.96 | 108.38 | 971.0848 | 0.085283 | 93.1588 | C
00034636 | CAIXA D'AGUA / RESERVATORIO EM POLIETILENO, 1000 LITROS, COM TAMPA | SINAPI | Material | UN | 2 | 470.76 | 941.52 | 0.082687 | 93.2414 | C
I06136S | Sifao em metal cromado para pia ou lavatorio, 1 x 1.1/2" | ORSE | Material | un | 4 | 231.45 | 925.8 | 0.081306 | 93.3227 | C
00003322 | GRAMA ESMERALDA OU SAO CARLOS OU CURITIBANA, EM PLACAS, SEM PLANTIO | SINAPI | Material | M2 | 41.8 | 22 | 919.6 | 0.080762 | 93.4035 | C
00034794 | MECANICO DE REFRIGERACAO (HORISTA) | SINAPI | Mão de Obra | H | 31.5996 | 29.09 | 919.233 | 0.080729 | 93.4842 | C
00043489 | EPI - FAMILIA PEDREIRO - HORISTA (ENCARGOS COMPLEMENTARES - COLETADO CAIXA) | SINAPI | Encargos Complementares | H | 697.4477 | 1.31 | 913.6565 | 0.08024 | 93.5645 | C
00004491 | PONTALETE *7,5 X 7,5* CM EM PINUS, MISTA OU EQUIVALENTE DA REGIAO - BRUTA | SINAPI | Material | M | 140.5457 | 6.43 | 903.7089 | 0.079366 | 93.6438 | C
00001022 | CABO DE COBRE, FLEXIVEL, CLASSE 4 OU 5, ISOLACAO EM PVC/A, ANTICHAMA BWF-B, COBERTURA PVC-ST1, ANTICHAMA BWF-B, 1 CONDUTOR, 0,6/1 KV, SECAO NOMINAL 2,5 MM2 | SINAPI | Material | M | 331.8033 | 2.68 | 889.233 | 0.078095 | 93.7219 | C
00012895 | CAPACETE DE SEGURANCA ABA FRONTAL COM SUSPENSAO DE POLIETILENO, SEM JUGULAR (CLASSE B) | SINAPI | Material | UN | 50 | 17.25 | 862.5 | 0.075747 | 93.7977 | C
00000511 | PRIMER PARA MANTA ASFALTICA A BASE DE ASFALTO MODIFICADO DILUIDO EM SOLVENTE, APLICACAO A FRIO | SINAPI | Material | L | 46.5826 | 18.5 | 861.7777 | 0.075683 | 93.8734 | C
00010489 | VIDRACEIRO (HORISTA) | SINAPI | Mão de Obra | H | 48.995 | 17.48 | 856.4328 | 0.075214 | 93.9486 | C
00007288 | TINTA ESMALTE SINTETICO PREMIUM FOSCO | SINAPI | Material | L | 23.8547 | 35.9 | 856.382 | 0.07521 | 94.0238 | C
00004096 | MOTORISTA OPERADOR DE CAMINHAO COM MUNCK (HORISTA) | SINAPI | Mão de Obra | H | 28.8112 | 29.09 | 838.1191 | 0.073606 | 94.0974 | C
00001019 | CABO DE COBRE, FLEXIVEL, CLASSE 4 OU 5, ISOLACAO EM PVC/A, ANTICHAMA BWF-B, COBERTURA PVC-ST1, ANTICHAMA BWF-B, 1 CONDUTOR, 0,6/1 KV, SECAO NOMINAL 35 MM2 | SINAPI | Material | M | 24.36 | 34.27 | 834.8172 | 0.073316 | 94.1707 | C
00000142 | SELANTE ELASTICO MONOCOMPONENTE A BASE DE POLIURETANO (PU) PARA JUNTAS DIVERSAS | SINAPI | Material | 310ML | 25.1498 | 33.14 | 833.4634 | 0.073197 | 94.2439 | C
I13333 | Kit de alarme para WC PNE, composto por botoeira e sirene audiovisual - fornecimento e instalação | ORSE | Material | un | 1 | 794.09 | 794.09 | 0.069739 | 94.3136 | C
00001214 | CARPINTEIRO DE ESQUADRIAS (HORISTA) | SINAPI | Mão de Obra | H | 37.7671 | 20.94 | 790.8429 | 0.069454 | 94.3831 | C
00034357 | REJUNTE CIMENTICIO, QUALQUER COR | SINAPI | Material | KG | 113.5147 | 6.69 | 759.4135 | 0.066694 | 94.4498 | C
I06194S | Tabua *2,5 x 15 cm em pinus, mista ou equivalente da regiao - bruta | ORSE | Material | m | 97.5 | 7.75 | 755.625 | 0.066361 | 94.5162 | C
I37370S | Alimentacao - horista (coletado caixa - encargos complementares) | ORSE | Encargos Complementares | h | 312.9061 | 2.39 | 747.8456 | 0.065678 | 94.5818 | C
00006194 | TABUA *2,5 X 15 CM EM PINUS, MISTA OU EQUIVALENTE DA REGIAO - BRUTA | SINAPI | Material | M | 162.8318 | 4.59 | 747.3978 | 0.065638 | 94.6475 | C
I048701 | BARRA CHATA EM ALUMINIO 7/8" X 1/8" X 3M (70MM2) TEL-771 | IOPES | Material | M | 75 | 9.88 | 741 | 0.065076 | 94.7125 | C
00036520 | BACIA SANITARIA (VASO) CONVENCIONAL PARA PCD, SEM FURO FRONTAL, DE LOUCA BRANCA (SEM ASSENTO) | SINAPI | Material | UN | 1 | 709.93 | 709.93 | 0.062348 | 94.7749 | C
00000546 | BARRA DE ACO CHATA, RETANGULAR (QUALQUER BITOLA) | SINAPI | Material | KG | 71.726 | 9.89 | 709.3701 | 0.062299 | 94.8372 | C
INS-398830 | CAIXA PORTA OBJETO PARA BANCO DE ACRÍLICO FUMMÊ 0,40 X 0,30 CM | Composições Próprias | Geral | UN | 1 | 700 | 700 | 0.061476 | 94.8987 | C
I00508 | Cantoneira alumínio anodizado cor fosca, 1 1/2" x 1/8" - 0,625 kg/m | ORSE | Material | m | 19.07 | 36.54 | 696.8178 | 0.061196 | 94.9599 | C
00001018 | CABO DE COBRE, FLEXIVEL, CLASSE 4 OU 5, ISOLACAO EM PVC/A, ANTICHAMA BWF-B, COBERTURA PVC-ST1, ANTICHAMA BWF-B, 1 CONDUTOR, 0,6/1 KV, SECAO NOMINAL 50 MM2 | SINAPI | Material | M | 13.7025 | 50.68 | 694.4427 | 0.060988 | 95.0209 | C
I02226 | Tinta esmalte sintético (coralit ou similar) | ORSE | Material | l | 16.5906 | 41.64 | 690.8326 | 0.060671 | 95.0815 | C
I10432S | Mictorio individual, sifonado, de louca branca, sem complementos | ORSE | Material | un | 2 | 339.77 | 679.54 | 0.059679 | 95.1412 | C
I10761 | Refeição - café da manhã ( café com leite e dois pães com manteiga) | ORSE | Encargos Complementares | un | 135.2116 | 5 | 676.0578 | 0.059373 | 95.2006 | C
00013803 | COMPRESSOR DE AR REBOCAVEL, VAZAO 89 PCM, PRESSAO EFETIVA DE TRABALHO *102* PSI, MOTOR DIESEL, POTENCIA *20* CV | SINAPI | Equipamento | UN | 0.0050881 | 131655 | 669.8796 | 0.058831 | 95.2594 | C
I14349 | Projeto Elétrico - Edificações comuns, incluindo área urbanizada. | ORSE | Serviço | m² | 82.35 | 8 | 658.8 | 0.057857 | 95.3173 | C
I04491S | Pontalete *7,5 x 7,5* cm em pinus, mista ou equivalente da regiao - bruta | ORSE | Material | m | 59.8309 | 10.85 | 649.165 | 0.057011 | 95.3743 | C
00003099 | FECHADURA ROSETA REDONDA PARA PORTA DE BANHEIRO, EM ACO INOX (MAQUINA, TESTA E CONTRA-TESTA) E EM ZAMAC (MACANETA, LINGUETA E TRINCOS) COM ACABAMENTO CROMADO, MAQUINA DE 55 MM, INCLUINDO CHAVE TIPO TRANQUETA | SINAPI | Material | CJ | 5 | 128.92 | 644.6 | 0.05661 | 95.4309 | C
00020193 | LOCACAO DE ANDAIME METALICO TIPO FACHADEIRO, PECAS COM APROXIMADAMENTE 1,20 M DE LARGURA E 2,0 M DE ALTURA, INCLUINDO DIAGONAIS EM X, BARRAS DE LIGACAO, SAPATAS E DEMAIS ITENS NECESSARIOS A MONTAGEM (NAO INCLUI INSTALACAO) | SINAPI | Equipamento | M2XMES | 24 | 26.4 | 633.6 | 0.055644 | 95.4865 | C
00034381 | JANELA MAXIM-AR, EM ALUMINIO PERFIL 25, 60 X 80 CM (A X L), ACABAMENTO BRANCO OU BRILHANTE, BATENTE DE 4 A 5 CM, COM VIDRO 4 MM, SEM GUARNICAO/ALIZAR | SINAPI | Material | UN | 2.0666 | 306.37 | 633.129 | 0.055603 | 95.5421 | C
00039417 | PLACA / CHAPA DE GESSO ACARTONADO, RESISTENTE A UMIDADE (RU), COR VERDE, E = 12,5 MM, 1200 X 2400 MM (L X C) | SINAPI | Material | M2 | 17.654 | 35.15 | 620.5381 | 0.054497 | 95.5966 | C
00043467 | FERRAMENTAS - FAMILIA SERVENTE - HORISTA (ENCARGOS COMPLEMENTARES - COLETADO CAIXA) | SINAPI | Encargos Complementares | H | 1005.2814 | 0.61 | 613.2217 | 0.053855 | 95.6505 | C
I04325 | Assento para vaso sanitário, almofadado, TPK, ASTRA ou similar | ORSE | Material | un | 6 | 98.89 | 593.34 | 0.052109 | 95.7026 | C
00011795 | GRANITO PARA BANCADA, POLIDO, TIPO ANDORINHA/ QUARTZ/ CASTELO/ CORUMBA OU OUTROS EQUIVALENTES DA REGIAO, E= *2,5* CM | SINAPI | Material | M2 | 0.754 | 784.9 | 591.8146 | 0.051975 | 95.7546 | C
00020271 | TANQUE DE LOUCA BRANCA, COM COLUNA, *30* L | SINAPI | Material | UN | 1 | 588.66 | 588.66 | 0.051698 | 95.8063 | C
00043484 | EPI - FAMILIA ELETRICISTA - HORISTA (ENCARGOS COMPLEMENTARES - COLETADO CAIXA) | SINAPI | Encargos Complementares | H | 458.9664 | 1.26 | 578.2977 | 0.050788 | 95.8571 | C
I02315 | Tubo de aço galvanizado leve c/ costura c/ rosca BSP Ø = 26,9mm ( 3/4"), e = 2,25mm, l = 6000mm NBR 5580 | ORSE | Material | m | 24 | 24.09 | 578.16 | 0.050775 | 95.9078 | C
00001297 | PISO EM CERAMICA ESMALTADA, COMERCIAL (PADRAO POPULAR), PEI MAIOR OU IGUAL A 3, FORMATO MENOR OU IGUAL A 2025 CM2 | SINAPI | Material | M2 | 27.8521 | 20.73 | 577.3744 | 0.050706 | 95.9585 | C
00039574 | TIRANTE COM ELO, EM ARAME GALVANIZADO RIGIDO, NUMERO 10, COMPRIMENTO 2000 MM, PARA PENDURAL DE FORRO REMOVIVEL | SINAPI | Material | UN | 111.56 | 5.15 | 574.534 | 0.050457 | 96.009 | C
00043479 | FERRAMENTAS - FAMILIA SERVENTE - MENSALISTA (ENCARGOS COMPLEMENTARES - COLETADO CAIXA) | SINAPI | Encargos Complementares | MES | 5 | 114.77 | 573.85 | 0.050397 | 96.0594 | C
00003811 | LUMINARIA DE SOBREPOR EM CHAPA DE ACO PARA 2 LAMPADAS FLUORESCENTES DE *18* W, ALETADA, COMPLETA (LAMPADAS E REATOR INCLUSOS) | SINAPI | Material | UN | 8.9785 | 62.51 | 561.2429 | 0.04929 | 96.1087 | C
I04509S | Sarrafo *2,5 x 10* cm em pinus, mista ou equivalente da regiao - bruta | ORSE | Material | m | 101.6652 | 5.51 | 560.1751 | 0.049196 | 96.1579 | C
I37666S | Operador de betoneira estacionaria / misturador (horista) | ORSE | Mão de Obra | h | 34.5699 | 16.07 | 555.5383 | 0.048789 | 96.2067 | C
00043465 | FERRAMENTAS - FAMILIA PEDREIRO - HORISTA (ENCARGOS COMPLEMENTARES - COLETADO CAIXA) | SINAPI | Encargos Complementares | H | 697.4477 | 0.78 | 544.0092 | 0.047776 | 96.2544 | C
00004351 | PARAFUSO NIQUELADO 3 1/2" COM ACABAMENTO CROMADO PARA FIXAR PECA SANITARIA, INCLUI PORCA CEGA, ARRUELA E BUCHA DE NYLON TAMANHO S-8 | SINAPI | Material | UN | 29.0367 | 18.49 | 536.8886 | 0.047151 | 96.3016 | C
I02378 | Vale transporte | ORSE | Encargos Complementares | un | 116.0295 | 4.5 | 522.1327 | 0.045855 | 96.3474 | C
I13156 | Luminária de emergência c/ dois projetors LED alimentação 127/220 de 12v/55 autonomia de 3horas | ORSE | Material | un | 2 | 259.8 | 519.6 | 0.045633 | 96.3931 | C
00043483 | EPI - FAMILIA CARPINTEIRO DE FORMAS - HORISTA (ENCARGOS COMPLEMENTARES - COLETADO CAIXA) | SINAPI | Encargos Complementares | H | 360.6925 | 1.43 | 515.7903 | 0.045298 | 96.4384 | C
I12056 | Rasgo em bancada de mármore ou granito para colacação de cuba | ORSE | Material | un | 4 | 128.73 | 514.92 | 0.045222 | 96.4836 | C
00037591 | SUPORTE MAO-FRANCESA EM ACO, ABAS IGUAIS 40 CM, CAPACIDADE MINIMA 70 KG, BRANCO | SINAPI | Material | UN | 25.3186 | 20.27 | 513.208 | 0.045071 | 96.5287 | C
00010555 | PORTA DE MADEIRA, FOLHA MEDIA (NBR 15930) DE 800 X 2100 MM, DE 35 MM A 40 MM DE ESPESSURA, NUCLEO SEMI-SOLIDO (SARRAFEADO), CAPA LISA EM HDF, ACABAMENTO EM PRIMER PARA PINTURA | SINAPI | Material | UN | 2.0277 | 247.76 | 502.383 | 0.044121 | 96.5728 | C
00003363 | GUINDAUTO HIDRAULICO, CAPACIDADE MAXIMA DE CARGA 6200 KG, MOMENTO MAXIMO DE CARGA 11,7 TM, ALCANCE MAXIMO HORIZONTAL 9,70 M, PARA MONTAGEM SOBRE CHASSI DE CAMINHAO PBT MINIMO 13000 KG (INCLUI MONTAGEM, NAO INCLUI CAMINHAO) | SINAPI | Equipamento | UN | 0.0034996 | 143450 | 502.0242 | 0.044089 | 96.6169 | C
I03571 | Lixeira em aço inox com pedal, Maxroll, ref 42761, ou similar capcidade 5 l | ORSE | Material | un | 5 | 99.9 | 499.5 | 0.043867 | 96.6607 | C
00037666 | OPERADOR DE BETONEIRA ESTACIONARIA / MISTURADOR (HORISTA) | SINAPI | Mão de Obra | H | 28.4255 | 17.48 | 496.8782 | 0.043637 | 96.7044 | C
INS-MPAM - 002 | Luva de Couro | Composições Próprias | Material | un | 50 | 9.5 | 475 | 0.041716 | 96.7461 | C
I02512S | Braco p/ luminaria publica 1 x 1,50m romagnole ou equiv | ORSE | Material | un | 12 | 39 | 468 | 0.041101 | 96.7872 | C
00003378 | HASTE DE ATERRAMENTO EM ACO COM 3,00 M DE COMPRIMENTO E DN = 3/4", REVESTIDA COM BAIXA CAMADA DE COBRE, SEM CONECTOR | SINAPI | Material | UN | 5 | 92.78 | 463.9 | 0.040741 | 96.8279 | C
00004302 | PARAFUSO ZINCADO ROSCA SOBERBA, CABECA SEXTAVADA, 5/16" X 250 MM, PARA FIXACAO DE TELHA EM MADEIRA | SINAPI | Material | UN | 107.8626 | 4.22 | 455.1802 | 0.039975 | 96.8679 | C
00039374 | REATOR INTERNO/INTEGRADO PARA LAMPADA VAPOR METALICO 400 W, ALTO FATOR DE POTENCIA | SINAPI | Material | UN | 4 | 112.05 | 448.2 | 0.039362 | 96.9073 | C
00025957 | MONTADOR DE ESTRUTURAS METALICAS | SINAPI | Mão de Obra | H | 25.7647 | 17.39 | 448.0475 | 0.039349 | 96.9466 | C
I03283 | Cabo de cobre PP Cordplast 3 x 2,5 mm2, 450/750v | ORSE | Material | m | 52 | 8.5 | 442 | 0.038818 | 96.9854 | C
I00630 | Compensado resinado 12mm - Madeirit ou similar | ORSE | Material | m2 | 10.6669 | 40.62 | 433.2908 | 0.038053 | 97.0235 | C
00025070 | BLOCO DE CONCRETO ESTRUTURAL 14 X 19 X 39 CM, FBK 4,5 MPA (NBR 6136) | SINAPI | Material | UN | 85.8463 | 4.99 | 428.3728 | 0.037621 | 97.0611 | C
00011236 | GRELHA FOFO SIMPLES COM REQUADRO, CARGA MAXIMA 1,5 T, 200 X 1000 MM, E= *15* MM | SINAPI | Material | UN | 2.0865 | 203.33 | 424.248 | 0.037259 | 97.0984 | C
I37372S | Exames - horista (coletado caixa - encargos complementares) | ORSE | Encargos Complementares | h | 312.9061 | 1.34 | 419.2942 | 0.036823 | 97.1352 | C
00043460 | FERRAMENTAS - FAMILIA ELETRICISTA - HORISTA (ENCARGOS COMPLEMENTARES - COLETADO CAIXA) | SINAPI | Encargos Complementares | H | 458.9664 | 0.86 | 394.7111 | 0.034665 | 97.1699 | C
00010554 | PORTA DE MADEIRA, FOLHA MEDIA (NBR 15930) DE 700 X 2100 MM, DE 35 MM A 40 MM DE ESPESSURA, NUCLEO SEMI-SOLIDO (SARRAFEADO), CAPA LISA EM HDF, ACABAMENTO EM PRIMER PARA PINTURA | SINAPI | Material | UN | 1.7124 | 227.19 | 389.0288 | 0.034165 | 97.204 | C
I00941 | Fardamento com mangas curta | ORSE | Encargos Complementares | un | 1.9923 | 190.33 | 379.1967 | 0.033302 | 97.2373 | C
00036081 | BARRA DE APOIO RETA, EM ACO INOX POLIDO, COMPRIMENTO 80CM, DIAMETRO MINIMO 3 CM | SINAPI | Material | UN | 2 | 188.64 | 377.28 | 0.033134 | 97.2705 | C
00013390 | REFLETOR REDONDO EM ALUMINIO ANODIZADO PARA LAMPADA VAPOR DE MERCURIO/SODIO, CORPO EM ALUMINIO COM PINTURA EPOXI, PARA LAMPADA E-27 DE 300 W, COM SUPORTE REDONDO E ALCA REGULAVEL PARA FIXACAO. | SINAPI | Material | UN | 4 | 91.57 | 366.28 | 0.032168 | 97.3026 | C
I37400S | Papeleira plastica tipo dispenser para papel higienico rolao | ORSE | Material | un | 5 | 72.88 | 364.4 | 0.032003 | 97.3346 | C
00000154 | TINTA / REVESTIMENTO A BASE DE RESINA EPOXI COM ALCATRAO, BICOMPONENTE | SINAPI | Material | L | 5.1332 | 70.06 | 359.6348 | 0.031584 | 97.3662 | C
00004384 | PARAFUSO NIQUELADO COM ACABAMENTO CROMADO PARA FIXAR PECA SANITARIA, INCLUI PORCA CEGA, ARRUELA E BUCHA DE NYLON TAMANHO S-10 | SINAPI | Material | UN | 14.4212 | 24.93 | 359.5205 | 0.031574 | 97.3978 | C
00000003 | ACIDO CLORIDRICO / ACIDO MURIATICO, DILUICAO 10% A 12% PARA USO EM LIMPEZA | SINAPI | Material | L | 22.65 | 15.64 | 354.246 | 0.031111 | 97.4289 | C
00037373 | SEGURO - HORISTA (COLETADO CAIXA - ENCARGOS COMPLEMENTARES) | SINAPI | Encargos Complementares | H | 4417.996 | 0.08 | 353.4397 | 0.03104 | 97.4599 | C
00025067 | BLOCO DE CONCRETO ESTRUTURAL 19 X 19 X 39 CM, FBK 4,5 MPA (NBR 6136) | SINAPI | Material | UN | 56.236 | 6.25 | 351.475 | 0.030867 | 97.4908 | C
I11758S | Saboneteira plastica tipo dispenser para sabonete liquido com reservatorio 800 a 1500 ml | ORSE | Material | un | 5 | 70 | 350 | 0.030738 | 97.5215 | C
00043486 | EPI - FAMILIA ENGENHEIRO CIVIL - HORISTA (ENCARGOS COMPLEMENTARES - COLETADO CAIXA) | SINAPI | Encargos Complementares | H | 450 | 0.77 | 346.5 | 0.03043 | 97.552 | C
00010891 | EXTINTOR DE INCENDIO PORTATIL COM CARGA DE PO QUIMICO SECO (PQS) DE 4 KG, CLASSE BC | SINAPI | Material | UN | 1.8094 | 190.8 | 345.224 | 0.030318 | 97.5823 | C
00000863 | CABO DE COBRE NU 35 MM2 MEIO-DURO | SINAPI | Material | M | 9 | 37.41 | 336.69 | 0.029569 | 97.6119 | C
00036152 | OCULOS DE SEGURANCA CONTRA IMPACTOS COM LENTE INCOLOR, ARMACAO NYLON, COM PROTECAO UVA E UVB | SINAPI | Material | UN | 50 | 6.72 | 336 | 0.029508 | 97.6414 | C
00038094 | ESPELHO / PLACA DE 3 POSTOS 4" X 2", PARA INSTALACAO DE TOMADAS E INTERRUPTORES | SINAPI | Material | UN | 91.5329 | 3.55 | 324.9418 | 0.028537 | 97.6699 | C
00036204 | BARRA DE APOIO RETA, EM ACO INOX POLIDO, COMPRIMENTO 60CM, DIAMETRO MINIMO 3 CM | SINAPI | Material | UN | 2 | 159.3 | 318.6 | 0.02798 | 97.6979 | C
I11683S | Engate / rabicho flexivel inox 1/2" x 30 cm | ORSE | Material | un | 6 | 53.08 | 318.48 | 0.02797 | 97.7259 | C
I00367S | Areia grossa - posto jazida/fornecedor (retirado na jazida, sem transporte) | ORSE | Material | m3 | 3.1305 | 101.3 | 317.1147 | 0.02785 | 97.7537 | C
I06117S | Carpinteiro auxiliar (horista) | ORSE | Mão de Obra | h | 24.3925 | 12.93 | 315.3951 | 0.027699 | 97.7814 | C
I01569 | Madeira mista serrada (barrote) 6 x 6cm - 0,0036 m3/m (angelim, louro) | ORSE | Material | m | 46.6675 | 6.75 | 315.0056 | 0.027665 | 97.8091 | C
00044474 | GUINDASTE HIDRAULICO AUTOPROPELIDO, COM LANCA TELESCOPICA 40 M, CAPACIDADE MAXIMA 60 T, POTENCIA 260 KW, TRACAO 6 X 6 | SINAPI | Equipamento | UN | 0.00012194 | 2485831.6 | 303.114 | 0.02662 | 97.8357 | C
00004917 | PORTA DE ABRIR EM ALUMINIO TIPO VENEZIANA, ACABAMENTO ANODIZADO NATURAL, SEM GUARNICAO/ALIZAR/VISTA | SINAPI | Material | M2 | 0.7 | 431.62 | 302.134 | 0.026534 | 97.8622 | C
00000135 | ARGAMASSA POLIMERICA IMPERMEABILIZANTE SEMIFLEXIVEL, BICOMPONENTE, A BASE DE CIMENTO E ADITIVOS | SINAPI | Material | KG | 95.0311 | 3.17 | 301.2485 | 0.026456 | 97.8887 | C
00000392 | ABRACADEIRA EM ACO PARA AMARRACAO DE ELETRODUTOS, TIPO D, COM 1/2" E PARAFUSO DE FIXACAO | SINAPI | Material | UN | 96.5286 | 3.1 | 299.2388 | 0.02628 | 97.915 | C
00004230 | OPERADOR DE MAQUINAS E TRATORES DIVERSOS - TERRAPLANAGEM (HORISTA) | SINAPI | Mão de Obra | H | 10.242 | 29.09 | 297.9401 | 0.026166 | 97.9411 | C
00010432 | MICTORIO INDIVIDUAL, SIFONADO, DE LOUCA BRANCA, SEM COMPLEMENTOS | SINAPI | Material | UN | 0.75225 | 392.89 | 295.5515 | 0.025956 | 97.9671 | C
00002432 | DOBRADICA EM ACO/FERRO, 3 1/2" X 3", E= 1,9 A 2 MM, COM ANEL, CROMADO OU ZINCADO, TAMPA BOLA, COM PARAFUSOS | SINAPI | Material | UN | 11.2202 | 26.17 | 293.6313 | 0.025787 | 97.9929 | C
I02212 | Tijolo cerâmico maciço 5 x 9 x 19cm | ORSE | Material | un | 465.12 | 0.6 | 279.072 | 0.024509 | 98.0174 | C
I047862 | CAIXA POLIPROPILENO EQUIP 180X150X90MM TEL 902 | IOPES | Material | UN | 1 | 269.3 | 269.3 | 0.023651 | 98.041 | C
00039244 | ELETRODUTO PVC FLEXIVEL CORRUGADO, REFORCADO, COR LARANJA, DE 25 MM, PARA LAJES E PISOS | SINAPI | Material | M | 56.0056 | 4.66 | 260.9859 | 0.02292 | 98.064 | C
MPAM 05/2160 | Registro de Obra No CREA Valor do Contrato acima de R$15.000,00 | Composições Próprias | Geral | un | 1 | 254.59 | 254.59 | 0.022359 | 98.0863 | C
00006193 | TABUA NAO APARELHADA *2,5 X 20* CM, EM MACARANDUBA/MASSARANDUBA, ANGELIM OU EQUIVALENTE DA REGIAO - BRUTA | SINAPI | Material | M | 17.9737 | 14.13 | 253.9691 | 0.022304 | 98.1086 | C
I04718S | Pedra britada n. 2 (19 a 38 mm) posto pedreira/fornecedor, sem frete | ORSE | Material | m3 | 1.8085 | 138.48 | 250.4437 | 0.021995 | 98.1306 | C
I12069 | Rodopia em granito preto, l=10cm, e=2cm | ORSE | Material | m | 2.8 | 88.23 | 247.044 | 0.021696 | 98.1523 | C
00012872 | GESSEIRO (HORISTA) | SINAPI | Mão de Obra | H | 13.58 | 17.48 | 237.3784 | 0.020847 | 98.1732 | C
I12065 | Testeira em granito preto, l=4 cm (de topo) - fornecimento e colocação | ORSE | Material | m | 5 | 47.39 | 236.95 | 0.02081 | 98.194 | C
00001062 | CAIXA INTERNA/EXTERNA DE MEDICAO PARA 1 MEDIDOR TRIFASICO, COM VISOR, EM CHAPA DE ACO 18 USG (PADRAO DA CONCESSIONARIA LOCAL) | SINAPI | Material | UN | 1 | 235 | 235 | 0.020638 | 98.2146 | C
00021112 | VALVULA DE DESCARGA EM METAL CROMADO PARA MICTORIO COM ACIONAMENTO POR PRESSAO E FECHAMENTO AUTOMATICO | SINAPI | Material | UN | 0.75225 | 310.74 | 233.7542 | 0.020529 | 98.2351 | C
I37371S | Transporte - horista (coletado caixa - encargos complementares) | ORSE | Encargos Complementares | h | 312.9061 | 0.74 | 231.5505 | 0.020335 | 98.2555 | C
00002438 | ELETROTECNICO (HORISTA) | SINAPI | Mão de Obra | H | 6.1852 | 37.38 | 231.2035 | 0.020305 | 98.2758 | C
00010892 | EXTINTOR DE INCENDIO PORTATIL COM CARGA DE PO QUIMICO SECO (PQS) DE 6 KG, CLASSE BC | SINAPI | Material | UN | 1 | 225.5 | 225.5 | 0.019804 | 98.2956 | C
00004253 | OPERADOR DE GUINCHO OU GUINCHEIRO (HORISTA) | SINAPI | Mão de Obra | H | 7.6826 | 29.09 | 223.4876 | 0.019627 | 98.3152 | C
00038124 | ESPUMA EXPANSIVA DE POLIURETANO, APLICACAO MANUAL - 500 ML | SINAPI | Material | UN | 7.72 | 28.75 | 221.95 | 0.019492 | 98.3347 | C
00000660 | CANALETA DE CONCRETO 19 X 19 X 19 CM (CLASSE C - NBR 6136) | SINAPI | Material | UN | 56.7 | 3.88 | 219.996 | 0.019321 | 98.354 | C
I00138 | Adesivo pvc em frasco de 850 gramas | ORSE | Material | kg | 3.036 | 72.41 | 219.8368 | 0.019307 | 98.3733 | C
I09869S | Tubo pvc, soldavel, de 32 mm, agua fria (nbr-5648) | ORSE | Material | m | 27.166 | 8.09 | 219.7729 | 0.019301 | 98.3926 | C
I13664 | Adesivo cortado eletronicamente, Puxe-Empurre, dimensões:50 x 10cm. | ORSE | Material | Un | 16 | 13.62 | 217.92 | 0.019138 | 98.4118 | C
00004400 | CAIBRO NAO APARELHADO, *6 X 8* CM, EM MACARANDUBA/MASSARANDUBA, ANGELIM OU EQUIVALENTE DA REGIAO - BRUTA | SINAPI | Material | M | 13.3907 | 15.91 | 213.0464 | 0.01871 | 98.4305 | C
00038112 | INTERRUPTOR SIMPLES 10A, 250V (APENAS MODULO) | SINAPI | Material | UN | 24.9935 | 8.39 | 209.6959 | 0.018416 | 98.4489 | C
00004030 | VEU DE POLIESTER PARA IMPERMEABILIZACAO | SINAPI | Material | M2 | 27.8233 | 7.5 | 208.6745 | 0.018326 | 98.4672 | C
00036225 | FORRO DE PVC LISO, BRANCO, REGUA DE 20 CM, ESPESSURA APROXIMADA DE 8 MM, COMPRIMENTO 6 M (SEM COLOCACAO) | SINAPI | Material | M2 | 6.2178 | 33.54 | 208.545 | 0.018315 | 98.4855 | C
00000378 | ARMADOR (HORISTA) | SINAPI | Mão de Obra | H | 11.8874 | 17.48 | 207.791 | 0.018249 | 98.5038 | C
00036888 | GUARNICAO / MOLDURA / ARREMATE DE ACABAMENTO PARA ESQUADRIA, EM ALUMINIO PERFIL 25, ACABAMENTO ANODIZADO BRANCO OU BRILHANTE, PARA 1 FACE | SINAPI | Material | M | 6.6942 | 30.5 | 204.1734 | 0.017931 | 98.5217 | C
00013415 | TORNEIRA DE MESA/BANCADA, PARA LAVATORIO, FIXA, METALICA CROMADA, PADRAO POPULAR, 1/2" OU 3/4" | SINAPI | Material | UN | 1.7661 | 114.45 | 202.1301 | 0.017752 | 98.5395 | C
00043485 | EPI - FAMILIA ENCANADOR - HORISTA (ENCARGOS COMPLEMENTARES - COLETADO CAIXA) | SINAPI | Encargos Complementares | H | 178.8162 | 1.13 | 202.0624 | 0.017746 | 98.5572 | C
00004226 | GAS DE COZINHA - GLP | SINAPI | Material | KG | 20.6258 | 9.72 | 200.4828 | 0.017607 | 98.5748 | C
00012039 | QUADRO DE DISTRIBUICAO COM BARRAMENTO TRIFASICO, DE EMBUTIR, EM CHAPA DE ACO GALVANIZADO, PARA 24 DISJUNTORES DIN, 100 A | SINAPI | Material | UN | 0.433 | 462.52 | 200.2712 | 0.017588 | 98.5924 | C
00013395 | QUADRO DE DISTRIBUICAO COM BARRAMENTO TRIFASICO, DE EMBUTIR, EM CHAPA DE ACO GALVANIZADO, PARA 18 DISJUNTORES DIN, 100 A | SINAPI | Material | UN | 0.4549 | 440.12 | 200.2106 | 0.017583 | 98.61 | C
00009874 | TUBO PVC, SOLDAVEL, DE 40 MM, AGUA FRIA (NBR-5648) | SINAPI | Material | M | 13.8151 | 14.13 | 195.2071 | 0.017144 | 98.6271 | C
00011676 | REGISTRO DE ESFERA, PVC, COM VOLANTE, VS, SOLDAVEL, DN 40 MM, COM CORPO DIVIDIDO | SINAPI | Material | UN | 2 | 96.74 | 193.48 | 0.016992 | 98.6441 | C
I02384 | Válvula de escoamento para lavatório, DECA 1602C ou similar | ORSE | Material | un | 4 | 47.18 | 188.72 | 0.016574 | 98.6607 | C
00037401 | TOALHEIRO PLASTICO TIPO DISPENSER PARA PAPEL TOALHA INTERFOLHADO | SINAPI | Material | UN | 5 | 37.59 | 187.95 | 0.016506 | 98.6772 | C
00039430 | PENDURAL OU PRESILHA REGULADORA, EM ACO GALVANIZADO, COM CORPO, MOLA E REBITE, PARA PERFIL TIPO CANALETA DE ESTRUTURA EM FORROS DRYWALL | SINAPI | Material | UN | 81.3524 | 2.29 | 186.2969 | 0.016361 | 98.6936 | C
00002684 | ELETRODUTO DE PVC RIGIDO ROSCAVEL DE 1 1/4 ", SEM LUVA | SINAPI | Material | M | 15.3058 | 12.1 | 185.2008 | 0.016265 | 98.7098 | C
I43491S | Epi - familia servente - horista (encargos complementares - coletado caixa) | ORSE | Encargos Complementares | h | 138.746 | 1.33 | 184.5322 | 0.016206 | 98.726 | C
00006013 | REGISTRO GAVETA COM ACABAMENTO E CANOPLA CROMADOS, SIMPLES, BITOLA 1" | SINAPI | Material | UN | 2.7799 | 66.35 | 184.4497 | 0.016199 | 98.7422 | C
00011674 | REGISTRO DE ESFERA, PVC, COM VOLANTE, VS, SOLDAVEL, DN 25 MM, COM CORPO DIVIDIDO | SINAPI | Material | UN | 4 | 45.56 | 182.24 | 0.016005 | 98.7582 | C
I02602 | Grelha metálica de ferro fundido 50 x 50cm | ORSE | Material | un | 1 | 181.39 | 181.39 | 0.01593 | 98.7742 | C
00021142 | ESTRIBO COM PARAFUSO EM CHAPA DE FERRO FUNDIDO DE 2" X 3/16" X 35 CM, SECAO "U", PARA MADEIRAMENTO DE TELHADO | SINAPI | Material | UN | 5.2001 | 34.88 | 181.3777 | 0.015929 | 98.7901 | C
00010425 | LAVATORIO DE LOUCA BRANCA, SUSPENSO (SEM COLUNA), DIMENSOES *40 X 30* CM | SINAPI | Material | UN | 1.7661 | 102.16 | 180.4248 | 0.015845 | 98.8059 | C
00036205 | BARRA DE APOIO RETA, EM ACO INOX POLIDO, COMPRIMENTO 70CM, DIAMETRO MINIMO 3 CM | SINAPI | Material | UN | 1 | 176.92 | 176.92 | 0.015538 | 98.8215 | C
00044497 | MONTADOR DE ESTRUTURAS METALICAS HORISTA | SINAPI | Mão de Obra | H | 8.2853 | 20.94 | 173.4932 | 0.015237 | 98.8367 | C
00038099 | SUPORTE DE FIXACAO PARA ESPELHO / PLACA 4" X 2", PARA 3 MODULOS, PARA INSTALACAO DE TOMADAS E INTERRUPTORES (SOMENTE SUPORTE) | SINAPI | Material | UN | 91.5329 | 1.84 | 168.4206 | 0.014791 | 98.8515 | C
I04517S | Sarrafo *2,5 x 7,5* cm em pinus, mista ou equivalente da regiao - bruta | ORSE | Material | m | 43.33 | 3.8 | 164.654 | 0.01446 | 98.866 | C
00034616 | DISJUNTOR TERMOMAGNETICO PARA TRILHO DIN (IEC), BIPOLAR, 6 - 32 A | SINAPI | Material | UN | 3.0741 | 53.55 | 164.6181 | 0.014457 | 98.8804 | C
00005103 | CAIXA SIFONADA PVC, 100 X 100 X 50 MM, COM GRELHA REDONDA, BRANCA | SINAPI | Material | UN | 6.5652 | 25.06 | 164.5227 | 0.014449 | 98.8949 | C
00002678 | ELETRODUTO DE PVC RIGIDO SOLDAVEL, CLASSE B, DE 25 MM | SINAPI | Material | M | 48.2721 | 3.4 | 164.1253 | 0.014414 | 98.9093 | C
INS-656022 | VINIL AUTO-ADESIVO FOSCO OU BRILHANTE | Composições Próprias | Material | m² | 5 | 32.55 | 162.75 | 0.014293 | 98.9236 | C
I10517 | Exames admissionais/demissionais (checkup) | ORSE | Encargos Complementares | cj | 0.53128 | 300 | 159.3849 | 0.013998 | 98.9376 | C
00043459 | FERRAMENTAS - FAMILIA CARPINTEIRO DE FORMAS - HORISTA (ENCARGOS COMPLEMENTARES - COLETADO CAIXA) | SINAPI | Encargos Complementares | H | 360.6925 | 0.44 | 158.7047 | 0.013938 | 98.9515 | C
I10339 | Molde de solda exotérmica tipo "X" para cabo cobre nu 50 mm² | ORSE | Material | un | 0.728 | 214.09 | 155.8575 | 0.013688 | 98.9652 | C
00040864 | SEGURO - MENSALISTA (COLETADO CAIXA - ENCARGOS COMPLEMENTARES) | SINAPI | Encargos Complementares | MES | 10 | 15.46 | 154.6 | 0.013577 | 98.9788 | C
00037539 | PLACA DE SINALIZACAO DE SEGURANCA CONTRA INCENDIO, FOTOLUMINESCENTE, RETANGULAR, *13 X 26* CM, EM PVC *2* MM ANTI-CHAMAS (SIMBOLOS, CORES E PICTOGRAMAS CONFORME NBR 16820) | SINAPI | Material | UN | 7 | 21.9 | 153.3 | 0.013463 | 98.9922 | C
00013417 | TORNEIRA METALICA CROMADA CANO CURTO, SEM BICO, SEM AREJADOR, DE PAREDE, PARA TANQUE E USO GERAL, 1/2" OU 3/4" | SINAPI | Material | UN | 1 | 149.06 | 149.06 | 0.013091 | 99.0053 | C
I06021S | Registro pressao com acabamento e canopla cromada, simples, bitola 1/2" | ORSE | Material | un | 2 | 74.35 | 148.7 | 0.013059 | 99.0184 | C
00041898 | MARTELO DEMOLIDOR PNEUMATICO MANUAL, PESO DE 28 KG, COM SILENCIADOR | SINAPI | Equipamento | UN | 0.0059927 | 24642.12 | 147.6723 | 0.012969 | 99.0314 | C
00005061 | PREGO DE ACO POLIDO COM CABECA 18 X 27 (2 1/2 X 10) | SINAPI | Material | KG | 7.5671 | 19.25 | 145.6666 | 0.012793 | 99.0442 | C
I21016S | Tubo aco galvanizado com costura, classe leve, dn 100 mm (4"), e = 3,75 mm, *10,55* kg/m (nbr 5580) | ORSE | Material | m | 0.9 | 158.4 | 142.56 | 0.01252 | 99.0567 | C
00000541 | BANCADA DE MARMORE SINTETICO COM UMA CUBA, 120 X *60* CM | SINAPI | Material | UN | 0.6593 | 216.13 | 142.4945 | 0.012514 | 99.0692 | C
I03561 | Cartela de bucha S-8 com 10 conjuntos de bucha/parafuso | ORSE | Material | cartel | 28.41 | 5 | 142.05 | 0.012475 | 99.0817 | C
I11708S | Ralo fofo semiesferico, 100 mm, para lajes/ calhas | ORSE | Material | un | 9 | 15.77 | 141.93 | 0.012465 | 99.0941 | C
00039027 | PREGO DE ACO POLIDO COM CABECA 19 X 36 (3 1/4 X 9) | SINAPI | Material | KG | 7.1718 | 19.56 | 140.2814 | 0.01232 | 99.1064 | C
00003080 | FECHADURA ESPELHO PARA PORTA EXTERNA, EM ACO INOX (MAQUINA, TESTA E CONTRA-TESTA) E EM ZAMAC (MACANETA, LINGUETA E TRINCOS) COM ACABAMENTO CROMADO, MAQUINA DE 40 MM, INCLUINDO CHAVE TIPO CILINDRO | SINAPI | Material | CJ | 1.9401 | 71.91 | 139.5126 | 0.012252 | 99.1187 | C
I10841S | Piso em granito, polido, tipo andorinha/ quartz/ castelo/ corumba ou outros equivalentes da regiao, formato menor ou igual a 3025 cm2, e= *2* cm | ORSE | Material | m2 | 0.48 | 275.47 | 132.2256 | 0.011612 | 99.1303 | C
00038408 | CONCRETO USINADO BOMBEAVEL, CLASSE DE RESISTENCIA C25, COM BRITA 0 E 1, SLUMP = 190 +/- 20 MM, EXCLUI SERVICO DE BOMBEAMENTO (NBR 8953) | SINAPI | Material | M3 | 0.13068 | 1004.61 | 131.2824 | 0.01153 | 99.1418 | C
00001368 | CHUVEIRO COMUM EM PLASTICO BRANCO, COM CANO, 3 TEMPERATURAS, 5500 W (110/220 V) | SINAPI | Material | UN | 1.7555 | 73.6 | 129.2048 | 0.011347 | 99.1532 | C
00037329 | REJUNTE EPOXI, QUALQUER COR | SINAPI | Material | KG | 0.91045 | 140.98 | 128.3558 | 0.011273 | 99.1645 | C
I43483S | Epi - familia carpinteiro de formas - horista (encargos complementares - coletado caixa) | ORSE | Encargos Complementares | h | 88.0024 | 1.43 | 125.8435 | 0.011052 | 99.1755 | C
00009868 | TUBO PVC, SOLDAVEL, DE 25 MM, AGUA FRIA (NBR-5648) | SINAPI | Material | M | 30.101 | 4.17 | 125.5213 | 0.011024 | 99.1865 | C
00003090 | FECHADURA ESPELHO PARA PORTA INTERNA, EM ACO INOX (MAQUINA, TESTA E CONTRA-TESTA) E EM ZAMAC (MACANETA, LINGUETA E TRINCOS) COM ACABAMENTO CROMADO, MAQUINA DE 40 MM, INCLUINDO CHAVE TIPO INTERNA | SINAPI | Material | CJ | 1.92 | 64.18 | 123.2224 | 0.010822 | 99.1974 | C
00038774 | LUMINARIA DE EMERGENCIA 30 LEDS, POTENCIA 2 W, BATERIA DE LITIO, AUTONOMIA DE 6 HORAS | SINAPI | Material | UN | 6.9401 | 17.58 | 122.007 | 0.010715 | 99.2081 | C
I11392 | Adesivo em vinil para plotagem em letreiro de chapa galvanizada (c/aplicação) | ORSE | Material | m2 | 0.78 | 154.67 | 120.6426 | 0.010595 | 99.2187 | C
00001570 | TERMINAL A COMPRESSAO EM COBRE ESTANHADO PARA CABO 2,5 MM2, 1 FURO E 1 COMPRESSAO, PARA PARAFUSO DE FIXACAO M5 | SINAPI | Material | UN | 124.038 | 0.97 | 120.3169 | 0.010567 | 99.2292 | C
00039025 | PORTA DE ABRIR, TIPO VENEZIANA, EM ALUMINIO, ACABAMENTO ANODIZADO NATURAL, 90 CM X 210 CM (LARGURA X ALTURA), SEM GUARNICAO/ALIZAR/VISTA | SINAPI | Material | UN | 0.15171 | 790.37 | 119.9083 | 0.010531 | 99.2398 | C
00043488 | EPI - FAMILIA OPERADOR ESCAVADEIRA - HORISTA (ENCARGOS COMPLEMENTARES - COLETADO CAIXA) | SINAPI | Encargos Complementares | H | 134.0833 | 0.89 | 119.3341 | 0.01048 | 99.2502 | C
I02446 | Zarcão anticorrosivo | ORSE | Material | l | 7.8849 | 14.94 | 117.8004 | 0.010346 | 99.2606 | C
00040552 | PARAFUSO, AUTOATARRAXANTE, CABECA CHATA, FENDA SIMPLES, EM ACO ZINCADO, 1/4" (6,35 MM) X 25 MM | SINAPI | Material | CENTO | 2.2503 | 51.94 | 116.8828 | 0.010265 | 99.2709 | C
I040401 | CURVA 90º BARRA CHATA ALUM 7/8"X1/8"X300MM TEL 778 | IOPES | Material | UN | 11 | 10.56 | 116.16 | 0.010201 | 99.2811 | C
00005075 | PREGO DE ACO POLIDO COM CABECA 18 X 30 (2 3/4 X 10) | SINAPI | Material | KG | 5.8501 | 19.58 | 114.5441 | 0.01006 | 99.2911 | C
I11977 | Cartucho p/ solda exotermica nr 45 | ORSE | Material | un | 8 | 13.92 | 111.36 | 0.0097799 | 99.3009 | C
00000996 | CABO DE COBRE, FLEXIVEL, CLASSE 4 OU 5, ISOLACAO EM PVC/A, ANTICHAMA BWF-B, COBERTURA PVC-ST1, ANTICHAMA BWF-B, 1 CONDUTOR, 0,6/1 KV, SECAO NOMINAL 25 MM2 | SINAPI | Material | M | 4.5675 | 24.25 | 110.7619 | 0.0097274 | 99.3106 | C
00000867 | CABO DE COBRE NU 50 MM2 MEIO-DURO | SINAPI | Material | M | 2.0475 | 53.29 | 109.1113 | 0.0095824 | 99.3202 | C
00034709 | DISJUNTOR TERMOMAGNETICO PARA TRILHO DIN (IEC), TRIPOLAR, 10 - 50 A | SINAPI | Material | UN | 1.6374 | 65.61 | 107.4298 | 0.0094348 | 99.3296 | C
00000993 | CABO DE COBRE, FLEXIVEL, CLASSE 4 OU 5, ISOLACAO EM PVC/A, ANTICHAMA BWF-B, COBERTURA PVC-ST1, ANTICHAMA BWF-B, 1 CONDUTOR, 0,6/1 KV, SECAO NOMINAL 1,5 MM2 | SINAPI | Material | M | 54.4991 | 1.92 | 104.6382 | 0.0091896 | 99.3388 | C
00007588 | AUTOMATICO DE BOIA SUPERIOR / INFERIOR, *15* A / 250 V | SINAPI | Material | UN | 2 | 51.5 | 103 | 0.0090457 | 99.3479 | C
00001872 | CAIXA DE PASSAGEM, EM PVC, DE 4" X 2", PARA ELETRODUTO FLEXIVEL CORRUGADO | SINAPI | Material | UN | 36.7555 | 2.69 | 98.8723 | 0.0086832 | 99.3566 | C
I04384S | Parafuso niquelado com acabamento cromado para fixar peca sanitaria, inclui porca cega, arruela e bucha de nylon tamanho s-10 | ORSE | Material | un | 4 | 24.41 | 97.64 | 0.008575 | 99.3651 | C
00011976 | CHUMBADOR DE ACO ZINCADO, DIAMETRO 1/4" COM PARAFUSO 1/4" X 40 MM | SINAPI | Material | UN | 72 | 1.33 | 95.76 | 0.0084099 | 99.3735 | C
I12514 | Fita Auto-adesiva Fotoluminescente 2,5cm x 9m | ORSE | Material | m | 4 | 23.8 | 95.2 | 0.0083607 | 99.3819 | C
I05068S | Prego de aco polido com cabeca 17 x 21 (2 x 11) | ORSE | Material | kg | 5.5708 | 16.9 | 94.1465 | 0.0082682 | 99.3902 | C
00001014 | CABO DE COBRE, FLEXIVEL, CLASSE 4 OU 5, ISOLACAO EM PVC/A, ANTICHAMA BWF-B, 1 CONDUTOR, 450/750 V, SECAO NOMINAL 2,5 MM2 | SINAPI | Material | M | 39.6733 | 2.26 | 89.6616 | 0.0078743 | 99.398 | C
00000034 | ACO CA-50, 10,0 MM, VERGALHAO | SINAPI | Material | KG | 8.7393 | 10.24 | 89.4909 | 0.0078593 | 99.4059 | C
00013416 | TORNEIRA METALICA CROMADA, RETA, DE PAREDE, PARA COZINHA, SEM BICO, SEM AREJADOR, PADRAO POPULAR, 1/2" OU 3/4" | SINAPI | Material | UN | 0.6593 | 133.74 | 88.1748 | 0.0077437 | 99.4136 | C
00009838 | TUBO PVC SERIE NORMAL, DN 50 MM, PARA ESGOTO PREDIAL (NBR 5688) | SINAPI | Material | M | 8.3539 | 10.42 | 87.048 | 0.0076448 | 99.4213 | C
00038102 | TOMADA 2P+T 20A, 250V (APENAS MODULO) | SINAPI | Material | UN | 7.1256 | 12.21 | 87.0036 | 0.0076409 | 99.4289 | C
00006138 | ANEL DE VEDACAO, PVC FLEXIVEL, 100 MM, PARA SAIDA DE BACIA / VASO SANITARIO | SINAPI | Material | UN | 7.2106 | 12.06 | 86.9598 | 0.007637 | 99.4366 | C
I03025 | Bucha de plástico S12 com parafuso - cartela com 2 conjuntos | ORSE | Material | cj | 27.16 | 3.14 | 85.2824 | 0.0074897 | 99.4441 | C
I01106S | Cal hidratada ch-i para argamassas | ORSE | Material | kg | 68.8966 | 1.23 | 84.7428 | 0.0074423 | 99.4515 | C
I43467S | Ferramentas - familia servente - horista (encargos complementares - coletado caixa) | ORSE | Encargos Complementares | h | 138.746 | 0.61 | 84.6351 | 0.0074329 | 99.4589 | C
I026877 | PARAFUSO AUTOATARRACHANTE DIM 4.2X32MM REF TEL5333 | IOPES | Material | UN | 124.5 | 0.67 | 83.415 | 0.0073257 | 99.4663 | C
00004755 | MARMORISTA / GRANITEIRO (HORISTA) | SINAPI | Mão de Obra | H | 3.8985 | 20.94 | 81.6347 | 0.0071694 | 99.4734 | C
00007258 | TIJOLO CERAMICO MACICO COMUM DE *5 X 10 X 20* CM (L X A X C) | SINAPI | Material | UN | 131.8188 | 0.61 | 80.4095 | 0.0070618 | 99.4805 | C
00007568 | BUCHA DE NYLON SEM ABA S10, COM PARAFUSO DE 6,10 X 65 MM EM ACO ZINCADO COM ROSCA SOBERBA, CABECA CHATA E FENDA PHILLIPS | SINAPI | Material | UN | 127.344 | 0.61 | 77.6798 | 0.006822 | 99.4873 | C
00009836 | TUBO PVC SERIE NORMAL, DN 100 MM, PARA ESGOTO PREDIAL (NBR 5688) | SINAPI | Material | M | 5.3608 | 14.45 | 77.4642 | 0.0068031 | 99.4941 | C
00004814 | APARELHO SINALIZADOR LUMINOSO COM LED, PARA SAIDA GARAGEM, COM 2 LENTES EM POLICARBONATO, BIVOLT (INCLUI SUPORTE DE FIXACAO) | SINAPI | Material | UN | 1 | 77.38 | 77.38 | 0.0067957 | 99.5009 | C
00043475 | FERRAMENTAS - FAMILIA ENCARREGADO GERAL - MENSALISTA (ENCARGOS COMPLEMENTARES - COLETADO CAIXA) | SINAPI | Encargos Complementares | MES | 5 | 15.46 | 77.3 | 0.0067887 | 99.5077 | C
I12057 | Furo em bancada de mármore ou granito para colacação de torneira ou válvula | ORSE | Material | un | 4 | 19.3 | 77.2 | 0.0067799 | 99.5145 | C
00012815 | FITA CREPE ROLO DE *25* MM X 50 M | SINAPI | Material | UN | 9.0127 | 8.5 | 76.608 | 0.0067279 | 99.5212 | C
I03768S | Lixa em folha para ferro, numero 150 | ORSE | Material | un | 28.791 | 2.66 | 76.5841 | 0.0067258 | 99.5279 | C
I06193S | Tabua nao aparelhada *2,5 x 20* cm, em macaranduba/massaranduba, angelim ou equivalente da regiao - bruta | ORSE | Material | m | 4.4611 | 16.95 | 75.6149 | 0.0066407 | 99.5346 | C
00005318 | DILUENTE AGUARRAS | SINAPI | Material | L | 3.6701 | 20.6 | 75.6038 | 0.0066397 | 99.5412 | C
00003749 | LAMPADA VAPOR MERCURIO 250 W (BASE E40) | SINAPI | Material | UN | 2 | 37.75 | 75.5 | 0.0066306 | 99.5478 | C
I10362 | Seguro de vida e acidente em grupo | ORSE | Encargos Complementares | un | 5.9769 | 12.54 | 74.9508 | 0.0065824 | 99.5544 | C
00043059 | ACO CA-60, 4,2 MM, OU 5,0 MM, OU 6,0 MM, OU 7,0 MM, VERGALHAO | SINAPI | Material | KG | 7.7035 | 9.69 | 74.6466 | 0.0065556 | 99.561 | C
00000096 | ADAPTADOR PVC SOLDAVEL, COM FLANGE E ANEL DE VEDACAO, 25 MM X 3/4", PARA CAIXA D'AGUA | SINAPI | Material | UN | 6 | 12.37 | 74.22 | 0.0065182 | 99.5675 | C
I01970 | Relé fotoelétrico individual 5a / 127v, c/ base móvel | ORSE | Material | un | 3 | 24.1 | 72.3 | 0.0063496 | 99.5739 | C
I43130S | Arame galvanizado 12 bwg, d = 2,76 mm (0,048 kg/m) ou 14 bwg, d = 2,11 mm (0,026 kg/m) | ORSE | Material | kg | 2.8437 | 25.35 | 72.0878 | 0.0063309 | 99.5802 | C
00039961 | SILICONE ACETICO USO GERAL INCOLOR 280 G | SINAPI | Material | UN | 3.2721 | 21.89 | 71.626 | 0.0062904 | 99.5865 | C
00010997 | ELETRODO REVESTIDO AWS - E7018, DIAMETRO IGUAL A 4,00 MM | SINAPI | Material | KG | 1.305 | 54.24 | 70.7832 | 0.0062164 | 99.5927 | C
00003767 | LIXA EM FOLHA PARA PAREDE OU MADEIRA, NUMERO 120, COR VERMELHA | SINAPI | Material | UN | 60.751 | 1.15 | 69.8636 | 0.0061356 | 99.5988 | C
00020083 | SOLUCAO PREPARADORA / LIMPADORA PARA PVC, FRASCO COM 1000 CM3 | SINAPI | Material | UN | 0.98527 | 70 | 68.9691 | 0.006057 | 99.6049 | C
00037590 | SUPORTE MAO-FRANCESA EM ACO, ABAS IGUAIS 30 CM, CAPACIDADE MINIMA 60 KG, BRANCO | SINAPI | Material | UN | 4 | 16.86 | 67.44 | 0.0059227 | 99.6108 | C
I12893S | Bota de seguranca com biqueira de aco e colarinho acolchoado | ORSE | Encargos Complementares | par | 1.056 | 63.6 | 67.1626 | 0.0058984 | 99.6167 | C
00004517 | SARRAFO *2,5 X 7,5* CM EM PINUS, MISTA OU EQUIVALENTE DA REGIAO - BRUTA | SINAPI | Material | M | 29.7707 | 2.25 | 66.984 | 0.0058827 | 99.6226 | C
00009837 | TUBO PVC SERIE NORMAL, DN 75 MM, PARA ESGOTO PREDIAL (NBR 5688) | SINAPI | Material | M | 4.7612 | 13.68 | 65.1332 | 0.0057202 | 99.6283 | C
00037758 | CAMINHAO TRUCADO, PESO BRUTO TOTAL 23000 KG, CARGA UTIL MAXIMA 15285 KG, DISTANCIA ENTRE EIXOS 4,80 M, POTENCIA 326 CV (INCLUI CABINE E CHASSI, NAO INCLUI CARROCERIA) | SINAPI | Equipamento | UN | 8.908e-05 | 728477.1 | 64.8928 | 0.0056991 | 99.634 | C
I09836S | Tubo pvc serie normal, dn 100 mm, para esgoto predial (nbr 5688) | ORSE | Material | m | 5.2745 | 12 | 63.294 | 0.0055586 | 99.6396 | C
00004509 | SARRAFO *2,5 X 10* CM EM PINUS, MISTA OU EQUIVALENTE DA REGIAO - BRUTA | SINAPI | Material | M | 19.2498 | 3.26 | 62.7543 | 0.0055112 | 99.6451 | C
00007604 | TORNEIRA METALICA CROMADA PARA TANQUE / JARDIM, SEM BICO, CANO LONGO, DE PAREDE, PADRAO POPULAR / USO GERAL, 1/2" OU 3/4" | SINAPI | Material | UN | 0.75225 | 79.6 | 59.8791 | 0.0052587 | 99.6503 | C
I01672 | Parafuso cabeça abaulada 16 x 70mm | ORSE | Material | un | 4 | 14.73 | 58.92 | 0.0051745 | 99.6555 | C
00011830 | TORNEIRA DE BOIA CONVENCIONAL PARA CAIXA D'AGUA, AGUA FRIA, 3/4", COM HASTE E TORNEIRA METALICOS E BALAO PLASTICO | SINAPI | Material | UN | 2 | 29.29 | 58.58 | 0.0051446 | 99.6607 | C
00038591 | BLOCO DE CONCRETO ESTRUTURAL 14 X 19 X 34 CM, FBK 4,5 MPA (NBR 6136) | SINAPI | Material | UN | 12.283 | 4.57 | 56.1332 | 0.0049298 | 99.6656 | C
00000098 | ADAPTADOR PVC SOLDAVEL, COM FLANGE E ANEL DE VEDACAO, 40 MM X 1 1/4", PARA CAIXA D'AGUA | SINAPI | Material | UN | 2 | 27.86 | 55.72 | 0.0048935 | 99.6705 | C
00037588 | VALVULA DE ESCOAMENTO PARA TANQUE, EM METAL CROMADO, 1.1/2 ", SEM LADRAO, COM TAMPAO PLASTICO | SINAPI | Material | UN | 1 | 55.68 | 55.68 | 0.00489 | 99.6754 | C
00043461 | FERRAMENTAS - FAMILIA ENCANADOR - HORISTA (ENCARGOS COMPLEMENTARES - COLETADO CAIXA) | SINAPI | Encargos Complementares | H | 178.8162 | 0.31 | 55.433 | 0.0048683 | 99.6802 | C
00000367 | AREIA GROSSA - POSTO JAZIDA/FORNECEDOR (RETIRADO NA JAZIDA, SEM TRANSPORTE) | SINAPI | Material | M3 | 0.61 | 90.67 | 55.3085 | 0.0048573 | 99.6851 | C
I05061S | Prego de aco polido com cabeca 18 x 27 (2 1/2 x 10) | ORSE | Material | kg | 3.315 | 16.61 | 55.0622 | 0.0048357 | 99.6899 | C
00002705 | ENERGIA ELETRICA ATE 2000 KWH INDUSTRIAL, SEM DEMANDA | SINAPI | Especiais | KWH | 56.0026 | 0.98 | 54.8825 | 0.0048199 | 99.6947 | C
I43489S | Epi - familia pedreiro - horista (encargos complementares - coletado caixa) | ORSE | Encargos Complementares | h | 44.1313 | 1.24 | 54.7228 | 0.0048059 | 99.6995 | C
I43132S | Arame recozido 16 bwg, d = 1,65 mm (0,016 kg/m) ou 18 bwg, d = 1,25 mm (0,01 kg/m) | ORSE | Material | kg | 2.1515 | 25.35 | 54.54 | 0.0047898 | 99.7043 | C
00013115 | CALHA/CANALETA DE CONCRETO SIMPLES, TIPO MEIA CANA, DIAMETRO DE 20 CM, PARA AGUA PLUVIAL | SINAPI | Material | M | 2.1491 | 25.13 | 54.0068 | 0.004743 | 99.7091 | C
00039434 | MASSA DE REJUNTE EM PO PARA DRYWALL, A BASE DE GESSO, SECAGEM RAPIDA, PARA TRATAMENTO DE JUNTAS DE CHAPA DE GESSO (NECESSITA ADICAO DE AGUA) | SINAPI | Material | KG | 11.543 | 4.62 | 53.3287 | 0.0046835 | 99.7138 | C
I13655 | Placa de sinalizacao, fotoluminescente, em pvc , com logotipo "Extintor de incêndio portátil"- Placa E5 | ORSE | Material | un | 4 | 13.05 | 52.2 | 0.0045843 | 99.7184 | C
00000296 | ANEL BORRACHA PARA TUBO ESGOTO PREDIAL, DN 50 MM (NBR 5688) | SINAPI | Material | UN | 20.2787 | 2.54 | 51.5079 | 0.0045236 | 99.7229 | C
00004720 | PEDRA BRITADA N. 0, OU PEDRISCO (4,8 A 9,5 MM) POSTO PEDREIRA/FORNECEDOR, SEM FRETE | SINAPI | Material | M3 | 0.16731 | 304.35 | 50.9217 | 0.0044721 | 99.7273 | C
00040568 | PREGO DE ACO POLIDO COM CABECA 22 X 48 (4 1/4 X 5) | SINAPI | Material | KG | 2.5682 | 19.73 | 50.6697 | 0.0044499 | 99.7318 | C
I07258S | Tijolo ceramico macico comum de *5 x 10 x 20* cm (l x a x c) | ORSE | Material | un | 120.96 | 0.4 | 48.384 | 0.0042492 | 99.736 | C
00006160 | SOLDADOR (HORISTA) | SINAPI | Mão de Obra | H | 1.875 | 25.23 | 47.3062 | 0.0041546 | 99.7402 | C
00010685 | ESCAVADEIRA HIDRAULICA SOBRE ESTEIRAS, CACAMBA 0,80M3, PESO OPERACIONAL 17T, POTENCIA BRUTA 111HP | SINAPI | Equipamento | UN | 5.5201e-05 | 850000 | 46.9205 | 0.0041207 | 99.7443 | C
00034557 | TELA DE ACO SOLDADA GALVANIZADA/ZINCADA PARA ALVENARIA, FIO D = *1,20 A 1,70* MM, MALHA 15 X 15 MM, (C X L) *50 X 7,5* CM | SINAPI | Material | M | 19.8156 | 2.34 | 46.3685 | 0.0040722 | 99.7484 | C
00006014 | REGISTRO GAVETA COM ACABAMENTO E CANOPLA CROMADOS, SIMPLES, BITOLA 1 1/4" | SINAPI | Material | UN | 0.5015 | 92.24 | 46.2584 | 0.0040625 | 99.7525 | C
00038597 | CANALETA DE CONCRETO ESTRUTURAL 14 X 19 X 39 CM, FBK 4,5 MPA (NBR 6136) | SINAPI | Material | UN | 8.1606 | 5.63 | 45.9442 | 0.0040349 | 99.7565 | C
00001951 | CURVA PVC CURTA 90 GRAUS, DN 75 MM, PARA ESGOTO PREDIAL | SINAPI | Material | UN | 1.9631 | 23.26 | 45.6617 | 0.0040101 | 99.7605 | C
00034643 | CAIXA DE INSPECAO PARA ATERRAMENTO E PARA RAIOS, EM POLIPROPILENO, DIAMETRO = 300 MM X ALTURA = 400 MM | SINAPI | Material | UN | 1 | 45.59 | 45.59 | 0.0040038 | 99.7645 | C
00011681 | ENGATE/RABICHO FLEXIVEL PLASTICO (PVC OU ABS) BRANCO 1/2" X 40 CM | SINAPI | Material | UN | 6.2106 | 7.32 | 45.4616 | 0.0039926 | 99.7685 | C
I43459S | Ferramentas - familia carpinteiro de formas - horista (encargos complementares - coletado caixa) | ORSE | Encargos Complementares | h | 88.0024 | 0.49 | 43.1212 | 0.003787 | 99.7723 | C
I10599 | Protetor solar fps 30 com 120ml | ORSE | Encargos Complementares | un | 2.3908 | 18 | 43.0339 | 0.0037793 | 99.7761 | C
00012214 | LAMPADA VAPOR MERCURIO 125 W (BASE E27) | SINAPI | Material | UN | 2 | 21.18 | 42.36 | 0.0037202 | 99.7798 | C
00000377 | ASSENTO SANITARIO DE PLASTICO, TIPO CONVENCIONAL | SINAPI | Material | UN | 1 | 42 | 42 | 0.0036885 | 99.7835 | C
I09835S | Tubo pvc serie normal, dn 40 mm, para esgoto predial (nbr 5688) | ORSE | Material | m | 8 | 5.24 | 41.92 | 0.0036815 | 99.7872 | C
00000122 | ADESIVO PLASTICO PARA PVC, FRASCO COM *850* GR | SINAPI | Material | UN | 0.67268 | 61.78 | 41.5583 | 0.0036498 | 99.7908 | C
00004254 | OPERADOR DE GUINDASTE (HORISTA) | SINAPI | Mão de Obra | H | 1.4286 | 29.09 | 41.5575 | 0.0036497 | 99.7945 | C
00011683 | ENGATE / RABICHO FLEXIVEL INOX 1/2" X 30 CM | SINAPI | Material | UN | 1 | 40.59 | 40.59 | 0.0035647 | 99.798 | C
00011719 | REGISTRO DE PRESSAO PVC, SOLDAVEL, VOLANTE SIMPLES, DE 25 MM | SINAPI | Material | UN | 1.5048 | 26.85 | 40.4025 | 0.0035483 | 99.8016 | C
INS-853604 | Válvula de retenção de fluxo 40mm | Composições Próprias | Material | un | 2 | 19.9 | 39.8 | 0.0034953 | 99.8051 | C
00036146 | PROTETOR SOLAR FPS 30, EMBALAGEM 2 LITROS | SINAPI | Material | UN | 0.128 | 293.25 | 37.536 | 0.0032965 | 99.8084 | C
I00082 | Aço ca-60 4,2 a 9,5 mm | ORSE | Material | kg | 4.312 | 8.62 | 37.1694 | 0.0032643 | 99.8116 | C
00001020 | CABO DE COBRE, FLEXIVEL, CLASSE 4 OU 5, ISOLACAO EM PVC/A, ANTICHAMA BWF-B, COBERTURA PVC-ST1, ANTICHAMA BWF-B, 1 CONDUTOR, 0,6/1 KV, SECAO NOMINAL 10 MM2 | SINAPI | Material | M | 3.76 | 9.82 | 36.9236 | 0.0032427 | 99.8149 | C
00039443 | PARAFUSO DRY WALL, EM ACO ZINCADO, CABECA LENTILHA E PONTA BROCA (LB), LARGURA 4,2 MM, COMPRIMENTO 13 MM | SINAPI | Material | UN | 135.5055 | 0.27 | 36.5865 | 0.0032131 | 99.8181 | C
I12892S | Luva raspa de couro, cano curto (punho *7* cm) | ORSE | Encargos Complementares | par | 3.0549 | 11.92 | 36.4141 | 0.003198 | 99.8213 | C
I43465S | Ferramentas - familia pedreiro - horista (encargos complementares - coletado caixa) | ORSE | Encargos Complementares | h | 44.1313 | 0.82 | 36.1877 | 0.0031781 | 99.8245 | C
I02711S | Carrinho de mao, em aco, com capacidade de *45 a 65* l / *100* kg, pneu com camara | ORSE | Encargos Complementares | un | 0.20324 | 175 | 35.5667 | 0.0031236 | 99.8276 | C
00021127 | FITA ISOLANTE ADESIVA ANTICHAMA, USO ATE 750 V, EM ROLO DE 19 MM X 5 M | SINAPI | Material | UN | 5.9681 | 5.95 | 35.5102 | 0.0031186 | 99.8307 | C
00038589 | MEIO BLOCO DE CONCRETO ESTRUTURAL 14 X 19 X 19 CM, FBK 4,5 MPA (NBR 6136) | SINAPI | Material | UN | 12.283 | 2.85 | 35.0065 | 0.0030744 | 99.8338 | C
00001871 | CAIXA OCTOGONAL DE FUNDO MOVEL, EM PVC, DE 3" X 3", PARA ELETRODUTO FLEXIVEL CORRUGADO | SINAPI | Material | UN | 7.0166 | 4.82 | 33.8198 | 0.0029701 | 99.8367 | C
00004346 | PARAFUSO DE FERRO POLIDO, SEXTAVADO, COM ROSCA PARCIAL, DIAMETRO 5/8", COMPRIMENTO 6", COM PORCA E ARRUELA DE PRESSAO MEDIA | SINAPI | Material | UN | 3 | 11.24 | 33.72 | 0.0029614 | 99.8397 | C
I04230S | Operador de maquinas e tratores diversos - terraplanagem (horista) | ORSE | Mão de Obra | h | 1.6301 | 20.36 | 33.1891 | 0.0029148 | 99.8426 | C
I11267 | Arame galvanizado liso 16 bwg - 1,65mm (0,0166 kg/m) | ORSE | Material | kg | 0.996 | 33.32 | 33.1867 | 0.0029145 | 99.8455 | C
00044945 | SIFAO / TUBO SINFONADO EXTENSIVEL/SANFONADO, UNIVERSAL/ SIMPLES, ENTRE *50 A 70* CM, DE PLASTICO BRANCO | SINAPI | Material | UN | 3.4254 | 9.6 | 32.8838 | 0.0028879 | 99.8484 | C
00020020 | MOTORISTA DE CAMINHAO-BASCULANTE (HORISTA) | SINAPI | Mão de Obra | H | 0.97497 | 33.23 | 32.3982 | 0.0028453 | 99.8513 | C
I43488S | Epi - familia operador escavadeira - horista (encargos complementares - coletado caixa) | ORSE | Encargos Complementares | h | 37.4938 | 0.86 | 32.2447 | 0.0028318 | 99.8541 | C
00011864 | CONECTOR METALICO TIPO PARAFUSO FENDIDO (SPLIT BOLT), PARA CABOS ATE 95 MM2 | SINAPI | Material | UN | 1 | 31.29 | 31.29 | 0.002748 | 99.8568 | C
00004741 | PO DE PEDRA (POSTO PEDREIRA/FORNECEDOR, SEM FRETE) | SINAPI | Material | M3 | 0.1225 | 249.01 | 30.5037 | 0.0026789 | 99.8595 | C
00000297 | ANEL BORRACHA PARA TUBO ESGOTO PREDIAL, DN 75 MM (NBR 5688) | SINAPI | Material | UN | 8.1458 | 3.74 | 30.4653 | 0.0026755 | 99.8622 | C
00001607 | CONJUNTO ARRUELAS DE VEDACAO 5/16" PARA TELHA FIBROCIMENTO (UMA ARRUELA METALICA E UMA ARRUELA PVC - CONICAS) | SINAPI | Material | CJ | 107.8626 | 0.28 | 30.2015 | 0.0026524 | 99.8649 | C
00004234 | OPERADOR DE ESCAVADEIRA (HORISTA) | SINAPI | Mão de Obra | H | 1.0298 | 29.09 | 29.957 | 0.0026309 | 99.8675 | C
00004823 | MASSA PLASTICA PARA MARMORE/GRANITO | SINAPI | Material | KG | 0.81442 | 36.71 | 29.8975 | 0.0026257 | 99.8701 | C
I10596 | Protetor auricular | ORSE | Encargos Complementares | un | 5.9769 | 4.9 | 29.287 | 0.0025721 | 99.8727 | C
00005068 | PREGO DE ACO POLIDO COM CABECA 17 X 21 (2 X 11) | SINAPI | Material | KG | 1.488 | 19.58 | 29.135 | 0.0025587 | 99.8752 | C
00035693 | TINTA LATEX ACRILICA ECONOMICA, COR BRANCA | SINAPI | Material | L | 2.3693 | 12.13 | 28.7397 | 0.002524 | 99.8778 | C
00038113 | INTERRUPTOR PARALELO 10A, 250V (APENAS MODULO) | SINAPI | Material | UN | 2.5292 | 10.93 | 27.6442 | 0.0024278 | 99.8802 | C
00020078 | PASTA LUBRIFICANTE PARA TUBOS E CONEXOES COM JUNTA ELASTICA, EMBALAGEM DE *400* GR (USO EM PVC, ACO, POLIETILENO E OUTROS) | SINAPI | Material | UN | 1.067 | 25.5 | 27.2085 | 0.0023895 | 99.8826 | C
00009835 | TUBO PVC SERIE NORMAL, DN 40 MM, PARA ESGOTO PREDIAL (NBR 5688) | SINAPI | Material | M | 4.2762 | 6.31 | 26.9827 | 0.0023697 | 99.8849 | C
00007340 | IMUNIZANTE PARA MADEIRA, INCOLOR | SINAPI | Material | L | 0.9771 | 26.86 | 26.2449 | 0.0023049 | 99.8873 | C
00009869 | TUBO PVC, SOLDAVEL, DE 32 MM, AGUA FRIA (NBR-5648) | SINAPI | Material | M | 2.8825 | 9 | 25.9423 | 0.0022783 | 99.8895 | C
00000994 | CABO DE COBRE, FLEXIVEL, CLASSE 4 OU 5, ISOLACAO EM PVC/A, ANTICHAMA BWF-B, COBERTURA PVC-ST1, ANTICHAMA BWF-B, 1 CONDUTOR, 0,6/1 KV, SECAO NOMINAL 6 MM2 | SINAPI | Material | M | 4.3303 | 5.99 | 25.9386 | 0.002278 | 99.8918 | C
I10997S | Eletrodo revestido aws - e7018, diametro igual a 4,00 mm | ORSE | Material | kg | 0.5 | 51.84 | 25.92 | 0.0022764 | 99.8941 | C
I44497S | Montador de estruturas metalicas horista | ORSE | Mão de Obra | h | 1.6647 | 15.56 | 25.9026 | 0.0022748 | 99.8964 | C
I05069S | Prego de aco polido com cabeca 17 x 27 (2 1/2 x 11) | ORSE | Material | kg | 1.4848 | 17.22 | 25.5683 | 0.0022455 | 99.8986 | C
00034653 | DISJUNTOR TERMOMAGNETICO PARA TRILHO DIN (IEC), MONOPOLAR, 6 - 32 A | SINAPI | Material | UN | 2.7194 | 9.34 | 25.3992 | 0.0022306 | 99.9008 | C
00002679 | ELETRODUTO DE PVC RIGIDO SOLDAVEL, CLASSE B, DE 32 MM | SINAPI | Material | M | 4.7086 | 5.24 | 24.673 | 0.0021668 | 99.903 | C
00040547 | PARAFUSO ZINCADO, AUTOBROCANTE, FLANGEADO, 4,2 MM X 19 MM | SINAPI | Material | CENTO | 0.8101 | 30.3 | 24.5459 | 0.0021557 | 99.9052 | C
00013246 | PARAFUSO DE ACO ZINCADO, SEXTAVADO, COM ROSCA INTEIRA, DIAMETRO 5/16", COMPRIMENTO 3/4", COM PORCA E ARRUELA LISA LEVE | SINAPI | Material | UN | 48 | 0.5 | 24 | 0.0021077 | 99.9073 | C
00005104 | REBITE DE REPUXO EM ALUMINIO VAZADO, DIAMETRO 3,2 X 8 MM DE COMPRIMENTO (1KG = 1025 UNIDADES) | SINAPI | Material | KG | 0.3056 | 74.06 | 22.6327 | 0.0019877 | 99.9093 | C
I10535S | Betoneira capacidade nominal 400 l, capacidade de mistura 280 l, motor eletrico trifasico 220/380 v potencia 2 cv, sem carregador | ORSE | Equipamento | un | 0.003932 | 5700 | 22.4125 | 0.0019683 | 99.9112 | C
I05067S | Prego de aco polido com cabeca 16 x 24 (2 1/4 x 12) | ORSE | Material | kg | 1.233 | 18.01 | 22.2063 | 0.0019502 | 99.9132 | C
00036531 | RETROESCAVADEIRA SOBRE RODAS COM CARREGADEIRA, TRACAO 4 X 4, POTENCIA LIQUIDA 88 HP, PESO OPERACIONAL MINIMO DE 6674 KG, CAPACIDADE DA CARREGADEIRA DE 1,00 M3 E DA RETROESCAVADEIRA MINIMA DE 0,26 M3, PROFUNDIDADE DE ESCAVACAO MAXIMA DE 4,37 M | SINAPI | Equipamento | UN | 4.4592e-05 | 497560.94 | 22.1874 | 0.0019485 | 99.9151 | C
I34492S | Concreto usinado bombeavel, classe de resistencia c20, com brita 0 e 1, slump = 100 +/- 20 mm, exclui servico de bombeamento (nbr 8953) | ORSE | Material | m3 | 0.0448 | 490 | 21.952 | 0.0019279 | 99.9171 | C
00001094 | ARMACAO VERTICAL COM HASTE E CONTRA-PINO, EM CHAPA DE ACO GALVANIZADO 3/16", COM 1 ESTRIBO, SEM ISOLADOR | SINAPI | Material | UN | 1 | 21.8 | 21.8 | 0.0019145 | 99.919 | C
00044331 | LIMPA VIDROS COM PULVERIZADOR | SINAPI | Material | L | 0.41954 | 50.74 | 21.2875 | 0.0018695 | 99.9208 | C
00000301 | ANEL BORRACHA PARA TUBO ESGOTO PREDIAL, DN 100 MM (NBR 5688) | SINAPI | Material | UN | 4.4272 | 4.5 | 19.9224 | 0.0017496 | 99.9226 | C
INS-853604 | Válvula de retenção de fluxo 40mm | Composições Próprias | Material | un | 1 | 19.9 | 19.9 | 0.0017477 | 99.9243 | C
I03767S | Lixa em folha para parede ou madeira, numero 120, cor vermelha | ORSE | Material | un | 22.3025 | 0.89 | 19.8492 | 0.0017432 | 99.9261 | C
I02705S | Energia eletrica ate 2000 kwh industrial, sem demanda | ORSE | Serviço | kwh | 22.4685 | 0.85 | 19.0982 | 0.0016773 | 99.9278 | C
00000821 | BUCHA DE REDUCAO DE PVC, SOLDAVEL, LONGA, COM 75 X 50 MM, PARA AGUA FRIA PREDIAL | SINAPI | Material | UN | 1 | 18.95 | 18.95 | 0.0016642 | 99.9294 | C
I026894 | BUCHA DE NYLON N.º6 REF.: TEL-5306 | IOPES | Material | UN | 124.5 | 0.15 | 18.675 | 0.0016401 | 99.9311 | C
00007141 | TE SOLDAVEL, PVC, 90 GRAUS, 40 MM, PARA AGUA FRIA PREDIAL (NBR 5648) | SINAPI | Material | UN | 2 | 9.26 | 18.52 | 0.0016265 | 99.9327 | C
00001358 | CHAPA/PAINEL DE MADEIRA COMPENSADA RESINADA (MADEIRITE RESINADO ROSA) PARA FORMA DE CONCRETO, DE 2200 X 1100 MM, E = 17 MM | SINAPI | Material | M2 | 0.32623 | 56.2 | 18.3339 | 0.0016101 | 99.9343 | C
00011655 | TE SANITARIO DE REDUCAO, PVC, DN 100 X 50 MM, SERIE NORMAL, PARA ESGOTO PREDIAL | SINAPI | Material | UN | 1.003 | 16.49 | 16.5395 | 0.0014525 | 99.9357 | C
00003526 | JOELHO PVC, SOLDAVEL, PB, 90 GRAUS, DN 50 MM, PARA ESGOTO PREDIAL | SINAPI | Material | UN | 5.5686 | 2.97 | 16.5386 | 0.0014525 | 99.9372 | C
I11558 | Fita de demarcação PVC 15mmx50m - (amarela, vermelha, branca, preta, etc.) | ORSE | Material | m | 32 | 0.5 | 16 | 0.0014052 | 99.9386 | C
00000123 | ADITIVO IMPERMEABILIZANTE DE PEGA NORMAL PARA ARGAMASSAS E CONCRETOS SEM ARMACAO, LIQUIDO E ISENTO DE CLORETOS | SINAPI | Material | L | 2.2473 | 6.91 | 15.5286 | 0.0013638 | 99.94 | C
00006155 | VALVULA EM PLASTICO CROMADO TIPO AMERICANA PARA PIA DE COZINHA 3.1/2" X 1.1/2 ", SEM ADAPTADOR | SINAPI | Material | UN | 0.6593 | 23.09 | 15.2232 | 0.0013369 | 99.9413 | C
I39315S | Espacador / distanciador tipo garra dupla, em plastico, cobrimento *20* mm, para ferragens de lajes e fundo de vigas | ORSE | Material | un | 43.0296 | 0.35 | 15.0604 | 0.0013226 | 99.9426 | C
00001887 | CURVA 90 GRAUS, LONGA, DE PVC RIGIDO ROSCAVEL, DE 2 1/2", PARA ELETRODUTO | SINAPI | Material | UN | 0.5555 | 26.78 | 14.8763 | 0.0013065 | 99.9439 | C
00039598 | CABO DE REDE, PAR TRANCADO U/UTP, 4 PARES, CATEGORIA 5E (CAT 5E), ISOLAMENTO PVC (LSZH) | SINAPI | Material | M | 2.9962 | 4.76 | 14.2618 | 0.0012525 | 99.9452 | C
00002688 | ELETRODUTO PVC FLEXIVEL CORRUGADO, COR AMARELA, DE 25 MM | SINAPI | Material | M | 4.1587 | 3.06 | 12.7255 | 0.0011176 | 99.9463 | C
I37373S | Seguro - horista (coletado caixa - encargos complementares) | ORSE | Encargos Complementares | h | 312.9061 | 0.04 | 12.5162 | 0.0010992 | 99.9474 | C
00007136 | TE DE REDUCAO, PVC, SOLDAVEL, 90 GRAUS, 32 MM X 25 MM, PARA AGUA FRIA PREDIAL | SINAPI | Material | UN | 1.8593 | 6.71 | 12.4759 | 0.0010957 | 99.9485 | C
00011739 | RALO SECO CONICO, PVC, 100 X 40 MM, COM GRELHA REDONDA BRANCA | SINAPI | Material | UN | 1.2537 | 9.87 | 12.3745 | 0.0010868 | 99.9496 | C
00003529 | JOELHO PVC, SOLDAVEL, 90 GRAUS, 25 MM, COR MARROM, PARA AGUA FRIA PREDIAL | SINAPI | Material | UN | 16.8433 | 0.73 | 12.2956 | 0.0010798 | 99.9507 | C
00010535 | BETONEIRA CAPACIDADE NOMINAL 400 L, CAPACIDADE DE MISTURA 280 L, MOTOR ELETRICO TRIFASICO 220/380 V POTENCIA 2 CV, SEM CARREGADOR | SINAPI | Equipamento | UN | 0.0024885 | 4900 | 12.1939 | 0.0010709 | 99.9517 | C
00003535 | JOELHO PVC, SOLDAVEL, 90 GRAUS, 40 MM, COR MARROM, PARA AGUA FRIA PREDIAL | SINAPI | Material | UN | 2 | 5.93 | 11.86 | 0.0010416 | 99.9528 | C
I01703 | Pasta lubrificante p/ pvc je | ORSE | Material | kg | 0.18 | 63.5 | 11.43 | 0.0010038 | 99.9538 | C
00044535 | SERVICO DE BOMBEAMENTO DE CONCRETO COM CONSUMO MINIMO DE 40 M3, (DISPONIBILIZACAO DE BOMBA), SEM O LANCAMENTO | SINAPI | Serviço | M3 | 0.13068 | 87.39 | 11.4201 | 0.0010029 | 99.9548 | C
I03516S | Joelho pvc, soldavel, bb, 45 graus, dn 40 mm, para esgoto predial | ORSE | Material | un | 6 | 1.88 | 11.28 | 0.00099064 | 99.9558 | C
00010909 | JUNCAO DE REDUCAO INVERTIDA, PVC SOLDAVEL, 100 X 75 MM, SERIE NORMAL PARA ESGOTO PREDIAL | SINAPI | Material | UN | 0.5015 | 21.52 | 10.7923 | 0.00094781 | 99.9567 | C
00004377 | PARAFUSO DE ACO ZINCADO COM ROSCA SOBERBA, CABECA CHATA E FENDA SIMPLES, DIAMETRO 4,2 MM, COMPRIMENTO * 32 * MM | SINAPI | Material | UN | 53.3076 | 0.2 | 10.6615 | 0.00093632 | 99.9577 | C
00037395 | PINO DE ACO COM FURO, HASTE = 27 MM (ACAO DIRETA) | SINAPI | Material | CENTO | 0.2359 | 44.84 | 10.5778 | 0.00092896 | 99.9586 | C
I12895S | Capacete de seguranca aba frontal com suspensao de polietileno, sem jugular (classe b) | ORSE | Encargos Complementares | un | 0.79692 | 13.25 | 10.5593 | 0.00092734 | 99.9595 | C
00037734 | CACAMBA METALICA BASCULANTE COM CAPACIDADE DE 10 M3 (INCLUI MONTAGEM, NAO INCLUI CAMINHAO) | SINAPI | Equipamento | UN | 0.00012691 | 81699.7 | 10.3685 | 0.00091059 | 99.9604 | C
00038383 | LIXA D'AGUA EM FOLHA, COR PRETA, GRAO 100 | SINAPI | Material | UN | 4.9958 | 2.07 | 10.3413 | 0.0009082 | 99.9613 | C
00006141 | ENGATE/RABICHO FLEXIVEL PLASTICO (PVC OU ABS) BRANCO 1/2" X 30 CM | SINAPI | Material | UN | 1.7661 | 5.81 | 10.261 | 0.00090115 | 99.9622 | C
I03517S | Joelho pvc, soldavel, bb, 90 graus, sem anel, dn 40 mm, para esgoto predial secundario | ORSE | Material | un | 6 | 1.7 | 10.2 | 0.00089579 | 99.9631 | C
00006153 | VALVULA EM PLASTICO BRANCO PARA TANQUE OU LAVATORIO 1 ", SEM UNHO E SEM LADRAO | SINAPI | Material | UN | 1.7661 | 5.64 | 9.9608 | 0.00087478 | 99.964 | C
00003522 | JOELHO PVC, SOLDAVEL COM ROSCA, 90 GRAUS, 25 MM X 3/4", COR MARROM, PARA AGUA FRIA PREDIAL | SINAPI | Material | UN | 4 | 2.44 | 9.76 | 0.00085715 | 99.9649 | C
I03204 | Tinta para aderência e proteção de superfícies galvanizadas, Super Galvite, marca Sherwin Williams ou similar | ORSE | Material | l | 0.4104 | 23.5 | 9.6444 | 0.000847 | 99.9657 | C
00011656 | TE SANITARIO DE REDUCAO, PVC, DN 100 X 75 MM, SERIE NORMAL PARA ESGOTO PREDIAL | SINAPI | Material | UN | 0.5015 | 18.93 | 9.4934 | 0.00083373 | 99.9665 | C
I39017S | Espacador / distanciador circular com entrada lateral, em plastico, para vergalhao *4,2 a 12,5* mm, cobrimento 20 mm | ORSE | Material | un | 43.0296 | 0.22 | 9.4665 | 0.00083137 | 99.9674 | C
00003398 | ISOLADOR DE PORCELANA, TIPO ROLDANA, DIMENSOES DE *72* X *72* MM, PARA USO EM BAIXA TENSAO | SINAPI | Material | UN | 1 | 9.11 | 9.11 | 0.00080006 | 99.9682 | C
00001575 | TERMINAL A COMPRESSAO EM COBRE ESTANHADO PARA CABO 16 MM2, 1 FURO E 1 COMPRESSAO, PARA PARAFUSO DE FIXACAO M6 | SINAPI | Material | UN | 4.6665 | 1.93 | 9.0063 | 0.00079096 | 99.969 | C
00003517 | JOELHO PVC, SOLDAVEL, BB, 90 GRAUS, SEM ANEL, DN 40 MM, PARA ESGOTO PREDIAL SECUNDARIO | SINAPI | Material | UN | 4.1769 | 2.05 | 8.5627 | 0.000752 | 99.9697 | C
00043132 | ARAME RECOZIDO 16 BWG, D = 1,65 MM (0,016 KG/M) OU 18 BWG, D = 1,25 MM (0,01 KG/M) | SINAPI | Material | KG | 0.26412 | 32.35 | 8.5444 | 0.00075039 | 99.9705 | C
00036397 | BETONEIRA, CAPACIDADE NOMINAL 600 L, CAPACIDADE DE MISTURA 360L, MOTOR ELETRICO TRIFASICO 220/380V, POTENCIA 4CV, EXCLUSO CARREGADOR | SINAPI | Equipamento | UN | 0.00042591 | 19932.2 | 8.4894 | 0.00074556 | 99.9712 | C
I02036 | Solucao limpadora pvc | ORSE | Material | l | 0.12 | 69.74 | 8.3688 | 0.00073497 | 99.9719 | C
00043131 | ARAME GALVANIZADO 6 BWG, D = 5,16 MM (0,157 KG/M), OU 8 BWG, D = 4,19 MM (0,101 KG/M), OU 10 BWG, D = 3,40 MM (0,0713 KG/M) | SINAPI | Material | KG | 0.222 | 37.58 | 8.3428 | 0.00073268 | 99.9727 | C
00003516 | JOELHO PVC, SOLDAVEL, BB, 45 GRAUS, DN 40 MM, PARA ESGOTO PREDIAL | SINAPI | Material | UN | 3.5716 | 2.27 | 8.1076 | 0.00071203 | 99.9734 | C
00011658 | TE SANITARIO, PVC, DN 75 X 75 MM, SERIE NORMAL PARA ESGOTO PREDIAL | SINAPI | Material | UN | 0.5015 | 16.1 | 8.0741 | 0.00070909 | 99.9741 | C
00003669 | JUNCAO DE REDUCAO INVERTIDA, PVC SOLDAVEL, 75 X 50 MM, SERIE NORMAL PARA ESGOTO PREDIAL | SINAPI | Material | UN | 0.6053 | 13.22 | 8.0021 | 0.00070276 | 99.9748 | C
00007097 | TE SANITARIO, PVC, DN 50 X 50 MM, SERIE NORMAL, PARA ESGOTO PREDIAL | SINAPI | Material | UN | 1.0745 | 7.28 | 7.8224 | 0.00068698 | 99.9755 | C
00040408 | CURVA 180 GRAUS, DE PVC RIGIDO ROSCAVEL, DE 1 1/4", PARA ELETRODUTO | SINAPI | Material | UN | 1 | 7.76 | 7.76 | 0.0006815 | 99.9762 | C
I10788 | Pá quadrada | ORSE | Encargos Complementares | un | 0.20324 | 36.9 | 7.4995 | 0.00065862 | 99.9768 | C
00020080 | ADESIVO PLASTICO PARA PVC, FRASCO COM 175 GR | SINAPI | Material | UN | 0.36299 | 20.16 | 7.3179 | 0.00064267 | 99.9775 | C
00007139 | TE SOLDAVEL, PVC, 90 GRAUS, 25 MM, PARA AGUA FRIA PREDIAL (NBR 5648) | SINAPI | Material | UN | 5.887 | 1.21 | 7.1233 | 0.00062558 | 99.9781 | C
I01651 | Óculos branco proteção | ORSE | Encargos Complementares | pr | 1.0595 | 6.7 | 7.0987 | 0.00062343 | 99.9787 | C
00006142 | CONJUNTO DE LIGACAO AJUSTAVEL, PARA VASO / BACIA SANITARIA, EM PLASTICO BRANCO, COM TUBO, CANOPLA E ESPUDE | SINAPI | Material | UN | 0.75225 | 9.23 | 6.9433 | 0.00060978 | 99.9793 | C
00004350 | BUCHA DE NYLON, DIAMETRO DO FURO 8 MM, COMPRIMENTO 40 MM, COM PARAFUSO DE ROSCA SOBERBA, CABECA CHATA, FENDA SIMPLES, 4,8 X 50 MM | SINAPI | Material | UN | 9.6187 | 0.7 | 6.7331 | 0.00059132 | 99.9799 | C
I11251 | Pincel de seda 2" | ORSE | Encargos Complementares | un | 0.24886 | 26.9 | 6.6943 | 0.00058791 | 99.9805 | C
I03501S | Joelho, pvc soldavel, 45 graus, 32 mm, cor marrom, para agua fria predial | ORSE | Material | un | 1.7 | 3.74 | 6.358 | 0.00055838 | 99.9811 | C
00003662 | JUNCAO SIMPLES, PVC, 45 GRAUS, DN 50 X 50 MM, SERIE NORMAL PARA ESGOTO PREDIAL | SINAPI | Material | UN | 0.6593 | 9.56 | 6.3029 | 0.00055354 | 99.9816 | C
I02692S | Desmoldante protetor para formas de madeira, de base oleosa emulsionada em agua | ORSE | Material | l | 0.72691 | 8.45 | 6.1424 | 0.00053944 | 99.9822 | C
00039431 | FITA DE PAPEL MICROPERFURADO, 50 X 150 MM, PARA TRATAMENTO DE JUNTAS DE CHAPA DE GESSO PARA DRYWALL | SINAPI | Material | M | 14.938 | 0.41 | 6.1246 | 0.00053788 | 99.9827 | C
I01358S | Chapa/painel de madeira compensada resinada (madeirite resinado rosa) para forma de concreto, de 2200 x 1100 mm, e = 17 mm | ORSE | Material | m2 | 0.12 | 50.5 | 6.06 | 0.0005322 | 99.9832 | C
00011055 | PARAFUSO ROSCA SOBERBA ZINCADO CABECA CHATA FENDA SIMPLES 3,5 X 25 MM (1 ") | SINAPI | Material | UN | 74.053 | 0.08 | 5.9242 | 0.00052028 | 99.9838 | C
00002682 | ELETRODUTO DE PVC RIGIDO ROSCAVEL DE 2 1/2 ", SEM LUVA | SINAPI | Material | M | 0.18315 | 31.7 | 5.8059 | 0.00050988 | 99.9843 | C
I04728 | Talhadeira chata 10" | ORSE | Encargos Complementares | un | 0.30486 | 18.58 | 5.6642 | 0.00049745 | 99.9848 | C
00039245 | ELETRODUTO PVC FLEXIVEL CORRUGADO, REFORCADO, COR LARANJA, DE 32 MM, PARA LAJES E PISOS | SINAPI | Material | M | 0.61769 | 8.97 | 5.5407 | 0.0004866 | 99.9852 | C
00001573 | TERMINAL A COMPRESSAO EM COBRE ESTANHADO PARA CABO 6 MM2, 1 FURO E 1 COMPRESSAO, PARA PARAFUSO DE FIXACAO M6 | SINAPI | Material | UN | 3.6667 | 1.5 | 5.5 | 0.00048303 | 99.9857 | C
00039321 | TERMINAL DE VENTILACAO, 100 MM, SERIE NORMAL, ESGOTO PREDIAL | SINAPI | Material | UN | 0.25075 | 21.26 | 5.3309 | 0.00046818 | 99.9862 | C
00001874 | CURVA 90 GRAUS, LONGA, DE PVC RIGIDO ROSCAVEL, DE 1 1/4", PARA ELETRODUTO | SINAPI | Material | UN | 1 | 5.33 | 5.33 | 0.00046809 | 99.9867 | C
00039319 | TERMINAL DE VENTILACAO, 50 MM, SERIE NORMAL, ESGOTO PREDIAL | SINAPI | Material | UN | 0.5555 | 8.85 | 4.9162 | 0.00043175 | 99.9871 | C
I43485S | Epi - familia encanador - horista (encargos complementares - coletado caixa) | ORSE | Encargos Complementares | h | 4.5325 | 1.06 | 4.8045 | 0.00042194 | 99.9875 | C
00003666 | JUNCAO SIMPLES, PVC, 45 GRAUS, DN 40 X 40 MM, SERIE NORMAL PARA ESGOTO PREDIAL | SINAPI | Material | UN | 1.2508 | 3.66 | 4.5777 | 0.00040203 | 99.9879 | C
I12894S | Capa para chuva em pvc com forro de poliester, com capuz (amarela ou azul) | ORSE | Encargos Complementares | un | 0.26564 | 17.22 | 4.5743 | 0.00040173 | 99.9883 | C
00043462 | FERRAMENTAS - FAMILIA ENGENHEIRO CIVIL - HORISTA (ENCARGOS COMPLEMENTARES - COLETADO CAIXA) | SINAPI | Encargos Complementares | H | 450 | 0.01 | 4.5 | 0.0003952 | 99.9887 | C
I13322 | Parafuso cabeça lentilha auto-travante 1/4" x 3/4", bicromatizada | ORSE | Material | un | 16 | 0.28 | 4.48 | 0.00039344 | 99.9891 | C
00039017 | ESPACADOR / DISTANCIADOR CIRCULAR COM ENTRADA LATERAL, EM PLASTICO, PARA VERGALHAO *4,2 A 12,5* MM, COBRIMENTO 20 MM | SINAPI | Material | UN | 20.2738 | 0.22 | 4.4602 | 0.00039171 | 99.9895 | C
00007128 | TE DE REDUCAO, PVC, SOLDAVEL, 90 GRAUS, 40 MM X 32 MM, PARA AGUA FRIA PREDIAL | SINAPI | Material | UN | 0.5015 | 8.71 | 4.3681 | 0.00038361 | 99.9899 | C
00040402 | ELETRODUTO FLEXIVEL PLANO EM PEAD, COR PRETA E LARANJA, DIAMETRO 40 MM | SINAPI | Material | M | 0.49368 | 8.7 | 4.295 | 0.0003772 | 99.9903 | C
I04729 | Marreta 1 kg com cabo | ORSE | Encargos Complementares | un | 0.10162 | 37.8 | 3.8412 | 0.00033734 | 99.9906 | C
00010908 | JUNCAO DE REDUCAO INVERTIDA, PVC SOLDAVEL, 100 X 50 MM, SERIE NORMAL PARA ESGOTO PREDIAL | SINAPI | Material | UN | 0.2076 | 18.5 | 3.8406 | 0.00033729 | 99.9909 | C
00014153 | FITA METALICA PERFURADA, L = *18* MM, ROLO DE 30 M, CARGA RECOMENDADA = *30* KGF | SINAPI | Material | UN | 0.06 | 61.69 | 3.7014 | 0.00032507 | 99.9913 | C
00003536 | JOELHO PVC, SOLDAVEL, 90 GRAUS, 32 MM, COR MARROM, PARA AGUA FRIA PREDIAL | SINAPI | Material | UN | 1.5048 | 2.43 | 3.6565 | 0.00032113 | 99.9916 | C
00036487 | GUINCHO ELETRICO DE COLUNA, CAPACIDADE 400 KG, COM MOTO FREIO, MOTOR TRIFASICO DE 1,25 CV | SINAPI | Equipamento | UN | 0.00078609 | 4373.44 | 3.4379 | 0.00030192 | 99.9919 | C
00007334 | ADITIVO ADESIVO LIQUIDO PARA ARGAMASSAS DE REVESTIMENTOS CIMENTICIOS | SINAPI | Material | L | 0.22335 | 14.39 | 3.214 | 0.00028226 | 99.9922 | C
00020086 | BUCHA DE REDUCAO DE PVC, SOLDAVEL, LONGA, 50 X 40 MM, PARA ESGOTO PREDIAL | SINAPI | Material | UN | 1 | 2.99 | 2.99 | 0.00026259 | 99.9924 | C
I10583 | Trincha 3" | ORSE | Encargos Complementares | un | 0.24886 | 11.98 | 2.9813 | 0.00026183 | 99.9927 | C
00001902 | LUVA EM PVC RIGIDO ROSCAVEL, DE 1 1/4", PARA ELETRODUTO | SINAPI | Material | UN | 1 | 2.93 | 2.93 | 0.00025732 | 99.993 | C
00005069 | PREGO DE ACO POLIDO COM CABECA 17 X 27 (2 1/2 X 11) | SINAPI | Material | KG | 0.1465 | 19.96 | 2.9241 | 0.00025681 | 99.9932 | C
00044329 | DETERGENTE NEUTRO USO GERAL, CONCENTRADO | SINAPI | Material | L | 0.22884 | 12.74 | 2.9154 | 0.00025604 | 99.9935 | C
00011267 | ARRUELA LISA, REDONDA, DE LATAO POLIDO, DIAMETRO NOMINAL 5/8", DIAMETRO EXTERNO = 34 MM, DIAMETRO DO FURO = 17 MM, ESPESSURA = *2,5* MM | SINAPI | Material | UN | 2 | 1.43 | 2.86 | 0.00025117 | 99.9937 | C
00013896 | VIBRADOR DE IMERSAO, DIAMETRO DA PONTEIRA DE *45* MM, COM MOTOR ELETRICO TRIFASICO DE 2 HP (2 CV) | SINAPI | Equipamento | UN | 0.00080451 | 3390.99 | 2.7281 | 0.00023959 | 99.994 | C
00005065 | PREGO DE ACO POLIDO COM CABECA 10 X 10 (7/8 X 17) | SINAPI | Material | KG | 0.0678 | 37.25 | 2.5255 | 0.0002218 | 99.9942 | C
00000746 | LAVADORA DE ALTA PRESSAO (LAVA - JATO) PARA AGUA FRIA, PRESSAO DE OPERACAO ENTRE 1400 E 1900 LIB/POL2, VAZAO MAXIMA ENTRE 400 E 700 L/H, POTENCIA DE OPERACAO ENTRE 2,50 E 3,00 CV | SINAPI | Equipamento | UN | 0.00084684 | 2961 | 2.5075 | 0.00022021 | 99.9944 | C
I44535S | Servico de bombeamento de concreto com consumo minimo de 40 m3, (disponibilizacao de bomba), sem o lancamento | ORSE | Material | m3 | 0.0448 | 50.38 | 2.257 | 0.00019822 | 99.9946 | C
I11250 | Rolo lã de carneiro 20cm | ORSE | Encargos Complementares | un | 0.12719 | 17.5 | 2.2259 | 0.00019548 | 99.9948 | C
00003518 | JOELHO PVC, SOLDAVEL, PB, 45 GRAUS, DN 50 MM, PARA ESGOTO PREDIAL | SINAPI | Material | UN | 0.56215 | 3.67 | 2.0631 | 0.00018119 | 99.995 | C
I11247 | Serra mármore | ORSE | Encargos Complementares | un | 0.0062178 | 327.8 | 2.0382 | 0.000179 | 99.9952 | C
00003519 | JOELHO PVC, SOLDAVEL, PB, 45 GRAUS, DN 75 MM, PARA ESGOTO PREDIAL | SINAPI | Material | UN | 0.25075 | 7.69 | 1.9283 | 0.00016935 | 99.9953 | C
I11249 | Serra circular eletrica portatil | ORSE | Encargos Complementares | un | 0.0030534 | 617.95 | 1.8868 | 0.00016571 | 99.9955 | C
00039320 | TERMINAL DE VENTILACAO, 75 MM, SERIE NORMAL, ESGOTO PREDIAL | SINAPI | Material | UN | 0.1038 | 17.01 | 1.7656 | 0.00015506 | 99.9956 | C
00001571 | TERMINAL A COMPRESSAO EM COBRE ESTANHADO PARA CABO 4 MM2, 1 FURO E 1 COMPRESSAO, PARA PARAFUSO DE FIXACAO M5 | SINAPI | Material | UN | 1.3186 | 1.26 | 1.6614 | 0.00014591 | 99.9958 | C
00011280 | CORTADEIRA DE PISO DE CONCRETO E ASFALTO, PARA DISCO PADRAO DE DIAMETRO 350 MM (14") OU 450 MM (18"), MOTOR A GASOLINA, POTENCIA 13 HP, SEM DISCO | SINAPI | Equipamento | UN | 0.00013904 | 11881.38 | 1.652 | 0.00014508 | 99.9959 | C
I11255 | Tarracha para tubos PVC de 1" | ORSE | Encargos Complementares | un | 0.025575 | 63 | 1.6112 | 0.0001415 | 99.9961 | C
00003146 | FITA VEDA ROSCA, EM PTFE, ROLO DE 18 MM X 10 M (L X C) | SINAPI | Material | UN | 0.73957 | 2.15 | 1.5901 | 0.00013964 | 99.9962 | C
00004222 | GASOLINA COMUM | SINAPI | Material | L | 0.20476 | 7.32 | 1.4988 | 0.00013163 | 99.9963 | C
I11252 | Escada de aluminio de abrir com 7 degraus | ORSE | Encargos Complementares | un | 0.0055302 | 269 | 1.4876 | 0.00013065 | 99.9965 | C
00020247 | PREGO DE ACO POLIDO COM CABECA 15 X 15 (1 1/4 X 13) | SINAPI | Material | KG | 0.065161 | 21.68 | 1.4127 | 0.00012407 | 99.9966 | C
I43461S | Ferramentas - familia encanador - horista (encargos complementares - coletado caixa) | ORSE | Encargos Complementares | h | 4.5325 | 0.31 | 1.4051 | 0.0001234 | 99.9967 | C
00003500 | JOELHO, PVC SOLDAVEL, 45 GRAUS, 25 MM, COR MARROM, PARA AGUA FRIA PREDIAL | SINAPI | Material | UN | 0.91005 | 1.51 | 1.3742 | 0.00012068 | 99.9968 | C
I11253 | Tarracha para tubos PVC de 1/2" | ORSE | Encargos Complementares | un | 0.046887 | 29 | 1.3597 | 0.00011942 | 99.997 | C
00043464 | FERRAMENTAS - FAMILIA OPERADOR ESCAVADEIRA - HORISTA (ENCARGOS COMPLEMENTARES - COLETADO CAIXA) | SINAPI | Encargos Complementares | H | 134.0833 | 0.01 | 1.3408 | 0.00011776 | 99.9971 | C
00001442 | COMPACTADOR DE SOLO TIPO PLACA VIBRATORIA REVERSIVEL, A GASOLINA 4 TEMPOS, PESO 125 A 150 KG, FORCA CENTRIF. 2500 A 2800 KGF, LARG. TRABALHO 400 A 450 MM, FREQ. VIBRACAO 4300 A 4500 RPM, VELOC. TRABALHO 15 A 20 M/MIN, POT. 5,5 A 6,0 HP | SINAPI | Equipamento | UN | 0.00012177 | 10731.19 | 1.3068 | 0.00011476 | 99.9972 | C
00012016 | CONDULETE EM PVC, TIPO "LB", SEM TAMPA, DE 1/2" OU 3/4" | SINAPI | Material | UN | 0.1038 | 12.47 | 1.2944 | 0.00011368 | 99.9973 | C
00014618 | SERRA CIRCULAR DE BANCADA COM MOTOR ELETRICO, POTENCIA DE *1600* W, PARA DISCO DE DIAMETRO DE 10" (250 MM) | SINAPI | Equipamento | UN | 0.00097966 | 1294.06 | 1.2677 | 0.00011134 | 99.9974 | C
00020111 | FITA ISOLANTE ADESIVA ANTICHAMA, USO ATE 750 V, EM ROLO DE 19 MM X 20 M | SINAPI | Material | UN | 0.08 | 15.76 | 1.2608 | 0.00011073 | 99.9975 | C
I04722S | Pedra britada n. 3 (38 a 50 mm) posto pedreira/fornecedor, sem frete | ORSE | Material | m3 | 0.009 | 130.12 | 1.1711 | 0.00010285 | 99.9976 | C
I11241 | Alicate volt-amperimetro | ORSE | Encargos Complementares | un | 0.006993 | 163 | 1.1399 | 0.00010011 | 99.9977 | C
00003501 | JOELHO, PVC SOLDAVEL, 45 GRAUS, 32 MM, COR MARROM, PARA AGUA FRIA PREDIAL | SINAPI | Material | UN | 0.25075 | 4.16 | 1.0431 | 9.1609e-05 | 99.9978 | C
I11256 | Tarracha para tubos PVC de 1 1/2" | ORSE | Encargos Complementares | un | 0.01705 | 60 | 1.023 | 8.9842e-05 | 99.9979 | C
I00981 | Fita veda rosca 18mm | ORSE | Material | m | 4 | 0.22 | 0.88 | 7.7284e-05 | 99.998 | C
I11254 | Tarracha para tubos PVC de 3/4" | ORSE | Encargos Complementares | un | 0.029837 | 27.49 | 0.82023 | 7.2035e-05 | 99.9981 | C
00000084 | ADAPTADOR PVC, ROSCAVEL, PARA VALVULA PIA OU LAVATORIO, 40 MM | SINAPI | Material | UN | 2 | 0.41 | 0.82 | 7.2014e-05 | 99.9981 | C
I13355 | Arruela de pressão 1/4" | ORSE | Material | un | 16 | 0.05 | 0.8 | 7.0258e-05 | 99.9982 | C
I11248 | Furadeira e Parafusadeira eletrica Bosch ou Similar profissional | ORSE | Encargos Complementares | un | 0.0030534 | 246 | 0.75113 | 6.5966e-05 | 99.9983 | C
I04174 | Desempenadeira de aço lisa, cabo madeira, ref:143, Atlas ou similar | ORSE | Encargos Complementares | un | 0.05874 | 12 | 0.70488 | 6.1904e-05 | 99.9983 | C
I10586 | Torquesa | ORSE | Encargos Complementares | un | 0.017083 | 39 | 0.66622 | 5.8509e-05 | 99.9984 | C
00039997 | PORCA ZINCADA, SEXTAVADA, DIAMETRO 1/4" | SINAPI | Material | UN | 2 | 0.33 | 0.66 | 5.7963e-05 | 99.9985 | C
00039996 | VERGALHAO ZINCADO ROSCA TOTAL, 1/4" (6,3 MM) | SINAPI | Material | M | 0.1664 | 3.87 | 0.64397 | 5.6555e-05 | 99.9985 | C
00003148 | FITA VEDA ROSCA, EM PTFE, ROLO DE 18 MM X 50 M (L X C) | SINAPI | Material | UN | 0.076921 | 7.93 | 0.60998 | 5.357e-05 | 99.9986 | C
I11257 | Tarracha para tubos PVC de 1 1/4" | ORSE | Encargos Complementares | un | 0.01705 | 32.3 | 0.55071 | 4.8365e-05 | 99.9986 | C
I10282 | Regua de alumínio c/ 2,00m (para pedreiro) | ORSE | Encargos Complementares | un | 0.012436 | 44 | 0.54716 | 4.8053e-05 | 99.9987 | C
I11245 | Desempoladeira de madeira 12x22 | ORSE | Encargos Complementares | un | 0.043524 | 11.6 | 0.50488 | 4.434e-05 | 99.9987 | C
I04722 | Colher de pedreiro | ORSE | Encargos Complementares | un | 0.024871 | 18.8 | 0.46758 | 4.1064e-05 | 99.9987 | C
I11265 | Martelo de borracha com cabo | ORSE | Encargos Complementares | un | 0.024871 | 18.75 | 0.46633 | 4.0955e-05 | 99.9988 | C
I11246 | Escala métrica de bambú | ORSE | Encargos Complementares | Un | 0.043524 | 10.22 | 0.44482 | 3.9065e-05 | 99.9988 | C
I43464S | Ferramentas - familia operador escavadeira - horista (encargos complementares - coletado caixa) | ORSE | Encargos Complementares | h | 37.4938 | 0.01 | 0.37494 | 3.2928e-05 | 99.9989 | C
I04725 | Espátula | ORSE | Encargos Complementares | un | 0.022121 | 16.82 | 0.37207 | 3.2676e-05 | 99.9989 | C
I10579 | Chave de fenda chata 30 cm | ORSE | Encargos Complementares | un | 0.0131 | 26.89 | 0.35225 | 3.0936e-05 | 99.9989 | C
I10585 | Arco de serra | ORSE | Encargos Complementares | un | 0.017083 | 19.9 | 0.33994 | 2.9855e-05 | 99.9989 | C
I11240 | Alicate com isolamento | ORSE | Encargos Complementares | un | 0.006993 | 47.69 | 0.3335 | 2.9288e-05 | 99.999 | C
I11244 | Martelo com unha | ORSE | Encargos Complementares | un | 0.0061068 | 48.95 | 0.29893 | 2.6252e-05 | 99.999 | C
I38383S | Lixa d'agua em folha, cor preta, grao 100 | ORSE | Material | un | 0.1235 | 2.34 | 0.28899 | 2.538e-05 | 99.999 | C
00002692 | DESMOLDANTE PROTETOR PARA FORMAS DE MADEIRA, DE BASE OLEOSA EMULSIONADA EM AGUA | SINAPI | Material | L | 0.043507 | 6.64 | 0.28889 | 2.5371e-05 | 99.9991 | C
I11281 | Bolsa de lona para ferramentas 40 x 30 x 20cm | ORSE | Encargos Complementares | un | 0.0008 | 357.49 | 0.28599 | 2.5117e-05 | 99.9991 | C
I14618S | Serra circular de bancada com motor eletrico, potencia de *1600* w, para disco de diametro de 10" (250 mm) | ORSE | Equipamento | un | 0.00015573 | 1384.35 | 0.21558 | 1.8933e-05 | 99.9991 | C
I10789 | Nível de bolha de madeira | ORSE | Encargos Complementares | un | 0.012436 | 15.4 | 0.19151 | 1.6819e-05 | 99.9991 | C
I11243 | Martelo sem unha | ORSE | Encargos Complementares | un | 0.0062178 | 28 | 0.1741 | 1.529e-05 | 99.9991 | C
I11264 | Marreta de 1/2 kg com cabo | ORSE | Encargos Complementares | un | 0.012436 | 13.52 | 0.16813 | 1.4765e-05 | 99.9991 | C
I10790 | Prumo de face | ORSE | Encargos Complementares | un | 0.0062178 | 25.95 | 0.16135 | 1.417e-05 | 99.9992 | C
I10592 | Lima chata 12" | ORSE | Encargos Complementares | un | 0.0042625 | 37.28 | 0.15891 | 1.3956e-05 | 99.9992 | C
00001574 | TERMINAL A COMPRESSAO EM COBRE ESTANHADO PARA CABO 10 MM2, 1 FURO E 1 COMPRESSAO, PARA PARAFUSO DE FIXACAO M6 | SINAPI | Material | UN | 0.09 | 1.63 | 0.1467 | 1.2884e-05 | 99.9992 | C
I11286 | Macariço de solda Ref. CG201 código 010414410 carbografite | ORSE | Encargos Complementares | un | 0.0003 | 397.8 | 0.11934 | 1.0481e-05 | 99.9992 | C
I11242 | Chave inglesa 12" | ORSE | Encargos Complementares | un | 0.0034965 | 34 | 0.11888 | 1.044e-05 | 99.9992 | C
I10578 | Formão grande | ORSE | Encargos Complementares | un | 0.0061068 | 15.15 | 0.092517 | 8.1251e-06 | 99.9992 | C
I10577 | Serrote 40cm | ORSE | Encargos Complementares | un | 0.0030534 | 29.9 | 0.091296 | 8.0179e-06 | 99.9992 | C
I11285 | Fonte inversora de solda WMI 140ED 220V - BAMBOZZI - WMI- 140ED | ORSE | Encargos Complementares | un | 0.0001 | 837.51 | 0.083751 | 7.3552e-06 | 99.9992 | C
I10593 | Praio simples 30cm | ORSE | Encargos Complementares | un | 0.0042625 | 19.57 | 0.083417 | 7.3259e-06 | 99.9992 | C
I11282 | Esmerilhadeira angular elétrico portátil 4 1/2" - 1000 watts - ref. G1000kB2 Black e Decker | ORSE | Encargos Complementares | un | 0.0002 | 362 | 0.0724 | 6.3583e-06 | 99.9992 | C
00013887 | DISCO DE CORTE DIAMANTADO SEGMENTADO PARA CONCRETO/ASFALTO, DIAMETRO DE *350* MM, FURO DE 25,40 MM | SINAPI | Material | UN | 0.00011364 | 461.67 | 0.052464 | 4.6075e-06 | 99.9992 | C
I11283 | Selador horizontal para fita de aço 1" | ORSE | Encargos Complementares | un | 0.0001 | 456.01 | 0.045601 | 4.0048e-06 | 99.9993 | C
I11273 | Esquadro de alumínio para soldagem de peças, com duas morsas, 35 x 35 x 4,5cm, marca Black Jack | ORSE | Encargos Complementares | un | 0.0002 | 218.44 | 0.043688 | 3.8368e-06 | 99.9993 | C
00013458 | COMPACTADOR DE SOLOS DE PERCURSAO (SOQUETE) COM MOTOR A GASOLINA 4 TEMPOS DE 4 HP (4 CV) | SINAPI | Equipamento | UN | 2.2895e-06 | 15839.74 | 0.036266 | 3.185e-06 | 99.9993 | C
I11284 | Cavalete de ferro nº 1 | ORSE | Encargos Complementares | un | 0.0002 | 120.45 | 0.02409 | 2.1156e-06 | 99.9993 | C
I11277 | Alicate de pressão para solda de chapa 18" (460mm), Ref.138 Z Gedore | ORSE | Encargos Complementares | un | 0.0002 | 103.99 | 0.020798 | 1.8265e-06 | 99.9993 | C
I11279 | Alicate para anéis de pistão capacidade 50-100mm. ref.44044101 Tramontina ou similar | ORSE | Encargos Complementares | un | 0.0002 | 83.61 | 0.016722 | 1.4686e-06 | 99.9993 | C
I11276 | Alicate de pressão para solda tipo U, para apertar chapas, tiras e qualquer tipo de perfil. Niquelado, mordentes reforçados em aço laminadao. Corpo em chapa dobrada extra-reforçada e rebites de aço, 11" (280mm). Ref. 138 Gedore. | ORSE | Encargos Complementares | un | 0.0002 | 64.38 | 0.012876 | 1.1308e-06 | 99.9993 | C
I11280 | Chave Inglesa 15" ref. 012418012 carbografite | ORSE | Encargos Complementares | un | 0.0002 | 60.5 | 0.0121 | 1.0627e-06 | 99.9993 | C
I11275 | Alicate de pressão 11" | ORSE | Encargos Complementares | un | 0.0002 | 58.51 | 0.011702 | 1.0277e-06 | 99.9993 | C
I11272 | Alicate Climpador ( cripador ) | ORSE | Encargos Complementares | un | 0.0001 | 96.71 | 0.009671 | 8.4933e-07 | 99.9993 | C
I11270 | Martelo de solda do tipo picareta, cabo de madeira, 300x0,4x0,5mm | ORSE | Encargos Complementares | un | 0.0003 | 27.01 | 0.008103 | 7.1163e-07 | 99.9993 | C
I11278 | Alicate diagonal para corte rente 5" a 8" | ORSE | Encargos Complementares | un | 0.0002 | 35.44 | 0.007088 | 6.2249e-07 | 99.9993 | C
I11274 | Grampo de de aperto rápido 16" Ref. 60987 Beltools | ORSE | Encargos Complementares | un | 0.0003 | 18.75 | 0.005625 | 4.94e-07 | 99.9993 | C
I11271 | Talhadeira com punho de proteção 22 x225mm ref.207206BR Belzer | ORSE | Encargos Complementares | un | 0.0001 | 27.54 | 0.002754 | 2.4186e-07 | 99.9993 | C
[6 empty] | Subtotal até 100,00% |  | 1138652.06
[6 empty] | Outros: |  | 8.28
[6 empty] | Valor total do Orçamento: |  | 1138660.34

## CRONOGRAMA
ITEM | DESCRIÇÃO | VALOR (R$) | MÊS 1 | MÊS 2 | MÊS 3 | MÊS 4 | MÊS 5 | Total parcela
1 | ADMINISTRAÇÃO DA OBRA | 317953.73 | 20% | 20% | 20% | 20% | 20% | 100%
|  |  | 63590.75 | 63590.75 | 63590.75 | 63590.75 | 63590.73 | 317953.73
2 | SERVIÇOS INICIAIS | 91146.23 | 40% | 40% | 20% |  |  | 100%
|  |  | 36458.49 | 36458.49 | 18229.25 |  |  | 91146.23
3 | COBERTURA / TELHADO | 106253.33 | 10% | 20% | 25% | 25% | 20% | 100%
|  |  | 10625.33 | 21250.67 | 26563.33 | 26563.33 | 21250.67 | 106253.33
4 | INSTALAÇÕES ELÉTRICAS | 57769.66 |  | 25% | 25% | 30% | 20% | 100%
|  |  |  | 14442.42 | 14442.42 | 17330.9 | 11553.92 | 57769.66
5 | INSTALAÇÕES HIDROSSANITÁRIAS | 42139.37 |  | 25% | 50% | 25% |  | 100%
|  |  |  | 10534.84 | 21069.69 | 10534.84 |  | 42139.37
6 | DEPÓSITO DE RESÍDUOS/LIXEIRA | 2879.5 |  | 40% | 40% | 20% |  | 100%
|  |  |  | 1151.8 | 1151.8 | 575.9 |  | 2879.5
7 | BANHEIROS RECEPÇÃO | 36078.62 | 20% | 30% | 40% | 10% |  | 100%
|  |  | 7215.72 | 10823.59 | 14431.45 | 3607.86 |  | 36078.62
8 | BANHEIROS INTERNOS | 11982.48 | 10% | 25% | 25% | 20% | 20% | 100%
|  |  | 1198.25 | 2995.62 | 2995.62 | 2396.5 | 2396.49 | 11982.48
9 | COPA E ÁREA DE SERVIÇO | 9475.03 | 10% | 25% | 25% | 20% | 20% | 100%
|  |  | 947.5 | 2368.76 | 2368.76 | 1895.01 | 1895 | 9475.03
10 | MÁQUINAS E EQUIPAMENTOS | 253860.64 |  |  |  | 50% | 50% | 100%
[6 empty] | 126930.32 | 126930.32 | 253860.64
11 | PAREDES E PAINÉIS | 12400.71 |  | 20% | 20% | 30% | 30% | 100%
|  |  |  | 2480.14 | 2480.14 | 3720.21 | 3720.22 | 12400.71
12 | REDE LÓGICA | 31376.94 |  |  | 40% | 30% | 30% | 100%
[5 empty] | 12550.78 | 9413.08 | 9413.08 | 31376.94
13 | ESQUADRIAS | 76593.83 |  |  |  | 50% | 50% | 100%
[6 empty] | 38296.92 | 38296.91 | 76593.83
14 | FORROS E ACABAMENTOS | 157701.95 |  | 30% | 30% | 30% | 10% | 100%
|  |  |  | 47310.59 | 47310.59 | 47310.59 | 15770.18 | 157701.95
15 | PINTURA | 77937.28 |  |  | 30% | 40% | 30% | 100%
[5 empty] | 23381.18 | 31174.91 | 23381.19 | 77937.28
16 | PAVIMENTAÇÃO - EXTERNA | 46392.34 | 20% | 10% | 30% | 30% | 10% | 100%
|  |  | 9278.47 | 4639.23 | 13917.7 | 13917.7 | 4639.24 | 46392.34
17 | PAVIMENTAÇÃO - INTERNA | 51200.39 |  |  | 30% | 50% | 20% | 100%
[5 empty] | 15360.12 | 25600.2 | 10240.07 | 51200.39
18 | INSTALAÇÕES DE COMBATE A INCÊNDIO | 4065.51 |  |  |  | 50% | 50% | 100%
[6 empty] | 2032.76 | 2032.75 | 4065.51
19 | COMUNICAÇÃO VISUAL | 27052.54 |  |  |  | 30% | 70% | 100%
[6 empty] | 8115.76 | 18936.78 | 27052.54
20 | LIMPEZA | 18559 | 20% | 20% | 20% | 20% | 20% | 100%
|  |  | 3711.8 | 3711.8 | 3711.8 | 3711.8 | 3711.8 | 18559
|  | 1432819.08 | 133026.31 | 221758.7 | 283555.38 | 436719.34 | 357759.35 | 1432819.08
|  |  | 133026.31 | 354785.01 | 638340.39 | 1075059.73 | 1432819.08

## BDI
COD | DESCRIÇÃO | %
Benefício
S + G | Garantia/seguros | 0.8
L | Lucro | 7.4
| TOTAL | 8.2
Despesas Indiretas
AC | Administração central | 4
DF | Despesas financeiras | 1.23
R | Riscos | 1.27
| TOTAL | 6.5
I | Impostos
| PIS | 0.65
| COFINS | 3
| ISS | 2
| CPRB | 4.5
| TOTAL | 10.15
BDI = 28,35%
COD | DESCRIÇÃO | %
Benefício
S+G | Seguros + Garantia | 0.3
L | Lucro | 3.5
| TOTAL | 3.8
DF | Despesas Indiretas
AC | Administração Central | 1.5
DF | Despesas Financeiras | 0.85
R | Risco | 0.56
| TOTAL | 2.91
T | Tributos
| PIS | 0.65
| COFINS | 3
| CPRB | 4.5
| TOTAL | 8.15
BDI = 16,32%

## ENCARGOS SOCIAIS
COD | DESCRIÇÃO | HORISTA % | MENSALISTA %
A | GRUPO A
A1 | INSS | 0 | 0
A2 | SESI | 1.5 | 1.5
A3 | SENAI | 1 | 1
A4 | INCRA | 0.2 | 0.2
A5 | SEBRAE | 0.6 | 0.6
A6 | Salário Educação | 2.5 | 2.5
A7 | Seguro Contra Acidentes de Trabalho | 3 | 3
A8 | FGTS | 8 | 8
A9 | SECONCI | 1 | 1
| TOTAL | 17.8 | 17.8
B | GRUPO B
B1 | Repouso Semanal Remunerado | 17.94 | 0
B2 | Feriados | 4.01 | 0
B3 | Auxílio - Enfermidade | 0.9 | 0.69
B4 | 13º Salário | 10.85 | 8.33
B5 | Licença PaternidadE | 0.08 | 0.06
B6 | Faltas Justificadas | 0.72 | 0.56
B7 | Dias de Chuvas | 1.77 | 0
B8 | Auxílio Acidente de Trabalho | 0.12 | 0.09
B9 | Férias Gozadas | 8.75 | 6.72
B10 | Salário Maternidade | 0.03 | 0.02
| TOTAL | 45.17 | 16.47
C | GRUPO C
C1 | Aviso Prévio Indenizado | 5.21 | 4
C2 | Aviso Prévio Trabalhado | 0.12 | 0.09
C3 | Férias Indenizadas | 4.68 | 3.59
C4 | Depósito Rescisão Sem Justa Causa | 4.7 | 3.61
C5 | Indenização Adicional | 0.44 | 0.34
| TOTAL | 15.15 | 11.63
D | GRUPO D
D1 | Reincidência de Grupo A sobre Grupo B | 8.04 | 2.93
D2 | Reincidência de Grupo A sobre Aviso Prévio Trabalhado e Reincidência do FGTS sobre Aviso Prévio Indenizado | 0.44 | 0.34
| TOTAL | 8.48 | 3.27
| A + B + C + D = | 86.6 | 49.17